103263 | AR CONDICIONADO SPLIT INVERTER, PISO TETO, 48000 BTU/H, CICLO FRIO - FORNECIMENTO E INSTALAÇÃO. AF_11/2021_PE | UN | 18679.85 | 17732.11 | 20653.67 | 16546.55 | 19832.51 | 17772.56 | 20045.4 | 17236.99 | 18656.88 | 20014.68 | 18471.79 | 17745.77 | 22382.29 | 17298.67 | 16818.43 | 17232.88 | 19104.75 | 18918.74 | 20377.36 | 17764.67 | 17328.27 | 17758.39 | 18358.99 | 19154.85 | 18363.97 | 17838.43 | 19961.62
103265 | AR CONDICIONADO SPLIT INVERTER, PISO TETO, APRESENTANDO ENTRE 54000 E 58000 BTU/H, CICLO FRIO - FORNECIMENTO E INSTALAÇÃO. AF_11/2021_PE | UN | 22529.73 | 21389.73 | 24919.86 | 19956.67 | 23923.38 | 21430.18 | 24189.22 | 20772.29 | 22506.94 | 24154.65 | 22273.93 | 21403.39 | 27031.53 | 20856.16 | 20284.44 | 20775.93 | 23051.97 | 22806.26 | 24575.1 | 21422.29 | 20889.61 | 21416.01 | 22137.95 | 23101.25 | 22159.74 | 21496.05 | 24091
103268 | AR CONDICIONADO SPLIT ON/OFF, CASSETE (TETO), 18000 BTU/H, CICLO QUENTE/FRIO - FORNECIMENTO E INSTALAÇÃO. AF_11/2021_PE | UN | 7900.55 | 7498.98 | 8731.78 | 6985.16 | 8383.36 | 7505.33 | 8479.64 | 7286.36 | 7885.3 | 8458.35 | 7814.97 | 7498.51 | 9451.3 | 7318.11 | 7095.54 | 7290.94 | 8064.46 | 8015.33 | 8630.23 | 7497.71 | 7389.86 | 7502.18 | 7750.73 | 8125.95 | 7741.14 | 7579.09 | 8434.24
103270 | AR CONDICIONADO SPLIT ON/OFF, CASSETE (TETO), 24000 BTU/H, CICLO QUENTE/FRIO - FORNECIMENTO E INSTALAÇÃO. AF_11/2021_PE | UN | 8493.03 | 8061.41 | 9387.83 | 7508.88 | 9012.33 | 8067.88 | 9116.65 | 7831.43 | 8477.2 | 9094.16 | 8400.4 | 8060.75 | 10163.97 | 7866.01 | 7628.06 | 7836.46 | 8670.54 | 8615.21 | 9277.04 | 8060.06 | 7938.73 | 8065 | 8331.96 | 8734.41 | 8323.35 | 8144.77 | 9068.39
103272 | AR CONDICIONADO SPLIT ON/OFF, CASSETE (TETO), 36000 BTU/H, CICLO QUENTE/FRIO - FORNECIMENTO E INSTALAÇÃO. AF_11/2021_PE | UN | 12439.88 | 11809.4 | 13759.53 | 11000.67 | 13203.95 | 11816.32 | 13362.11 | 11459.83 | 12421.83 | 13333.19 | 12299.53 | 11807.99 | 14919.14 | 11514.8 | 11177.89 | 11469.9 | 12711.71 | 12607.14 | 13583.77 | 11807.71 | 11592.95 | 11814.54 | 12204.89 | 12784.78 | 12207.11 | 11905.63 | 13296.52
103274 | AR CONDICIONADO SPLIT ON/OFF, CASSETE (TETO), 48000 BTU/H, CICLO QUENTE/FRIO - FORNECIMENTO E INSTALAÇÃO. AF_11/2021_PE | UN | 14649.45 | 13903.13 | 16186.67 | 12974.09 | 15549.9 | 13941.88 | 15702.57 | 13536.69 | 14623.14 | 15679.32 | 14489.92 | 13914.62 | 17508.67 | 13574.22 | 13185.67 | 13520.89 | 14967.62 | 14854.39 | 15982.28 | 13932.93 | 13603.61 | 13927.81 | 14400.18 | 15025.83 | 14386.08 | 14016.33 | 15633.4
103276 | AR CONDICIONADO SPLIT ON/OFF, CASSETE (TETO), 60000 BTU/H, CICLO QUENTE/FRIO - FORNECIMENTO E INSTALAÇÃO. AF_11/2021_PE | UN | 15295.37 | 14516.79 | 16902.43 | 13546.23 | 16236.25 | 14555.54 | 16397.81 | 14129.83 | 15269.09 | 16373.9 | 15127.83 | 14528.28 | 18288.7 | 14171.08 | 13767.18 | 14115.33 | 15629.87 | 15506.62 | 16686.56 | 14546.59 | 14201.12 | 14541.47 | 15034.2 | 15687.94 | 15022.93 | 14629.99 | 16326.21
103267 | AR CONDICIONADO SPLIT ON/OFF, CASSETE (TETO), FRIO 4 VIAS 18000 BTU/H - FORNECIMENTO E INSTALAÇÃO. AF_11/2021_PE | UN | 6650.89 | 6311.73 | 7346.98 | 5878.24 | 7055.47 | 6318.08 | 7134.57 | 6138.81 | 6635.58 | 7114.53 | 6580.8 | 6311.26 | 7942.17 | 6163.36 | 5970.48 | 6140.88 | 6783.2 | 6753.45 | 7267.65 | 6310.46 | 6233.86 | 6314.93 | 6524.08 | 6844.95 | 6509.04 | 6391.84 | 7093.85
103269 | AR CONDICIONADO SPLIT ON/OFF, CASSETE (TETO), FRIO 4 VIAS 24000 BTU/H - FORNECIMENTO E INSTALAÇÃO. AF_11/2021_PE | UN | 8180.84 | 7764.82 | 9041.89 | 7232.35 | 8680.61 | 7771.29 | 8780.63 | 7544.75 | 8164.99 | 8758.45 | 8092.09 | 7764.16 | 9786.96 | 7577.54 | 7347 | 7549.15 | 8350.46 | 8299.97 | 8936.65 | 7763.47 | 7649.94 | 7768.41 | 8025.53 | 8414.4 | 8015.55 | 7848.18 | 8733.54
103271 | AR CONDICIONADO SPLIT ON/OFF, CASSETE (TETO), FRIO 4 VIAS 36000 BTU/H - FORNECIMENTO E INSTALAÇÃO. AF_11/2021_PE | UN | 12042.89 | 11432.23 | 13319.61 | 10649.02 | 12782.1 | 11439.15 | 12934.8 | 11095.27 | 12024.81 | 12906.28 | 11907.45 | 11430.82 | 14439.72 | 11147.95 | 10820.48 | 11104.55 | 12304.68 | 12206.27 | 13150.9 | 11430.54 | 11225.71 | 11437.37 | 11815.21 | 12377.83 | 11815.69 | 11528.46 | 12870.7
103273 | AR CONDICIONADO SPLIT ON/OFF, CASSETE (TETO), FRIO 4 VIAS 48000 BTU/H - FORNECIMENTO E INSTALAÇÃO. AF_11/2021_PE | UN | 12782.32 | 12129.25 | 14117.64 | 11320.24 | 13565.9 | 12168 | 13692.89 | 11822.13 | 12755.93 | 13671.5 | 12645.95 | 12140.74 | 15253.87 | 11848.9 | 11504.71 | 11802.57 | 13053.28 | 12969 | 13946.45 | 12159.05 | 11876.43 | 12153.93 | 12567.45 | 13111.89 | 12545.2 | 12242.45 | 13630.72
103275 | AR CONDICIONADO SPLIT ON/OFF, CASSETE (TETO), FRIO 4 VIAS 60000 BTU/H - FORNECIMENTO E INSTALAÇÃO. AF_11/2021_PE | UN | 14573.22 | 13830.71 | 16102.2 | 12906.57 | 15468.9 | 13869.46 | 15620.53 | 13466.69 | 14546.91 | 15597.35 | 14414.64 | 13842.2 | 17416.62 | 13503.78 | 13117.04 | 13450.74 | 14889.46 | 14777.41 | 15899.16 | 13860.51 | 13533.1 | 13855.39 | 14325.36 | 14947.69 | 14310.93 | 13943.91 | 15551.64
103248 | AR CONDICIONADO SPLIT ON/OFF, HI-WALL (PAREDE), 12000 BTUS/H, CICLO FRIO - FORNECIMENTO E INSTALAÇÃO. AF_11/2021_PE | UN | 2353.46 | 2232.9 | 2591.11 | 2078.99 | 2495.55 | 2238.4 | 2523.7 | 2182.49 | 2346.73 | 2506.05 | 2335.99 | 2233.02 | 2784.85 | 2189.83 | 2110.69 | 2183.85 | 2393 | 2398.21 | 2577.08 | 2236.1 | 2246.71 | 2233.11 | 2313.82 | 2427.56 | 2289.25 | 2278.34 | 2500.58
103249 | AR CONDICIONADO SPLIT ON/OFF, HI-WALL (PAREDE), 12000 BTUS/H, CICLO QUENTE/FRIO - FORNECIMENTO E INSTALAÇÃO. AF_11/2021_PE | UN | 2530.17 | 2400.78 | 2786.93 | 2235.51 | 2683.32 | 2406.28 | 2713.9 | 2344.76 | 2523.45 | 2696.07 | 2510.51 | 2400.9 | 2998.25 | 2353.12 | 2269.78 | 2346.48 | 2574.18 | 2576.65 | 2769.76 | 2403.98 | 2410.18 | 2400.99 | 2487.27 | 2608.69 | 2463.47 | 2446.22 | 2690.12
103251 | AR CONDICIONADO SPLIT ON/OFF, HI-WALL (PAREDE), 18000 BTUS/H, CICLO FRIO - FORNECIMENTO E INSTALAÇÃO. AF_11/2021_PE | UN | 3312.36 | 3143.37 | 3653.11 | 2927.06 | 3513.76 | 3148.99 | 3554.97 | 3064.25 | 3304.92 | 3535.6 | 3283.35 | 3143.26 | 3939.44 | 3076.39 | 2972.9 | 3066.67 | 3374.48 | 3368.44 | 3623.6 | 3146.45 | 3134.71 | 3144.04 | 3254.67 | 3411.87 | 3232.34 | 3192.7 | 3527.48
103252 | AR CONDICIONADO SPLIT ON/OFF, HI-WALL (PAREDE), 18000 BTUS/H, CICLO QUENTE/FRIO - FORNECIMENTO E INSTALAÇÃO. AF_11/2021_PE | UN | 3670.55 | 3483.68 | 4050.03 | 3244.34 | 3894.37 | 3489.3 | 3940.51 | 3393.17 | 3663.13 | 3920.78 | 3637.1 | 3483.57 | 4372 | 3407.38 | 3295.37 | 3396.31 | 3741.73 | 3730.13 | 4014.16 | 3486.76 | 3466.05 | 3484.35 | 3606.26 | 3779.04 | 3585.49 | 3533.01 | 3911.68
103254 | AR CONDICIONADO SPLIT ON/OFF, HI-WALL (PAREDE), 24000 BTUS/H, CICLO FRIO - FORNECIMENTO E INSTALAÇÃO. AF_11/2021_PE | UN | 4282.25 | 4064.53 | 4727.54 | 3785.43 | 4543.97 | 4070.23 | 4598.45 | 3955.62 | 4274.46 | 4577.66 | 4241.43 | 4064.28 | 5108.74 | 3972.94 | 3845.49 | 3959.46 | 4367.93 | 4348.97 | 4681.72 | 4067.55 | 4032.47 | 4065.46 | 4206.48 | 4406.89 | 4187.26 | 4116.14 | 4566.86
103255 | AR CONDICIONADO SPLIT ON/OFF, HI-WALL (PAREDE), 24000 BTUS/H, CICLO QUENTE/FRIO - FORNECIMENTO E INSTALAÇÃO. AF_11/2021_PE | UN | 4794.6 | 4551.28 | 5295.28 | 4239.25 | 5088.38 | 4556.98 | 5149.91 | 4426.1 | 4786.82 | 5128.61 | 4747.42 | 4551.03 | 5727.46 | 4446.37 | 4306.74 | 4430.97 | 4893.23 | 4866.33 | 5240.36 | 4554.3 | 4506.42 | 4552.21 | 4709.38 | 4932.08 | 4692.4 | 4602.89 | 5116.4
103245 | AR CONDICIONADO SPLIT ON/OFF, HI-WALL (PAREDE), 9000 BTUS/H, CICLO FRIO - FORNECIMENTO E INSTALAÇÃO. AF_11/2021_PE | UN | 2043.61 | 1938.52 | 2247.76 | 1804.53 | 2166.3 | 1944.02 | 2190.2 | 1897.96 | 2036.87 | 2172.85 | 2029.99 | 1938.64 | 2410.67 | 1903.52 | 1831.74 | 1898.7 | 2075.33 | 2085.34 | 2239.24 | 1941.72 | 1960.09 | 1938.73 | 2009.68 | 2109.94 | 1983.75 | 1983.96 | 2168.24
103246 | AR CONDICIONADO SPLIT ON/OFF, HI-WALL (PAREDE), 9000 BTUS/H, CICLO QUENTE/FRIO - FORNECIMENTO E INSTALAÇÃO. AF_11/2021_PE | UN | 2230.86 | 2116.42 | 2455.25 | 1970.39 | 2365.27 | 2121.92 | 2391.74 | 2069.91 | 2224.12 | 2374.21 | 2214.91 | 2116.54 | 2636.79 | 2076.54 | 2000.31 | 2071.02 | 2267.3 | 2274.41 | 2443.4 | 2119.62 | 2133.3 | 2116.63 | 2193.48 | 2301.88 | 2168.37 | 2161.86 | 2369.08
103257 | AR CONDICIONADO SPLIT ON/OFF, PISO TETO, 18.000 BTU/H, CICLO FRIO - FORNECIMENTO E INSTALAÇÃO. AF_11/2021_PSE | UN | 6079.18 | 5767.95 | 6714.12 | 5370.23 | 6448.01 | 5774.13 | 6523.09 | 5614.55 | 6065.7 | 6498.88 | 6017.49 | 5768.04 | 7254.92 | 5634.82 | 5457.33 | 5614.75 | 6199.19 | 6175.81 | 6645.54 | 5768.41 | 5702.17 | 5772.72 | 5964.79 | 6258.08 | 5945.31 | 5847.2 | 6483.66
103259 | AR CONDICIONADO SPLIT ON/OFF, PISO TETO, 24.000 BTU/H, CICLO FRIO - FORNECIMENTO E INSTALAÇÃO. AF_11/2021_PSE | UN | 6410.56 | 6082.03 | 7080.09 | 5664.85 | 6798.41 | 6090.39 | 6878.66 | 5920.18 | 6396.69 | 6853.72 | 6345.74 | 6083.2 | 7650.51 | 5942.62 | 5755.91 | 5923.29 | 6537.82 | 6509.84 | 7008.39 | 6083.28 | 6010.1 | 6087.9 | 6290 | 6599.33 | 6270.87 | 6164.25 | 6837.62
103262 | AR CONDICIONADO SPLIT ON/OFF, PISO TETO, 36.000 BTU/H, CICLO FRIO - FORNECIMENTO E INSTALAÇÃO. AF_11/2021_PSE | UN | 8430.25 | 7999.77 | 9316.97 | 7451.2 | 8943.12 | 8008.41 | 9050.86 | 7777.36 | 8414.97 | 9022.35 | 8341.16 | 8000.47 | 10082.59 | 7809.98 | 7572.05 | 7782.74 | 8605.17 | 8553.34 | 9212.6 | 8000.81 | 7880.4 | 8006.6 | 8271.72 | 8672.52 | 8257.44 | 8090.01 | 9000.66
103264 | AR CONDICIONADO SPLIT ON/OFF, PISO TETO, 48.000 BTU/H, CICLO FRIO - FORNECIMENTO E INSTALAÇÃO. AF_11/2021_PE | UN | 10455.02 | 9918.04 | 11539.45 | 9261.22 | 11092.84 | 9958.49 | 11192.6 | 9684.25 | 10431.66 | 11170.11 | 10348.96 | 9931.7 | 12449.74 | 9698.52 | 9413.69 | 9663.58 | 10671.97 | 10613.5 | 11409.38 | 9950.6 | 9719.89 | 9944.32 | 10285.69 | 10723.81 | 10254.73 | 10024.36 | 11139.68
103266 | AR CONDICIONADO SPLIT ON/OFF, PISO TETO, 60.000 BTU/H, CICLO FRIO - FORNECIMENTO E INSTALAÇÃO. AF_11/2021_PE | UN | 11681.88 | 11083.62 | 12898.97 | 10347.93 | 12396.5 | 11124.07 | 12513.13 | 10810.85 | 11658.57 | 12489.41 | 11560.6 | 11097.28 | 13931.33 | 10832.19 | 10518.22 | 10792.66 | 11929.85 | 11852.35 | 12747.09 | 11116.18 | 10854.79 | 11109.9 | 11489.95 | 11981.43 | 11464.34 | 11189.94 | 12455.6
103277 | AR CONDICIONADO SPLITÃO 10 TR - FORNECIMENTO E INSTALAÇÃO. AF_11/2021_PE | UN | 28259.7 | 26827.89 | 31243.8 | 25047.6 | 30015.81 | 26899.19 | 30312.31 | 26087.5 | 28226.13 | 30280.03 | 27941.39 | 26857.43 | 33858.34 | 26169.89 | 25461.29 | 26067.36 | 28911.99 | 28614.14 | 30810.95 | 26889.91 | 26214.74 | 26875 | 27786.03 | 28953.91 | 27804.46 | 26962.97 | 30197.94
103278 | AR CONDICIONADO SPLITÃO 15 TR - FORNECIMENTO E INSTALAÇÃO. AF_11/2021_PE | UN | 36192.4 | 34363.85 | 40033.68 | 32072.8 | 38444.32 | 34435.3 | 38849.79 | 33373.34 | 36158.44 | 38808.76 | 35776.14 | 34393.15 | 43434.44 | 33500.68 | 32601.88 | 33368.21 | 37043.47 | 36626.53 | 39461.49 | 34425.75 | 33553.95 | 34411.48 | 35572.18 | 37087 | 35623.17 | 34503.18 | 38704.82
103285 | DAMPER DE REGULAGEM PARA SISTEMA DE AR CONDICIONADO, 1000X500 MM - FORNECIMENTO E INSTALAÇÃO. AF_11/2021 | UN | 0 | 0 | 0 | 0 | 0 | 0 | 0 | 0 | 0 | 0 | 0 | 0 | 0 | 0 | 0 | 0 | 0 | 0 | 0 | 0 | 0 | 0 | 0 | 0 | 0 | 0 | 0
103286 | DIFUSOR PARA SISTEMA DE AR CONDICIONADO, 400X400 MM - FORNECIMENTO E INSTALAÇÃO. AF_11/2021 | UN | 0 | 0 | 0 | 0 | 0 | 0 | 0 | 0 | 0 | 0 | 0 | 0 | 0 | 0 | 0 | 0 | 0 | 0 | 0 | 0 | 0 | 0 | 0 | 0 | 0 | 0 | 0
103287 | GRELHA PARA SISTEMA DE AR CONDICIONADO, 400X400 MM - FORNECIMENTO E INSTALAÇÃO. AF_11/2021 | UN | 0 | 0 | 0 | 0 | 0 | 0 | 0 | 0 | 0 | 0 | 0 | 0 | 0 | 0 | 0 | 0 | 0 | 0 | 0 | 0 | 0 | 0 | 0 | 0 | 0 | 0 | 0
103288 | RASGO E CHUMBAMENTO EM ALVENARIA PARA TUBOS DE SPLIT PAREDE DE 9000 A 24000 BTUS/H. AF_11/2021 | UN | 16.45 | 14.61 | 15.61 | 13.74 | 16.38 | 14.61 | 15.52 | 15.57 | 14.96 | 14.79 | 15.4 | 12.94 | 13.92 | 15.93 | 12.58 | 14.79 | 13.95 | 17.9 | 18.92 | 13.23 | 15.94 | 17.12 | 14.95 | 16.51 | 13.22 | 18.57 | 15.26
103291 | TUBO EM COBRE FLEXÍVEL, DN 1/2", COM ISOLAMENTO, INSTALADO EM FORRO, PARA RAMAL DE ALIMENTAÇÃO DE AR CONDICIONADO, INCLUSO FIXADOR. AF_11/2021 | M | 69.35 | 61.22 | 62.01 | 71.8 | 68.35 | 61.65 | 91.42 | 63.57 | 61.38 | 76.25 | 65.39 | 61.66 | 61.61 | 74.42 | 60.82 | 62.45 | 61.62 | 63.17 | 65.83 | 61.34 | 84.75 | 70.63 | 63.45 | 62.44 | 65.83 | 63.55 | 69.24
103289 | TUBO EM COBRE FLEXÍVEL, DN 1/4", COM ISOLAMENTO, INSTALADO EM FORRO, PARA RAMAL DE ALIMENTAÇÃO DE AR CONDICIONADO, INCLUSO FIXADOR. AF_11/2021 | M | 34.7 | 31.22 | 31.95 | 34.97 | 34.37 | 31.62 | 46.07 | 32.89 | 31.36 | 36.86 | 33.23 | 31.71 | 31.64 | 36.91 | 30.89 | 32.42 | 31.65 | 32.84 | 34.22 | 31.36 | 40.15 | 35.2 | 32.42 | 32.36 | 32.75 | 33.34 | 34.44
103290 | TUBO EM COBRE FLEXÍVEL, DN 3/8", COM ISOLAMENTO, INSTALADO EM FORRO, PARA RAMAL DE ALIMENTAÇÃO DE AR CONDICIONADO, INCLUSO FIXADOR. AF_11/2021 | M | 55.91 | 48.47 | 49.24 | 58.1 | 55.01 | 48.88 | 70.93 | 50.7 | 48.63 | 62.18 | 52.32 | 48.94 | 48.87 | 60.58 | 48.1 | 49.68 | 48.88 | 50.3 | 52.79 | 48.6 | 69.92 | 57.1 | 50.54 | 49.65 | 52.65 | 50.69 | 55.8
103292 | TUBO EM COBRE FLEXÍVEL, DN 5/8", COM ISOLAMENTO, INSTALADO EM FORRO, PARA RAMAL DE ALIMENTAÇÃO DE AR CONDICIONADO, INCLUSO FIXADOR. AF_11/2021 | M | 83.67 | 74.13 | 74.94 | 86.78 | 82.48 | 74.56 | 111.51 | 76.69 | 74.29 | 92.03 | 78.96 | 74.55 | 74.52 | 89.63 | 73.7 | 75.37 | 74.53 | 76.18 | 79.24 | 74.24 | 102.11 | 85.21 | 76.66 | 75.38 | 79.66 | 76.52 | 83.6
97333 | TUBO EM COBRE FLEXÍVEL, DN 1/2", COM ISOLAMENTO, INSTALADO EM RAMAL DE ALIMENTAÇÃO DE AR CONDICIONADO COM CONDENSADORA CENTRAL - FORNECIMENTO E INSTALAÇÃO. AF_12/2015 | M | 65.07 | 57.51 | 57.85 | 67.97 | 64.08 | 57.64 | 87.17 | 58.93 | 57.6 | 72.27 | 61.08 | 57.18 | 57.34 | 69.51 | 57.1 | 57.69 | 57.35 | 58.76 | 60.99 | 57.38 | 80.64 | 66.27 | 59.22 | 58 | 62.15 | 58.75 | 65.18
97329 | TUBO EM COBRE FLEXÍVEL, DN 1/2", COM ISOLAMENTO, INSTALADO EM RAMAL DE ALIMENTAÇÃO DE AR CONDICIONADO COM CONDENSADORA INDIVIDUAL - FORNECIMENTO E INSTALAÇÃO. AF_12/2015 | M | 64.54 | 57.04 | 57.34 | 67.54 | 63.55 | 57.15 | 86.67 | 58.4 | 57.12 | 71.79 | 60.59 | 56.76 | 56.9 | 69 | 56.68 | 57.19 | 56.91 | 58.14 | 60.34 | 56.93 | 80.12 | 65.75 | 58.73 | 57.46 | 61.71 | 58.11 | 64.68
97331 | TUBO EM COBRE FLEXÍVEL, DN 1/4", COM ISOLAMENTO, INSTALADO EM RAMAL DE ALIMENTAÇÃO DE AR CONDICIONADO COM CONDENSADORA CENTRAL - FORNECIMENTO E INSTALAÇÃO. AF_12/2015 | M | 30.42 | 27.51 | 27.79 | 31.14 | 30.1 | 27.61 | 41.82 | 28.25 | 27.58 | 32.88 | 28.92 | 27.23 | 27.37 | 32 | 27.17 | 27.66 | 27.38 | 28.43 | 29.38 | 27.4 | 36.04 | 30.84 | 28.19 | 27.92 | 29.07 | 28.54 | 30.38
97327 | TUBO EM COBRE FLEXÍVEL, DN 1/4", COM ISOLAMENTO, INSTALADO EM RAMAL DE ALIMENTAÇÃO DE AR CONDICIONADO COM CONDENSADORA INDIVIDUAL FORNECIMENTO E INSTALAÇÃO. AF_12/2015 | M | 30.05 | 27.19 | 27.44 | 30.85 | 29.73 | 27.27 | 41.47 | 27.88 | 27.25 | 32.55 | 28.57 | 26.94 | 27.06 | 31.64 | 26.88 | 27.31 | 27.07 | 27.99 | 28.92 | 27.09 | 35.67 | 30.48 | 27.85 | 27.55 | 28.77 | 28.09 | 30.03
97332 | TUBO EM COBRE FLEXÍVEL, DN 3/8", COM ISOLAMENTO, INSTALADO EM RAMAL DE ALIMENTAÇÃO DE AR CONDICIONADO COM CONDENSADORA CENTRAL - FORNECIMENTO E INSTALAÇÃO. AF_12/2015 | M | 51.63 | 44.76 | 45.08 | 54.27 | 50.74 | 44.87 | 66.68 | 46.06 | 44.85 | 58.2 | 48.01 | 44.46 | 44.6 | 55.67 | 44.38 | 44.92 | 44.61 | 45.89 | 47.95 | 44.64 | 65.81 | 52.74 | 46.31 | 45.21 | 48.97 | 45.89 | 51.74
97328 | TUBO EM COBRE FLEXÍVEL, DN 3/8", COM ISOLAMENTO, INSTALADO EM RAMAL DE ALIMENTAÇÃO DE AR CONDICIONADO COM CONDENSADORA INDIVIDUAL - FORNECIMENTO E INSTALAÇÃO. AF_12/2015 | M | 51.21 | 44.38 | 44.67 | 53.94 | 50.32 | 44.48 | 66.28 | 45.63 | 44.46 | 57.81 | 47.6 | 44.13 | 44.25 | 55.27 | 44.06 | 44.53 | 44.26 | 45.4 | 47.42 | 44.28 | 65.39 | 52.34 | 45.92 | 44.78 | 48.62 | 45.38 | 51.34
97334 | TUBO EM COBRE FLEXÍVEL, DN 5/8", COM ISOLAMENTO, INSTALADO EM RAMAL DE ALIMENTAÇÃO DE AR CONDICIONADO COM CONDENSADORA CENTRAL FORNECIMENTO E INSTALAÇÃO. AF_12/2015 | M | 79.39 | 70.42 | 70.78 | 82.95 | 78.21 | 70.55 | 107.26 | 72.05 | 70.51 | 88.05 | 74.65 | 70.07 | 70.25 | 84.72 | 69.98 | 70.61 | 70.26 | 71.77 | 74.4 | 70.28 | 98 | 80.85 | 72.43 | 70.94 | 75.98 | 71.72 | 79.54
97330 | TUBO EM COBRE FLEXÍVEL, DN 5/8", COM ISOLAMENTO, INSTALADO EM RAMAL DE ALIMENTAÇÃO DE AR CONDICIONADO COM CONDENSADORA INDIVIDUAL - FORNECIMENTO E INSTALAÇÃO. AF_12/2015 | M | 78.82 | 69.9 | 70.21 | 82.48 | 77.63 | 70.02 | 106.71 | 71.45 | 69.98 | 87.52 | 74.1 | 69.61 | 69.75 | 84.15 | 69.53 | 70.06 | 69.76 | 71.09 | 73.69 | 69.79 | 97.42 | 80.28 | 71.9 | 70.34 | 75.5 | 71.02 | 78.99
93085 | BUCHA DE REDUÇÃO EM COBRE, DN 22 MM X 15 MM, SEM ANEL DE SOLDA, PONTA X BOLSA, INSTALADO EM RAMAL DE DISTRIBUIÇÃO DE HIDRÁULICA PREDIAL - FORNECIMENTO E INSTALAÇÃO. AF_04/2022 | UN | 15.99 | 15.16 | 15.92 | 14.49 | 16.16 | 15.42 | 20.85 | 16.26 | 15.37 | 15.35 | 15.78 | 14.5 | 14.82 | 15.87 | 14.21 | 15.57 | 14.82 | 17.41 | 18.11 | 14.87 | 16.03 | 15.88 | 15.5 | 16.29 | 14.62 | 18 | 15.7
103892 | BUCHA DE REDUÇÃO EM COBRE, DN 22 MM X 15 MM, SEM ANEL DE SOLDA, PONTA X BOLSA, INSTALADO EM RAMAL E SUB-RAMAL DE AQUECIMENTO SOLAR - FORNECIMENTO E INSTALAÇÃO. AF_04/2022 | UN | 17.07 | 16.14 | 16.98 | 15.4 | 17.26 | 16.43 | 22.02 | 17.35 | 16.38 | 16.36 | 16.84 | 15.4 | 15.77 | 16.92 | 15.08 | 16.59 | 15.78 | 18.64 | 19.4 | 15.81 | 17.11 | 16.95 | 16.52 | 17.39 | 15.54 | 19.29 | 16.74
103823 | BUCHA DE REDUÇÃO EM COBRE, DN 22 MM X 15 MM, SEM ANEL DE SOLDA, PONTA X BOLSA, INSTALADO EM RAMAL E SUB-RAMAL DE GÁS COMBUSTÍVEL - FORNECIMENTO E INSTALAÇÃO. AF_04/2022 | UN | 19.19 | 18.03 | 19.06 | 17.11 | 19.4 | 18.39 | 23.98 | 19.54 | 18.33 | 18.33 | 18.91 | 17.18 | 17.6 | 19 | 16.71 | 18.59 | 17.59 | 21.1 | 22.06 | 17.63 | 19.24 | 19.01 | 18.52 | 19.59 | 17.3 | 21.93 | 18.79
103856 | BUCHA DE REDUÇÃO EM COBRE, DN 22 MM X 15 MM, SEM ANEL DE SOLDA, PONTA X BOLSA, INSTALADO EM RAMAL E SUB-RAMAL DE GÁS MEDICINAL - FORNECIMENTO E INSTALAÇÃO. AF_04/2022 | UN | 17.06 | 16.11 | 16.93 | 15.38 | 17.22 | 16.39 | 21.92 | 17.35 | 16.37 | 16.38 | 16.88 | 15.49 | 15.81 | 16.91 | 15.05 | 16.57 | 15.77 | 18.62 | 19.39 | 15.79 | 17.11 | 16.91 | 16.54 | 17.4 | 15.54 | 19.31 | 16.77
93108 | BUCHA DE REDUÇÃO EM COBRE, DN 22 MM X 15 MM, SEM ANEL DE SOLDA, PONTA X BOLSA, INSTALADO EM RAMAL E SUB-RAMAL DE HIDRÁULICA PREDIAL - FORNECIMENTO E INSTALAÇÃO. AF_04/2022 | UN | 14.39 | 13.7 | 14.32 | 13.18 | 14.52 | 13.92 | 19.28 | 14.59 | 13.89 | 13.87 | 14.24 | 13.2 | 13.45 | 14.29 | 12.93 | 14.03 | 13.44 | 15.52 | 16.09 | 13.47 | 14.43 | 14.29 | 13.99 | 14.63 | 13.28 | 16.01 | 14.15
93091 | BUCHA DE REDUÇÃO EM COBRE, DN 28 MM X 22 MM, SEM ANEL DE SOLDA, INSTALADO EM RAMAL DE DISTRIBUIÇÃO DE HIDRÁULICA PREDIAL - FORNECIMENTO E INSTALAÇÃO. AF_04/2022 | UN | 17.7 | 17.05 | 17.63 | 16.55 | 17.81 | 17.26 | 25.11 | 17.89 | 17.22 | 17.21 | 17.54 | 16.59 | 16.82 | 17.6 | 16.33 | 17.36 | 16.81 | 18.77 | 19.28 | 16.83 | 17.73 | 17.6 | 17.33 | 17.91 | 16.65 | 19.21 | 17.47
103900 | BUCHA DE REDUÇÃO EM COBRE, DN 28 MM X 22 MM, SEM ANEL DE SOLDA, INSTALADO EM RAMAL E SUB-RAMAL DE AQUECIMENTO SOLAR - FORNECIMENTO E INSTALAÇÃO. AF_04/2022 | UN | 22.09 | 21.01 | 21.98 | 20.15 | 22.3 | 21.35 | 29.4 | 22.41 | 21.29 | 21.26 | 21.82 | 20.17 | 20.59 | 21.92 | 19.8 | 21.53 | 20.59 | 23.9 | 24.78 | 20.64 | 22.13 | 21.95 | 21.46 | 22.46 | 20.33 | 24.64 | 21.7
103831 | BUCHA DE REDUÇÃO EM COBRE, DN 28 MM X 22 MM, SEM ANEL DE SOLDA, INSTALADO EM RAMAL E SUB-RAMAL DE GÁS COMBUSTÍVEL - FORNECIMENTO E INSTALAÇÃO. AF_04/2022 | UN | 28.62 | 26.9 | 28.43 | 25.55 | 28.93 | 27.44 | 35.81 | 29.15 | 27.35 | 27.33 | 28.22 | 25.62 | 26.27 | 28.35 | 24.96 | 27.73 | 26.23 | 31.49 | 32.91 | 26.3 | 28.7 | 28.37 | 27.63 | 29.23 | 25.82 | 32.72 | 28.04
103864 | BUCHA DE REDUÇÃO EM COBRE, DN 28 MM X 22 MM, SEM ANEL DE SOLDA, INSTALADO EM RAMAL E SUB-RAMAL DE GÁS MEDICINAL - FORNECIMENTO E INSTALAÇÃO. AF_04/2022 | UN | 23.34 | 22.11 | 23.16 | 21.19 | 23.52 | 22.48 | 30.65 | 23.69 | 22.44 | 22.46 | 23.09 | 21.34 | 21.73 | 23.13 | 20.78 | 22.7 | 21.69 | 25.28 | 26.27 | 21.71 | 23.4 | 23.13 | 22.67 | 23.75 | 21.39 | 26.16 | 22.95
93133 | BUCHA DE REDUÇÃO EM COBRE, DN 28 MM X 22 MM, SEM ANEL DE SOLDA, INSTALADO EM RAMAL E SUB-RAMAL DE HIDRÁULICA PREDIAL - FORNECIMENTO E INSTALAÇÃO. AF_04/2022 | UN | 20.72 | 19.79 | 20.62 | 19.04 | 20.9 | 20.08 | 28.08 | 21.02 | 20.03 | 20.03 | 20.51 | 19.09 | 19.44 | 20.58 | 18.72 | 20.24 | 19.42 | 22.28 | 23.06 | 19.46 | 20.77 | 20.59 | 20.19 | 21.05 | 19.19 | 22.95 | 20.41
93057 | BUCHA DE REDUÇÃO EM COBRE, DN 28 MM X 22 MM, SEM ANEL DE SOLDA, PONTA X BOLSA, INSTALADO EM PRUMADA DE HIDRÁULICA PREDIAL - FORNECIMENTO E INSTALAÇÃO. AF_04/2022 | UN | 14.87 | 14.51 | 14.83 | 14.23 | 14.94 | 14.62 | 22.36 | 14.98 | 14.61 | 14.61 | 14.79 | 14.26 | 14.38 | 14.81 | 14.11 | 14.69 | 14.38 | 15.46 | 15.76 | 14.39 | 14.9 | 14.82 | 14.67 | 15 | 14.29 | 15.73 | 14.76
93062 | BUCHA DE REDUÇÃO EM COBRE, DN 35 MM X 28 MM, SEM ANEL DE SOLDA, PONTA X BOLSA, INSTALADO EM PRUMADA DE HIDRÁULICA PREDIAL - FORNECIMENTO E INSTALAÇÃO. AF_04/2022 | UN | 28.63 | 28.17 | 28.57 | 27.81 | 28.71 | 28.31 | 44.61 | 28.77 | 28.3 | 28.3 | 28.53 | 27.86 | 28.02 | 28.56 | 27.66 | 28.4 | 28 | 29.38 | 29.76 | 28.01 | 28.66 | 28.56 | 28.37 | 28.8 | 27.89 | 29.72 | 28.48
93065 | BUCHA DE REDUÇÃO EM COBRE, DN 42 MM X 35 MM, SEM ANEL DE SOLDA, PONTA X BOLSA, INSTALADO EM PRUMADA DE HIDRÁULICA PREDIAL - FORNECIMENTO E INSTALAÇÃO. AF_04/2022 | UN | 46.81 | 46.24 | 46.74 | 45.8 | 46.9 | 46.42 | 74.2 | 46.97 | 46.39 | 46.39 | 46.69 | 45.85 | 46.04 | 46.72 | 45.6 | 46.51 | 46.03 | 47.74 | 48.19 | 46.04 | 46.84 | 46.72 | 46.49 | 47.01 | 45.89 | 48.14 | 46.62
93068 | BUCHA DE REDUÇÃO EM COBRE, DN 54 MM X 42 MM, SEM ANEL DE SOLDA, PONTA X BOLSA, INSTALADO EM PRUMADA DE HIDRÁULICA PREDIAL - FORNECIMENTO E INSTALAÇÃO. AF_04/2022 | UN | 65.92 | 65.2 | 65.82 | 64.65 | 66.04 | 65.41 | 105.11 | 66.14 | 65.39 | 65.39 | 65.77 | 64.72 | 64.96 | 65.79 | 64.4 | 65.55 | 64.94 | 67.08 | 67.66 | 64.95 | 65.94 | 65.8 | 65.52 | 66.16 | 64.76 | 67.59 | 65.68
93071 | BUCHA DE REDUÇÃO EM COBRE, DN 66 MM X 54 MM, SEM ANEL DE SOLDA, PONTA X BOLSA, INSTALADO EM PRUMADA DE HIDRÁULICA PREDIAL - FORNECIMENTO E INSTALAÇÃO. AF_04/2022 | UN | 179.98 | 179.08 | 179.86 | 178.38 | 180.13 | 179.35 | 294.2 | 180.24 | 179.32 | 179.32 | 179.78 | 178.46 | 178.78 | 179.84 | 178.08 | 179.51 | 178.75 | 181.45 | 182.17 | 178.78 | 180.02 | 179.83 | 179.47 | 180.29 | 178.53 | 182.09 | 179.69
93081 | CONECTOR EM BRONZE/LATÃO, DN 15 MM X 1/2", SEM ANEL DE SOLDA, BOLSA X ROSCA F, INSTALADO EM RAMAL DE DISTRIBUIÇÃO DE HIDRÁULICA PREDIAL - FORNECIMENTO E INSTALAÇÃO. AF_04/2022 | UN | 19.74 | 19.28 | 19.67 | 18.94 | 19.82 | 19.43 | 29.82 | 19.9 | 19.39 | 19.41 | 19.63 | 18.95 | 19.11 | 19.66 | 18.75 | 19.5 | 19.11 | 20.5 | 20.86 | 19.11 | 19.75 | 19.66 | 19.48 | 19.9 | 19 | 20.79 | 19.59
103887 | CONECTOR EM BRONZE/LATÃO, DN 15 MM X 1/2", SEM ANEL DE SOLDA, BOLSA X ROSCA F, INSTALADO EM RAMAL E SUB-RAMAL DE AQUECIMENTO SOLAR - FORNECIMENTO E INSTALAÇÃO. AF_04/2022 | UN | 21.4 | 20.77 | 21.32 | 20.3 | 21.51 | 21 | 31.45 | 21.6 | 20.92 | 20.95 | 21.25 | 20.3 | 20.54 | 21.31 | 20.07 | 21.08 | 20.54 | 22.45 | 22.94 | 20.56 | 21.42 | 21.31 | 21.05 | 21.62 | 20.39 | 22.83 | 21.19
103818 | CONECTOR EM BRONZE/LATÃO, DN 15 MM X 1/2", SEM ANEL DE SOLDA, BOLSA X ROSCA F, INSTALADO EM RAMAL E SUB-RAMAL DE GÁS COMBUSTÍVEL - FORNECIMENTO E INSTALAÇÃO. AF_04/2022 | UN | 21.4 | 20.76 | 21.31 | 20.29 | 21.5 | 20.99 | 31.44 | 21.6 | 20.92 | 20.94 | 21.24 | 20.31 | 20.54 | 21.29 | 20.07 | 21.07 | 20.54 | 22.43 | 22.92 | 20.55 | 21.4 | 21.3 | 21.05 | 21.62 | 20.38 | 22.83 | 21.19
103851 | CONECTOR EM BRONZE/LATÃO, DN 15 MM X 1/2", SEM ANEL DE SOLDA, BOLSA X ROSCA F, INSTALADO EM RAMAL E SUB-RAMAL DE GÁS MEDICINAL - FORNECIMENTO E INSTALAÇÃO. AF_04/2022 | UN | 21.14 | 20.54 | 21.06 | 20.1 | 21.25 | 20.74 | 31.2 | 21.34 | 20.69 | 20.71 | 20.99 | 20.1 | 20.32 | 21.04 | 19.87 | 20.83 | 20.32 | 22.14 | 22.6 | 20.33 | 21.17 | 21.05 | 20.81 | 21.37 | 20.17 | 22.52 | 20.94
93104 | CONECTOR EM BRONZE/LATÃO, DN 15 MM X 1/2", SEM ANEL DE SOLDA, BOLSA X ROSCA F, INSTALADO EM RAMAL E SUB-RAMAL DE HIDRÁULICA PREDIAL - FORNECIMENTO E INSTALAÇÃO. AF_04/2022 | UN | 19.83 | 19.36 | 19.76 | 19.01 | 19.91 | 19.52 | 29.91 | 19.99 | 19.48 | 19.5 | 19.71 | 19.02 | 19.19 | 19.75 | 18.83 | 19.58 | 19.2 | 20.62 | 20.97 | 19.19 | 19.84 | 19.76 | 19.58 | 20 | 19.08 | 20.9 | 19.68
98602 | CONECTOR EM BRONZE/LATÃO, DN 22 MM X 1/2", SEM ANEL DE SOLDA, BOLSA X ROSCA F, INSTALADO EM PRUMADA DE HIDRÁULICA PREDIAL - FORNECIMENTO E INSTALAÇÃO. AF_04/2022 | UN | 19.22 | 18.87 | 19.15 | 18.61 | 19.28 | 18.99 | 29.65 | 19.33 | 18.95 | 18.97 | 19.13 | 18.62 | 18.75 | 19.16 | 18.46 | 19.04 | 18.75 | 19.81 | 20.07 | 18.74 | 19.22 | 19.16 | 19.03 | 19.35 | 18.65 | 20.01 | 19.1
93087 | CONECTOR EM BRONZE/LATÃO, DN 22 MM X 1/2", SEM ANEL DE SOLDA, BOLSA X ROSCA F, INSTALADO EM RAMAL DE DISTRIBUIÇÃO DE HIDRÁULICA PREDIAL - FORNECIMENTO E INSTALAÇÃO. AF_04/2022 | UN | 20.69 | 20.19 | 20.61 | 19.81 | 20.78 | 20.35 | 31.09 | 20.85 | 20.3 | 20.32 | 20.56 | 19.82 | 20 | 20.6 | 19.61 | 20.42 | 20.01 | 21.51 | 21.9 | 20.01 | 20.7 | 20.61 | 20.41 | 20.87 | 19.88 | 21.83 | 20.52
103893 | CONECTOR EM BRONZE/LATÃO, DN 22 MM X 1/2", SEM ANEL DE SOLDA, BOLSA X ROSCA F, INSTALADO EM RAMAL E SUB-RAMAL DE AQUECIMENTO SOLAR - FORNECIMENTO E INSTALAÇÃO. AF_04/2022 | UN | 22.73 | 22.01 | 22.63 | 21.49 | 22.86 | 22.26 | 33.07 | 22.94 | 22.19 | 22.2 | 22.54 | 21.48 | 21.74 | 22.61 | 21.23 | 22.36 | 21.76 | 23.9 | 24.46 | 21.78 | 22.74 | 22.62 | 22.32 | 22.97 | 21.58 | 24.35 | 22.48
103824 | CONECTOR EM BRONZE/LATÃO, DN 22 MM X 1/2", SEM ANEL DE SOLDA, BOLSA X ROSCA F, INSTALADO EM RAMAL E SUB-RAMAL DE GÁS COMBUSTÍVEL - FORNECIMENTO E INSTALAÇÃO. AF_04/2022 | UN | 25 | 24.07 | 24.87 | 23.37 | 25.18 | 24.37 | 35.33 | 25.3 | 24.31 | 24.33 | 24.79 | 23.4 | 23.74 | 24.86 | 23.03 | 24.52 | 23.73 | 26.56 | 27.3 | 23.75 | 25.04 | 24.86 | 24.49 | 25.34 | 23.5 | 27.17 | 24.69
103857 | CONECTOR EM BRONZE/LATÃO, DN 22 MM X 1/2", SEM ANEL DE SOLDA, BOLSA X ROSCA F, INSTALADO EM RAMAL E SUB-RAMAL DE GÁS MEDICINAL - FORNECIMENTO E INSTALAÇÃO. AF_04/2022 | UN | 23.02 | 22.29 | 22.93 | 21.74 | 23.17 | 22.55 | 33.38 | 23.26 | 22.48 | 22.49 | 22.85 | 21.76 | 22.02 | 22.91 | 21.48 | 22.65 | 22.02 | 24.24 | 24.82 | 22.03 | 23.05 | 22.92 | 22.62 | 23.29 | 21.84 | 24.72 | 22.78
93110 | CONECTOR EM BRONZE/LATÃO, DN 22 MM X 1/2", SEM ANEL DE SOLDA, BOLSA X ROSCA F, INSTALADO EM RAMAL E SUB-RAMAL DE HIDRÁULICA PREDIAL - FORNECIMENTO E INSTALAÇÃO. AF_04/2022 | UN | 21.77 | 21.16 | 21.69 | 20.71 | 21.88 | 21.37 | 32.16 | 21.96 | 21.31 | 21.33 | 21.63 | 20.73 | 20.95 | 21.68 | 20.47 | 21.46 | 20.94 | 22.79 | 23.26 | 20.95 | 21.79 | 21.67 | 21.44 | 22 | 20.79 | 23.17 | 21.58
93054 | CONECTOR EM BRONZE/LATÃO, DN 22 MM X 3/4", SEM ANEL DE SOLDA, BOLSA X ROSCA F, INSTALADO EM PRUMADA DE HIDRÁULICA PREDIAL - FORNECIMENTO E INSTALAÇÃO. AF_04/2022 | UN | 23.83 | 23.37 | 23.74 | 23.05 | 23.91 | 23.52 | 36.65 | 23.98 | 23.48 | 23.51 | 23.71 | 23.05 | 23.2 | 23.75 | 22.84 | 23.59 | 23.22 | 24.6 | 24.93 | 23.22 | 23.83 | 23.76 | 23.59 | 24 | 23.09 | 24.86 | 23.68
93088 | CONECTOR EM BRONZE/LATÃO, DN 22 MM X 3/4", SEM ANEL DE SOLDA, BOLSA X ROSCA F, INSTALADO EM RAMAL DE DISTRIBUIÇÃO DE HIDRÁULICA PREDIAL - FORNECIMENTO E INSTALAÇÃO. AF_04/2022 | UN | 25.62 | 25.03 | 25.53 | 24.59 | 25.74 | 25.22 | 38.64 | 25.83 | 25.17 | 25.19 | 25.46 | 24.58 | 24.79 | 25.53 | 24.34 | 25.31 | 24.81 | 26.63 | 27.09 | 24.82 | 25.64 | 25.53 | 25.29 | 25.85 | 24.65 | 27.01 | 25.43
103894 | CONECTOR EM BRONZE/LATÃO, DN 22 MM X 3/4", SEM ANEL DE SOLDA, BOLSA X ROSCA F, INSTALADO EM RAMAL E SUB-RAMAL DE AQUECIMENTO SOLAR - FORNECIMENTO E INSTALAÇÃO. AF_04/2022 | UN | 27.33 | 26.52 | 27.22 | 25.92 | 27.49 | 26.8 | 40.08 | 27.59 | 26.73 | 26.74 | 27.11 | 25.91 | 26.21 | 27.2 | 25.61 | 26.92 | 26.24 | 28.69 | 29.32 | 26.26 | 27.35 | 27.22 | 26.88 | 27.63 | 26.02 | 29.19 | 27.07
103825 | CONECTOR EM BRONZE/LATÃO, DN 22 MM X 3/4", SEM ANEL DE SOLDA, BOLSA X ROSCA F, INSTALADO EM RAMAL E SUB-RAMAL DE GÁS COMBUSTÍVEL - FORNECIMENTO E INSTALAÇÃO. AF_04/2022 | UN | 29.61 | 28.58 | 29.47 | 27.81 | 29.8 | 28.92 | 42.33 | 29.95 | 28.85 | 28.87 | 29.36 | 27.83 | 28.2 | 29.46 | 27.41 | 29.07 | 28.21 | 31.34 | 32.15 | 28.23 | 29.64 | 29.46 | 29.05 | 29.99 | 27.95 | 32.01 | 29.27
103858 | CONECTOR EM BRONZE/LATÃO, DN 22 MM X 3/4", SEM ANEL DE SOLDA, BOLSA X ROSCA F, INSTALADO EM RAMAL E SUB-RAMAL DE GÁS MEDICINAL - FORNECIMENTO E INSTALAÇÃO. AF_04/2022 | UN | 27.63 | 26.8 | 27.52 | 26.19 | 27.79 | 27.08 | 40.38 | 27.91 | 27.02 | 27.03 | 27.42 | 26.19 | 26.49 | 27.5 | 25.86 | 27.2 | 26.5 | 29.03 | 29.68 | 26.52 | 27.66 | 27.52 | 27.17 | 27.94 | 26.28 | 29.57 | 27.36
93111 | CONECTOR EM BRONZE/LATÃO, DN 22 MM X 3/4", SEM ANEL DE SOLDA, BOLSA X ROSCA F, INSTALADO EM RAMAL E SUB-RAMAL DE HIDRÁULICA PREDIAL - FORNECIMENTO E INSTALAÇÃO. AF_04/2022 | UN | 26.38 | 25.67 | 26.28 | 25.15 | 26.51 | 25.91 | 39.16 | 26.61 | 25.86 | 25.87 | 26.21 | 25.15 | 25.42 | 26.28 | 24.86 | 26.01 | 25.42 | 27.57 | 28.13 | 25.43 | 26.4 | 26.27 | 25.99 | 26.64 | 25.23 | 28.02 | 26.16
93059 | CONECTOR EM BRONZE/LATÃO, DN 28 MM X 1/2", SEM ANEL DE SOLDA, BOLSA X ROSCA F, INSTALADO EM PRUMADA DE HIDRÁULICA PREDIAL - FORNECIMENTO E INSTALAÇÃO. AF_04/2022 | UN | 31.12 | 30.72 | 31.05 | 30.42 | 31.19 | 30.86 | 49.23 | 31.25 | 30.82 | 30.83 | 31.02 | 30.45 | 30.58 | 31.05 | 30.27 | 30.91 | 30.58 | 31.77 | 32.08 | 30.58 | 31.13 | 31.06 | 30.9 | 31.26 | 30.47 | 32.02 | 31
93093 | CONECTOR EM BRONZE/LATÃO, DN 28 MM X 1/2", SEM ANEL DE SOLDA, BOLSA X ROSCA F, INSTALADO EM RAMAL DE DISTRIBUIÇÃO DE HIDRÁULICA PREDIAL - FORNECIMENTO E INSTALAÇÃO. AF_04/2022 | UN | 32.48 | 31.94 | 32.39 | 31.53 | 32.58 | 32.12 | 50.55 | 32.65 | 32.07 | 32.09 | 32.34 | 31.55 | 31.74 | 32.39 | 31.34 | 32.2 | 31.75 | 33.36 | 33.78 | 31.75 | 32.49 | 32.39 | 32.17 | 32.67 | 31.61 | 33.7 | 32.3
103899 | CONECTOR EM BRONZE/LATÃO, DN 28 MM X 1/2", SEM ANEL DE SOLDA, BOLSA X ROSCA F, INSTALADO EM RAMAL E SUB-RAMAL DE AQUECIMENTO SOLAR - FORNECIMENTO E INSTALAÇÃO. AF_04/2022 | UN | 34.83 | 34.06 | 34.74 | 33.47 | 34.97 | 34.33 | 52.86 | 35.07 | 34.25 | 34.26 | 34.63 | 33.47 | 33.77 | 34.71 | 33.2 | 34.43 | 33.78 | 36.12 | 36.73 | 33.8 | 34.85 | 34.72 | 34.39 | 35.1 | 33.58 | 36.61 | 34.57
103830 | CONECTOR EM BRONZE/LATÃO, DN 28 MM X 1/2", SEM ANEL DE SOLDA, BOLSA X ROSCA F, INSTALADO EM RAMAL E SUB-RAMAL DE GÁS COMBUSTÍVEL - FORNECIMENTO E INSTALAÇÃO. AF_04/2022 | UN | 38.84 | 37.64 | 38.68 | 36.72 | 39.05 | 38.03 | 56.59 | 39.2 | 37.94 | 37.96 | 38.56 | 36.78 | 37.2 | 38.64 | 36.3 | 38.22 | 37.2 | 40.82 | 41.76 | 37.22 | 38.88 | 38.65 | 38.16 | 39.25 | 36.9 | 41.61 | 38.43
103863 | CONECTOR EM BRONZE/LATÃO, DN 28 MM X 1/2", SEM ANEL DE SOLDA, BOLSA X ROSCA F, INSTALADO EM RAMAL E SUB-RAMAL DE GÁS MEDICINAL - FORNECIMENTO E INSTALAÇÃO. AF_04/2022 | UN | 35.62 | 34.77 | 35.51 | 34.14 | 35.77 | 35.06 | 53.63 | 35.89 | 34.98 | 34.99 | 35.42 | 34.15 | 34.46 | 35.49 | 33.82 | 35.19 | 34.46 | 37.03 | 37.7 | 34.47 | 35.65 | 35.49 | 35.14 | 35.93 | 34.25 | 37.58 | 35.34
93114 | CONECTOR EM BRONZE/LATÃO, DN 28 MM X 1/2", SEM ANEL DE SOLDA, BOLSA X ROSCA F, INSTALADO EM RAMAL E SUB-RAMAL DE HIDRÁULICA PREDIAL - FORNECIMENTO E INSTALAÇÃO. AF_04/2022 | UN | 34.42 | 33.68 | 34.32 | 33.14 | 34.55 | 33.93 | 52.45 | 34.66 | 33.87 | 33.89 | 34.24 | 33.16 | 33.43 | 34.3 | 32.88 | 34.04 | 33.43 | 35.63 | 36.2 | 33.43 | 34.44 | 34.31 | 34.01 | 34.68 | 33.24 | 36.1 | 34.18
93075 | COTOVELO EM BRONZE/LATÃO, DN 15 MM X 1/2", 90 GRAUS, SEM ANEL DE SOLDA, BOLSA X ROSCA F, INSTALADO EM RAMAL DE DISTRIBUIÇÃO DE HIDRÁULICA PREDIAL - FORNECIMENTO E INSTALAÇÃO. AF_04/2022 | UN | 20.94 | 20.34 | 20.86 | 19.9 | 21.04 | 20.54 | 30.9 | 21.12 | 20.49 | 20.49 | 20.78 | 19.9 | 20.11 | 20.83 | 19.67 | 20.62 | 20.12 | 21.92 | 22.38 | 20.14 | 20.95 | 20.84 | 20.6 | 21.14 | 19.98 | 22.29 | 20.74
103876 | COTOVELO EM BRONZE/LATÃO, DN 15 MM X 1/2", 90 GRAUS, SEM ANEL DE SOLDA, BOLSA X ROSCA F, INSTALADO EM RAMAL E SUB-RAMAL DE AQUECIMENTO SOLAR - FORNECIMENTO E INSTALAÇÃO. AF_04/2022 | UN | 23.42 | 22.59 | 23.34 | 21.94 | 23.58 | 22.88 | 33.34 | 23.69 | 22.8 | 22.8 | 23.21 | 21.92 | 22.26 | 23.29 | 21.64 | 23 | 22.26 | 24.83 | 25.5 | 22.3 | 23.44 | 23.32 | 22.94 | 23.73 | 22.06 | 25.36 | 23.13
103807 | COTOVELO EM BRONZE/LATÃO, DN 15 MM X 1/2", 90 GRAUS, SEM ANEL DE SOLDA, BOLSA X ROSCA F, INSTALADO EM RAMAL E SUB-RAMAL DE GÁS COMBUSTÍVEL - FORNECIMENTO E INSTALAÇÃO. AF_04/2022 | UN | 23.4 | 22.55 | 23.3 | 21.92 | 23.55 | 22.85 | 33.32 | 23.66 | 22.76 | 22.78 | 23.18 | 21.92 | 22.25 | 23.27 | 21.63 | 22.97 | 22.26 | 24.79 | 25.45 | 22.27 | 23.41 | 23.28 | 22.92 | 23.69 | 22.04 | 25.33 | 23.11
103840 | COTOVELO EM BRONZE/LATÃO, DN 15 MM X 1/2", 90 GRAUS, SEM ANEL DE SOLDA, BOLSA X ROSCA F, INSTALADO EM RAMAL E SUB-RAMAL DE GÁS MEDICINAL - FORNECIMENTO E INSTALAÇÃO. AF_04/2022 | UN | 23.02 | 22.22 | 22.93 | 21.62 | 23.17 | 22.49 | 32.95 | 23.28 | 22.42 | 22.43 | 22.82 | 21.61 | 21.91 | 22.89 | 21.33 | 22.61 | 21.92 | 24.35 | 24.98 | 21.95 | 23.05 | 22.91 | 22.57 | 23.31 | 21.72 | 24.87 | 22.75
93098 | COTOVELO EM BRONZE/LATÃO, DN 15 MM X 1/2", 90 GRAUS, SEM ANEL DE SOLDA, BOLSA X ROSCA F, INSTALADO EM RAMAL E SUB-RAMAL DE HIDRÁULICA PREDIAL - FORNECIMENTO E INSTALAÇÃO. AF_04/2022 | UN | 21.07 | 20.46 | 20.99 | 20.01 | 21.18 | 20.68 | 31.04 | 21.27 | 20.61 | 20.63 | 20.91 | 20.01 | 20.24 | 20.96 | 19.79 | 20.75 | 20.25 | 22.08 | 22.54 | 20.25 | 21.08 | 20.99 | 20.74 | 21.28 | 20.1 | 22.46 | 20.87
93120 | COTOVELO EM BRONZE/LATÃO, DN 22 MM X 1/2", 90 GRAUS, SEM ANEL DE SOLDA, BOLSA X ROSCA F, INSTALADO EM PRUMADA DE HIDRÁULICA PREDIAL - FORNECIMENTO E INSTALAÇÃO. AF_04/2022 | UN | 27.44 | 27 | 27.37 | 26.68 | 27.51 | 27.15 | 42.83 | 27.57 | 27.09 | 27.12 | 27.33 | 26.69 | 26.85 | 27.36 | 26.51 | 27.21 | 26.85 | 28.15 | 28.48 | 26.85 | 27.44 | 27.36 | 27.19 | 27.59 | 26.73 | 28.41 | 27.29
93077 | COTOVELO EM BRONZE/LATÃO, DN 22 MM X 1/2", 90 GRAUS, SEM ANEL DE SOLDA, BOLSA X ROSCA F, INSTALADO EM RAMAL DE DISTRIBUIÇÃO DE HIDRÁULICA PREDIAL - FORNECIMENTO E INSTALAÇÃO. AF_04/2022 | UN | 29.62 | 28.97 | 29.54 | 28.49 | 29.75 | 29.2 | 44.96 | 29.83 | 29.12 | 29.14 | 29.45 | 28.47 | 28.72 | 29.51 | 28.24 | 29.28 | 28.73 | 30.7 | 31.21 | 28.74 | 29.64 | 29.52 | 29.25 | 29.85 | 28.57 | 31.11 | 29.4
103879 | COTOVELO EM BRONZE/LATÃO, DN 22 MM X 1/2", 90 GRAUS, SEM ANEL DE SOLDA, BOLSA X ROSCA F, INSTALADO EM RAMAL E SUB-RAMAL DE AQUECIMENTO SOLAR - FORNECIMENTO E INSTALAÇÃO. AF_04/2022 | UN | 32.68 | 31.72 | 32.56 | 30.99 | 32.86 | 32.04 | 47.94 | 32.96 | 31.95 | 31.96 | 32.42 | 30.96 | 31.33 | 32.52 | 30.64 | 32.18 | 31.36 | 34.28 | 35.04 | 31.38 | 32.7 | 32.55 | 32.12 | 33 | 31.12 | 34.89 | 32.34
103810 | COTOVELO EM BRONZE/LATÃO, DN 22 MM X 1/2", 90 GRAUS, SEM ANEL DE SOLDA, BOLSA X ROSCA F, INSTALADO EM RAMAL E SUB-RAMAL DE GÁS COMBUSTÍVEL - FORNECIMENTO E INSTALAÇÃO. AF_04/2022 | UN | 36.05 | 34.76 | 35.9 | 33.77 | 36.3 | 35.19 | 51.26 | 36.46 | 35.08 | 35.09 | 35.72 | 33.77 | 34.26 | 35.85 | 33.3 | 35.38 | 34.27 | 38.21 | 39.25 | 34.31 | 36.09 | 35.88 | 35.31 | 36.51 | 33.95 | 39.07 | 35.59
103843 | COTOVELO EM BRONZE/LATÃO, DN 22 MM X 1/2", 90 GRAUS, SEM ANEL DE SOLDA, BOLSA X ROSCA F, INSTALADO EM RAMAL E SUB-RAMAL DE GÁS MEDICINAL - FORNECIMENTO E INSTALAÇÃO. AF_04/2022 | UN | 33.1 | 32.11 | 32.99 | 31.35 | 33.3 | 32.45 | 48.37 | 33.42 | 32.36 | 32.36 | 32.85 | 31.35 | 31.73 | 32.95 | 30.99 | 32.59 | 31.73 | 34.77 | 35.57 | 31.76 | 33.13 | 32.97 | 32.53 | 33.46 | 31.49 | 35.43 | 32.76
93100 | COTOVELO EM BRONZE/LATÃO, DN 22 MM X 1/2", 90 GRAUS, SEM ANEL DE SOLDA, BOLSA X ROSCA F, INSTALADO EM RAMAL E SUB-RAMAL DE HIDRÁULICA PREDIAL - FORNECIMENTO E INSTALAÇÃO. AF_04/2022 | UN | 31.23 | 30.43 | 31.14 | 29.81 | 31.39 | 30.7 | 46.55 | 31.49 | 30.63 | 30.64 | 31.04 | 29.81 | 30.12 | 31.12 | 29.52 | 30.82 | 30.11 | 32.6 | 33.24 | 30.14 | 31.26 | 31.12 | 30.78 | 31.52 | 29.93 | 33.12 | 30.96
93121 | COTOVELO EM BRONZE/LATÃO, DN 22 MM X 3/4", 90 GRAUS, SEM ANEL DE SOLDA, BOLSA X ROSCA F, INSTALADO EM PRUMADA DE HIDRÁULICA PREDIAL - FORNECIMENTO E INSTALAÇÃO. AF_04/2022 | UN | 31.14 | 30.6 | 31.05 | 30.22 | 31.23 | 30.78 | 48.34 | 31.31 | 30.74 | 30.75 | 31 | 30.21 | 30.4 | 31.04 | 29.99 | 30.86 | 30.42 | 32.03 | 32.44 | 30.42 | 31.15 | 31.06 | 30.84 | 31.33 | 30.27 | 32.35 | 30.96
93078 | COTOVELO EM BRONZE/LATÃO, DN 22 MM X 3/4", 90 GRAUS, SEM ANEL DE SOLDA, BOLSA X ROSCA F, INSTALADO EM RAMAL DE DISTRIBUIÇÃO DE HIDRÁULICA PREDIAL - FORNECIMENTO E INSTALAÇÃO. AF_04/2022 | UN | 33.32 | 32.58 | 33.22 | 32.02 | 33.46 | 32.83 | 50.47 | 33.57 | 32.76 | 32.77 | 33.12 | 32 | 32.28 | 33.2 | 31.72 | 32.94 | 32.3 | 34.58 | 35.17 | 32.31 | 33.34 | 33.21 | 32.9 | 33.59 | 32.11 | 35.05 | 33.07
103880 | COTOVELO EM BRONZE/LATÃO, DN 22 MM X 3/4", 90 GRAUS, SEM ANEL DE SOLDA, BOLSA X ROSCA F, INSTALADO EM RAMAL E SUB-RAMAL DE AQUECIMENTO SOLAR - FORNECIMENTO E INSTALAÇÃO. AF_04/2022 | UN | 36.37 | 35.32 | 36.25 | 34.52 | 36.58 | 35.68 | 53.45 | 36.71 | 35.59 | 35.58 | 36.09 | 34.48 | 34.89 | 36.21 | 34.13 | 35.83 | 34.92 | 38.15 | 38.99 | 34.96 | 36.39 | 36.24 | 35.77 | 36.75 | 34.66 | 38.83 | 36.01
103811 | COTOVELO EM BRONZE/LATÃO, DN 22 MM X 3/4", 90 GRAUS, SEM ANEL DE SOLDA, BOLSA X ROSCA F, INSTALADO EM RAMAL E SUB-RAMAL DE GÁS COMBUSTÍVEL - FORNECIMENTO E INSTALAÇÃO. AF_04/2022 | UN | 39.76 | 38.36 | 39.59 | 37.31 | 40.03 | 38.83 | 56.78 | 40.2 | 38.72 | 38.73 | 39.4 | 37.29 | 37.83 | 39.54 | 36.8 | 39.04 | 37.85 | 42.09 | 43.21 | 37.89 | 39.8 | 39.56 | 38.97 | 40.25 | 37.49 | 43.01 | 39.28
103844 | COTOVELO EM BRONZE/LATÃO, DN 22 MM X 3/4", 90 GRAUS, SEM ANEL DE SOLDA, BOLSA X ROSCA F, INSTALADO EM RAMAL E SUB-RAMAL DE GÁS MEDICINAL - FORNECIMENTO E INSTALAÇÃO. AF_04/2022 | UN | 36.8 | 35.71 | 36.68 | 34.89 | 37.02 | 36.08 | 53.88 | 37.16 | 36 | 36 | 36.53 | 34.87 | 35.28 | 36.63 | 34.47 | 36.24 | 35.3 | 38.65 | 39.52 | 35.34 | 36.84 | 36.67 | 36.18 | 37.2 | 35.03 | 39.36 | 36.43
93101 | COTOVELO EM BRONZE/LATÃO, DN 22 MM X 3/4", 90 GRAUS, SEM ANEL DE SOLDA, BOLSA X ROSCA F, INSTALADO EM RAMAL E SUB-RAMAL DE HIDRÁULICA PREDIAL - FORNECIMENTO E INSTALAÇÃO. AF_04/2022 | UN | 34.94 | 34.04 | 34.83 | 33.35 | 35.12 | 34.35 | 52.07 | 35.24 | 34.27 | 34.28 | 34.71 | 33.34 | 33.68 | 34.81 | 33 | 34.47 | 33.69 | 36.49 | 37.2 | 33.72 | 34.97 | 34.82 | 34.44 | 35.28 | 33.47 | 37.06 | 34.64
92311 | COTOVELO EM COBRE, DN 15 MM, 90 GRAUS, SEM ANEL DE SOLDA, INSTALADO EM RAMAL DE DISTRIBUIÇÃO FORNECIMENTO E INSTALAÇÃO. AF_04/2022 | UN | 13.76 | 13.04 | 13.69 | 12.47 | 13.9 | 13.27 | 17.99 | 13.99 | 13.23 | 13.22 | 13.58 | 12.48 | 12.76 | 13.65 | 12.25 | 13.39 | 12.76 | 14.96 | 15.56 | 12.79 | 13.79 | 13.68 | 13.35 | 14.01 | 12.59 | 15.46 | 13.51
103874 | COTOVELO EM COBRE, DN 15 MM, 90 GRAUS, SEM ANEL DE SOLDA, INSTALADO EM RAMAL E SUB-RAMAL DE AQUECIMENTO SOLAR - FORNECIMENTO E INSTALAÇÃO. AF_04/2022 | UN | 19.21 | 17.95 | 19.12 | 16.93 | 19.48 | 18.36 | 23.21 | 19.61 | 18.27 | 18.23 | 18.88 | 16.9 | 17.41 | 19.03 | 16.5 | 18.56 | 17.42 | 21.38 | 22.44 | 17.49 | 19.27 | 19.07 | 18.45 | 19.66 | 17.12 | 22.26 | 18.75
103805 | COTOVELO EM COBRE, DN 15 MM, 90 GRAUS, SEM ANEL DE SOLDA, INSTALADO EM RAMAL E SUB-RAMAL DE GÁS COMBUSTÍVEL - FORNECIMENTO E INSTALAÇÃO. AF_04/2022 | UN | 19.16 | 17.9 | 19.04 | 16.88 | 19.41 | 18.3 | 23.17 | 19.55 | 18.22 | 18.2 | 18.84 | 16.89 | 17.38 | 18.96 | 16.47 | 18.51 | 17.38 | 21.3 | 22.35 | 17.45 | 19.22 | 19.01 | 18.42 | 19.6 | 17.08 | 22.18 | 18.71
103838 | COTOVELO EM COBRE, DN 15 MM, 90 GRAUS, SEM ANEL DE SOLDA, INSTALADO EM RAMAL E SUB-RAMAL DE GÁS MEDICINAL - FORNECIMENTO E INSTALAÇÃO. AF_04/2022 | UN | 18.41 | 17.23 | 18.3 | 16.27 | 18.65 | 17.6 | 22.42 | 18.78 | 17.53 | 17.5 | 18.11 | 16.27 | 16.75 | 18.23 | 15.87 | 17.8 | 16.75 | 20.42 | 21.41 | 16.8 | 18.46 | 18.26 | 17.71 | 18.83 | 16.46 | 21.26 | 17.98
92326 | COTOVELO EM COBRE, DN 15 MM, 90 GRAUS, SEM ANEL DE SOLDA, INSTALADO EM RAMAL E SUB-RAMAL DE HIDRÁULICA PREDIAL - FORNECIMENTO E INSTALAÇÃO. AF_04/2022 | UN | 14.5 | 13.68 | 14.41 | 13.06 | 14.66 | 13.95 | 18.58 | 14.75 | 13.9 | 13.89 | 14.29 | 13.06 | 13.37 | 14.38 | 12.78 | 14.08 | 13.38 | 15.87 | 16.51 | 13.4 | 14.54 | 14.39 | 14.04 | 14.78 | 13.17 | 16.42 | 14.21
92287 | COTOVELO EM COBRE, DN 22 MM, 90 GRAUS, SEM ANEL DE SOLDA, INSTALADO EM PRUMADA DE HIDRÁULICA PREDIAL - FORNECIMENTO E INSTALAÇÃO. AF_04/2022 | UN | 18.62 | 18.15 | 18.56 | 17.78 | 18.7 | 18.29 | 27.84 | 18.75 | 18.27 | 18.26 | 18.51 | 17.8 | 17.98 | 18.55 | 17.61 | 18.37 | 17.97 | 19.4 | 19.78 | 17.98 | 18.64 | 18.55 | 18.34 | 18.78 | 17.85 | 19.73 | 18.45
92312 | COTOVELO EM COBRE, DN 22 MM, 90 GRAUS, SEM ANEL DE SOLDA, INSTALADO EM RAMAL DE DISTRIBUIÇÃO DE HIDRÁULICA PREDIAL - FORNECIMENTO E INSTALAÇÃO. AF_04/2022 | UN | 22.99 | 22.09 | 22.9 | 21.37 | 23.16 | 22.37 | 32.12 | 23.27 | 22.32 | 22.3 | 22.76 | 21.37 | 21.73 | 22.86 | 21.07 | 22.53 | 21.73 | 24.5 | 25.25 | 21.76 | 23.03 | 22.88 | 22.45 | 23.31 | 21.51 | 25.13 | 22.67
103877 | COTOVELO EM COBRE, DN 22 MM, 90 GRAUS, SEM ANEL DE SOLDA, INSTALADO EM RAMAL E SUB-RAMAL DE AQUECIMENTO SOLAR - FORNECIMENTO E INSTALAÇÃO. AF_04/2022 | UN | 29.09 | 27.58 | 28.97 | 26.39 | 29.4 | 28.07 | 38.08 | 29.56 | 27.97 | 27.92 | 28.69 | 26.35 | 26.96 | 28.87 | 25.88 | 28.31 | 26.98 | 31.65 | 32.9 | 27.05 | 29.15 | 28.91 | 28.19 | 29.6 | 26.61 | 32.68 | 28.54
103808 | COTOVELO EM COBRE, DN 22 MM, 90 GRAUS, SEM ANEL DE SOLDA, INSTALADO EM RAMAL E SUB-RAMAL DE GÁS COMBUSTÍVEL - FORNECIMENTO E INSTALAÇÃO. AF_04/2022 | UN | 35.86 | 33.69 | 35.64 | 31.95 | 36.28 | 34.37 | 44.72 | 36.52 | 34.24 | 34.2 | 35.3 | 31.96 | 32.81 | 35.53 | 31.22 | 34.73 | 32.82 | 39.51 | 41.31 | 32.91 | 35.95 | 35.57 | 34.59 | 36.6 | 32.29 | 41.04 | 35.08
103841 | COTOVELO EM COBRE, DN 22 MM, 90 GRAUS, SEM ANEL DE SOLDA, INSTALADO EM RAMAL E SUB-RAMAL DE GÁS MEDICINAL - FORNECIMENTO E INSTALAÇÃO. AF_04/2022 | UN | 29.95 | 28.37 | 29.81 | 27.12 | 30.27 | 28.89 | 38.94 | 30.46 | 28.78 | 28.74 | 29.56 | 27.13 | 27.74 | 29.72 | 26.57 | 29.14 | 27.74 | 32.64 | 33.95 | 27.81 | 30.03 | 29.76 | 29.03 | 30.51 | 27.35 | 33.75 | 29.4
92327 | COTOVELO EM COBRE, DN 22 MM, 90 GRAUS, SEM ANEL DE SOLDA, INSTALADO EM RAMAL E SUB-RAMAL DE HIDRÁULICA PREDIAL - FORNECIMENTO E INSTALAÇÃO. AF_04/2022 | UN | 26.23 | 25.01 | 26.12 | 24.04 | 26.48 | 25.4 | 35.29 | 26.61 | 25.32 | 25.31 | 25.93 | 24.05 | 24.53 | 26.05 | 23.63 | 25.6 | 24.53 | 28.28 | 29.3 | 24.58 | 26.28 | 26.08 | 25.52 | 26.66 | 24.23 | 29.14 | 25.8
92288 | COTOVELO EM COBRE, DN 28 MM, 90 GRAUS, SEM ANEL DE SOLDA, INSTALADO EM PRUMADA DE HIDRÁULICA PREDIAL - FORNECIMENTO E INSTALAÇÃO. AF_04/2022 | UN | 29.39 | 28.77 | 29.31 | 28.31 | 29.5 | 28.97 | 44.87 | 29.57 | 28.94 | 28.92 | 29.24 | 28.32 | 28.55 | 29.29 | 28.1 | 29.07 | 28.55 | 30.38 | 30.89 | 28.57 | 29.41 | 29.3 | 29.03 | 29.6 | 28.39 | 30.81 | 29.17
92313 | COTOVELO EM COBRE, DN 28 MM, 90 GRAUS, SEM ANEL DE SOLDA, INSTALADO EM RAMAL DE DISTRIBUIÇÃO DE HIDRÁULICA PREDIAL - FORNECIMENTO E INSTALAÇÃO. AF_04/2022 | UN | 33.43 | 32.42 | 33.33 | 31.63 | 33.63 | 32.74 | 48.82 | 33.73 | 32.69 | 32.66 | 33.17 | 31.63 | 32.02 | 33.28 | 31.28 | 32.91 | 32.02 | 35.12 | 35.94 | 32.07 | 33.47 | 33.3 | 32.84 | 33.78 | 31.77 | 35.82 | 33.07
103881 | COTOVELO EM COBRE, DN 28 MM, 90 GRAUS, SEM ANEL DE SOLDA, INSTALADO EM RAMAL E SUB-RAMAL DE AQUECIMENTO SOLAR - FORNECIMENTO E INSTALAÇÃO. AF_04/2022 | UN | 40.48 | 38.79 | 40.35 | 37.43 | 40.83 | 39.34 | 55.72 | 41.01 | 39.22 | 39.18 | 40.03 | 37.39 | 38.07 | 40.24 | 36.86 | 39.61 | 38.09 | 43.37 | 44.79 | 38.18 | 40.55 | 40.29 | 39.47 | 41.08 | 37.69 | 44.55 | 39.86
103812 | COTOVELO EM COBRE, DN 28 MM, 90 GRAUS, SEM ANEL DE SOLDA, INSTALADO EM RAMAL E SUB-RAMAL DE GÁS COMBUSTÍVEL - FORNECIMENTO E INSTALAÇÃO. AF_04/2022 | UN | 53.09 | 50.15 | 52.82 | 47.8 | 53.67 | 51.08 | 68.05 | 54 | 50.9 | 50.84 | 52.35 | 47.82 | 48.96 | 52.64 | 46.81 | 51.57 | 48.97 | 58.05 | 60.5 | 49.1 | 53.21 | 52.72 | 51.36 | 54.11 | 48.26 | 60.12 | 52.04
103845 | COTOVELO EM COBRE, DN 28 MM, 90 GRAUS, SEM ANEL DE SOLDA, INSTALADO EM RAMAL E SUB-RAMAL DE GÁS MEDICINAL - FORNECIMENTO E INSTALAÇÃO. AF_04/2022 | UN | 42.8 | 40.87 | 42.61 | 39.33 | 43.18 | 41.48 | 57.98 | 43.39 | 41.36 | 41.32 | 42.31 | 39.35 | 40.09 | 42.5 | 38.68 | 41.8 | 40.1 | 46.04 | 47.65 | 40.18 | 42.88 | 42.55 | 41.66 | 43.47 | 39.62 | 47.39 | 42.11
92328 | COTOVELO EM COBRE, DN 28 MM, 90 GRAUS, SEM ANEL DE SOLDA, INSTALADO EM RAMAL E SUB-RAMAL DE HIDRÁULICA PREDIAL - FORNECIMENTO E INSTALAÇÃO. AF_04/2022 | UN | 39.21 | 37.64 | 39.06 | 36.38 | 39.53 | 38.13 | 54.48 | 39.7 | 38.05 | 38.01 | 38.82 | 36.39 | 37 | 38.98 | 35.86 | 38.41 | 37.01 | 41.86 | 43.17 | 37.08 | 39.28 | 39.02 | 38.29 | 39.76 | 36.63 | 42.97 | 38.65
92289 | COTOVELO EM COBRE, DN 35 MM, 90 GRAUS, SEM ANEL DE SOLDA, INSTALADO EM PRUMADA DE HIDRÁULICA PREDIAL - FORNECIMENTO E INSTALAÇÃO. AF_04/2022 | UN | 52.14 | 51.37 | 52.06 | 50.78 | 52.29 | 51.62 | 81.74 | 52.37 | 51.58 | 51.57 | 51.96 | 50.81 | 51.09 | 52.02 | 50.52 | 51.74 | 51.09 | 53.42 | 54.04 | 51.12 | 52.18 | 52.03 | 51.7 | 52.4 | 50.9 | 53.95 | 51.88
92290 | COTOVELO EM COBRE, DN 42 MM, 90 GRAUS, SEM ANEL DE SOLDA, INSTALADO EM PRUMADA DE HIDRÁULICA PREDIAL - FORNECIMENTO E INSTALAÇÃO. AF_04/2022 | UN | 79.05 | 78.13 | 78.95 | 77.4 | 79.23 | 78.42 | 125.55 | 79.33 | 78.36 | 78.36 | 78.83 | 77.44 | 77.78 | 78.91 | 77.09 | 78.57 | 77.77 | 80.58 | 81.34 | 77.8 | 79.09 | 78.92 | 78.52 | 79.36 | 77.55 | 81.24 | 78.73
92291 | COTOVELO EM COBRE, DN 54 MM, 90 GRAUS, SEM ANEL DE SOLDA, INSTALADO EM PRUMADA DE HIDRÁULICA PREDIAL - FORNECIMENTO E INSTALAÇÃO. AF_04/2022 | UN | 122.53 | 121.33 | 122.39 | 120.4 | 122.76 | 121.71 | 196.25 | 122.89 | 121.65 | 121.62 | 122.25 | 120.44 | 120.88 | 122.34 | 120 | 121.91 | 120.88 | 124.51 | 125.5 | 120.92 | 122.58 | 122.36 | 121.83 | 122.94 | 120.58 | 125.35 | 122.1
92292 | COTOVELO EM COBRE, DN 66 MM, 90 GRAUS, SEM ANEL DE SOLDA, INSTALADO EM PRUMADA DE HIDRÁULICA PREDIAL - FORNECIMENTO E INSTALAÇÃO. AF_04/2022 | UN | 380.08 | 378.62 | 379.92 | 377.46 | 380.36 | 379.08 | 624.25 | 380.53 | 379.01 | 378.98 | 379.74 | 377.53 | 378.08 | 379.86 | 376.97 | 379.32 | 378.06 | 382.52 | 383.72 | 378.11 | 380.15 | 379.88 | 379.24 | 380.59 | 377.69 | 383.55 | 379.58
93082 | CURVA DE TRANSPOSIÇÃO EM BRONZE/LATÃO, DN 15 MM, SEM ANEL DE SOLDA, BOLSA X BOLSA, INSTALADO EM RAMAL DE DISTRIBUIÇÃO DE HIDRÁULICA PREDIAL - FORNECIMENTO E INSTALAÇÃO. AF_04/2022 | UN | 25.56 | 25.03 | 25.5 | 24.62 | 25.65 | 25.19 | 39.03 | 25.72 | 25.18 | 25.16 | 25.44 | 24.65 | 24.84 | 25.47 | 24.44 | 25.29 | 24.83 | 26.43 | 26.87 | 24.85 | 25.59 | 25.49 | 25.25 | 25.74 | 24.7 | 26.81 | 25.38
103885 | CURVA DE TRANSPOSIÇÃO EM BRONZE/LATÃO, DN 15 MM, SEM ANEL DE SOLDA, BOLSA X BOLSA, INSTALADO EM RAMAL E SUB-RAMAL DE AQUECIMENTO SOLAR - FORNECIMENTO E INSTALAÇÃO. AF_04/2022 | UN | 28.88 | 28.04 | 28.82 | 27.35 | 29.05 | 28.3 | 42.28 | 29.15 | 28.26 | 28.24 | 28.67 | 27.35 | 27.69 | 28.76 | 27.07 | 28.45 | 27.69 | 30.32 | 31.03 | 27.74 | 28.93 | 28.78 | 28.39 | 29.19 | 27.49 | 30.92 | 28.58
103816 | CURVA DE TRANSPOSIÇÃO EM BRONZE/LATÃO, DN 15 MM, SEM ANEL DE SOLDA, BOLSA X BOLSA, INSTALADO EM RAMAL E SUB-RAMAL DE GÁS COMBUSTÍVEL - FORNECIMENTO E INSTALAÇÃO. AF_04/2022 | UN | 28.87 | 28.02 | 28.78 | 27.35 | 29.02 | 28.29 | 42.28 | 29.13 | 28.24 | 28.23 | 28.68 | 27.39 | 27.71 | 28.74 | 27.07 | 28.43 | 27.7 | 30.3 | 30.99 | 27.73 | 28.91 | 28.75 | 28.38 | 29.17 | 27.47 | 30.9 | 28.59
103849 | CURVA DE TRANSPOSIÇÃO EM BRONZE/LATÃO, DN 15 MM, SEM ANEL DE SOLDA, BOLSA X BOLSA, INSTALADO EM RAMAL E SUB-RAMAL DE GÁS MEDICINAL - FORNECIMENTO E INSTALAÇÃO. AF_04/2022 | UN | 28.37 | 27.57 | 28.28 | 26.93 | 28.52 | 27.82 | 41.78 | 28.61 | 27.78 | 27.76 | 28.18 | 26.97 | 27.27 | 28.24 | 26.67 | 27.96 | 27.25 | 29.69 | 30.36 | 27.28 | 28.41 | 28.25 | 27.9 | 28.65 | 27.06 | 30.27 | 28.09
93105 | CURVA DE TRANSPOSIÇÃO EM BRONZE/LATÃO, DN 15 MM, SEM ANEL DE SOLDA, BOLSA X BOLSA, INSTALADO EM RAMAL E SUB-RAMAL DE HIDRÁULICA PREDIAL - FORNECIMENTO E INSTALAÇÃO. AF_04/2022 | UN | 25.75 | 25.2 | 25.68 | 24.77 | 25.85 | 25.37 | 39.21 | 25.9 | 25.34 | 25.35 | 25.62 | 24.8 | 25 | 25.66 | 24.6 | 25.46 | 25 | 26.65 | 27.09 | 25.02 | 25.77 | 25.67 | 25.44 | 25.93 | 24.87 | 27.03 | 25.55
93055 | CURVA DE TRANSPOSIÇÃO EM BRONZE/LATÃO, DN 22 MM, SEM ANEL DE SOLDA, BOLSA X BOLSA, INSTALADO EM PRUMADA DE HIDRÁULICA PREDIAL - FORNECIMENTO E INSTALAÇÃO. AF_04/2022 | UN | 47.8 | 47.49 | 47.76 | 47.24 | 47.86 | 47.58 | 77.61 | 47.9 | 47.57 | 47.57 | 47.74 | 47.27 | 47.38 | 47.75 | 47.13 | 47.64 | 47.38 | 48.33 | 48.58 | 47.38 | 47.82 | 47.75 | 47.62 | 47.91 | 47.29 | 48.55 | 47.7
93089 | CURVA DE TRANSPOSIÇÃO EM BRONZE/LATÃO, DN 22 MM, SEM ANEL DE SOLDA, BOLSA X BOLSA, INSTALADO EM RAMAL DE DISTRIBUIÇÃO DE HIDRÁULICA PREDIAL - FORNECIMENTO E INSTALAÇÃO. AF_04/2022 | UN | 50.73 | 50.13 | 50.67 | 49.65 | 50.84 | 50.31 | 80.49 | 50.92 | 50.28 | 50.28 | 50.59 | 49.67 | 49.9 | 50.64 | 49.45 | 50.42 | 49.9 | 51.74 | 52.24 | 49.91 | 50.76 | 50.65 | 50.38 | 50.95 | 49.74 | 52.17 | 50.52
103891 | CURVA DE TRANSPOSIÇÃO EM BRONZE/LATÃO, DN 22 MM, SEM ANEL DE SOLDA, BOLSA X BOLSA, INSTALADO EM RAMAL E SUB-RAMAL DE AQUECIMENTO SOLAR - FORNECIMENTO E INSTALAÇÃO. AF_04/2022 | UN | 54.81 | 53.8 | 54.71 | 53 | 55.02 | 54.12 | 84.47 | 55.12 | 54.06 | 54.04 | 54.55 | 53.01 | 53.39 | 54.65 | 52.66 | 54.29 | 53.4 | 56.51 | 57.35 | 53.45 | 54.85 | 54.68 | 54.22 | 55.16 | 53.16 | 57.21 | 54.46
103822 | CURVA DE TRANSPOSIÇÃO EM BRONZE/LATÃO, DN 22 MM, SEM ANEL DE SOLDA, BOLSA X BOLSA, INSTALADO EM RAMAL E SUB-RAMAL DE GÁS COMBUSTÍVEL - FORNECIMENTO E INSTALAÇÃO. AF_04/2022 | UN | 59.38 | 57.92 | 59.21 | 56.77 | 59.65 | 58.36 | 88.96 | 59.83 | 58.3 | 58.29 | 59.03 | 56.84 | 57.37 | 59.15 | 56.26 | 58.62 | 57.35 | 61.8 | 63.01 | 57.4 | 59.45 | 59.17 | 58.54 | 59.88 | 57 | 62.85 | 58.87
103855 | CURVA DE TRANSPOSIÇÃO EM BRONZE/LATÃO, DN 22 MM, SEM ANEL DE SOLDA, BOLSA X BOLSA, INSTALADO EM RAMAL E SUB-RAMAL DE GÁS MEDICINAL - FORNECIMENTO E INSTALAÇÃO. AF_04/2022 | UN | 55.42 | 54.35 | 55.3 | 53.51 | 55.62 | 54.69 | 85.07 | 55.75 | 54.63 | 54.62 | 55.18 | 53.57 | 53.97 | 55.25 | 53.15 | 54.87 | 53.94 | 57.2 | 58.08 | 53.98 | 55.47 | 55.27 | 54.81 | 55.79 | 53.67 | 57.97 | 55.06
93112 | CURVA DE TRANSPOSIÇÃO EM BRONZE/LATÃO, DN 22 MM, SEM ANEL DE SOLDA, BOLSA X BOLSA, INSTALADO EM RAMAL E SUB-RAMAL DE HIDRÁULICA PREDIAL - FORNECIMENTO E INSTALAÇÃO. AF_04/2022 | UN | 52.91 | 52.08 | 52.82 | 51.44 | 53.07 | 52.35 | 82.63 | 53.17 | 52.3 | 52.3 | 52.73 | 51.49 | 51.79 | 52.79 | 51.16 | 52.49 | 51.77 | 54.28 | 54.96 | 51.81 | 52.95 | 52.8 | 52.44 | 53.2 | 51.57 | 54.86 | 52.63
93060 | CURVA DE TRANSPOSIÇÃO EM BRONZE/LATÃO, DN 28 MM, SEM ANEL DE SOLDA, BOLSA X BOLSA, INSTALADO EM PRUMADA DE HIDRÁULICA PREDIAL - FORNECIMENTO E INSTALAÇÃO. AF_04/2022 | UN | 83.79 | 83.37 | 83.73 | 83.07 | 83.86 | 83.5 | 137.05 | 83.9 | 83.48 | 83.48 | 83.7 | 83.1 | 83.24 | 83.71 | 82.93 | 83.57 | 83.24 | 84.45 | 84.77 | 83.24 | 83.8 | 83.72 | 83.55 | 83.93 | 83.12 | 84.75 | 83.65
93094 | CURVA DE TRANSPOSIÇÃO EM BRONZE/LATÃO, DN 28 MM, SEM ANEL DE SOLDA, BOLSA X BOLSA, INSTALADO EM RAMAL DE DISTRIBUIÇÃO DE HIDRÁULICA PREDIAL - FORNECIMENTO E INSTALAÇÃO. AF_04/2022 | UN | 86.49 | 85.81 | 86.41 | 85.28 | 86.62 | 86.03 | 139.69 | 86.7 | 86 | 85.99 | 86.34 | 85.33 | 85.57 | 86.39 | 85.06 | 86.15 | 85.56 | 87.63 | 88.17 | 85.58 | 86.53 | 86.4 | 86.11 | 86.73 | 85.39 | 88.1 | 86.26
103897 | CURVA DE TRANSPOSIÇÃO EM BRONZE/LATÃO, DN 28 MM, SEM ANEL DE SOLDA, BOLSA X BOLSA, INSTALADO EM RAMAL E SUB-RAMAL DE AQUECIMENTO SOLAR - FORNECIMENTO E INSTALAÇÃO. AF_04/2022 | UN | 91.21 | 90.06 | 91.1 | 89.16 | 91.42 | 90.43 | 144.3 | 91.55 | 90.36 | 90.33 | 90.91 | 89.17 | 89.61 | 91.03 | 88.78 | 90.62 | 89.61 | 93.13 | 94.07 | 89.67 | 91.26 | 91.06 | 90.54 | 91.61 | 89.33 | 93.93 | 90.79
103828 | CURVA DE TRANSPOSIÇÃO EM BRONZE/LATÃO, DN 28 MM, SEM ANEL DE SOLDA, BOLSA X BOLSA, INSTALADO EM RAMAL E SUB-RAMAL DE GÁS COMBUSTÍVEL - FORNECIMENTO E INSTALAÇÃO. AF_04/2022 | UN | 99.19 | 97.2 | 98.97 | 95.63 | 99.56 | 97.82 | 151.77 | 99.79 | 97.72 | 97.7 | 98.73 | 95.74 | 96.47 | 98.87 | 94.97 | 98.16 | 96.45 | 102.49 | 104.11 | 96.51 | 99.27 | 98.91 | 98.04 | 99.88 | 95.96 | 103.9 | 98.51
103861 | CURVA DE TRANSPOSIÇÃO EM BRONZE/LATÃO, DN 28 MM, SEM ANEL DE SOLDA, BOLSA X BOLSA, INSTALADO EM RAMAL E SUB-RAMAL DE GÁS MEDICINAL - FORNECIMENTO E INSTALAÇÃO. AF_04/2022 | UN | 92.79 | 91.49 | 92.64 | 90.47 | 93.04 | 91.89 | 145.85 | 93.19 | 91.83 | 91.81 | 92.5 | 90.54 | 91.01 | 92.59 | 90.03 | 92.12 | 90.99 | 94.94 | 96.02 | 91.04 | 92.86 | 92.61 | 92.04 | 93.24 | 90.67 | 95.87 | 92.35
93115 | CURVA DE TRANSPOSIÇÃO EM BRONZE/LATÃO, DN 28 MM, SEM ANEL DE SOLDA, BOLSA X BOLSA, INSTALADO EM RAMAL E SUB-RAMAL DE HIDRÁULICA PREDIAL - FORNECIMENTO E INSTALAÇÃO. AF_04/2022 | UN | 90.38 | 89.32 | 90.26 | 88.48 | 90.58 | 89.64 | 143.5 | 90.7 | 89.6 | 89.59 | 90.14 | 88.54 | 88.93 | 90.22 | 88.14 | 89.84 | 88.92 | 92.15 | 93.02 | 88.95 | 90.43 | 90.24 | 89.78 | 90.75 | 88.65 | 92.9 | 90.02
93074 | CURVA EM COBRE, DN 15 MM, 45 GRAUS, SEM ANEL DE SOLDA, BOLSA X BOLSA, INSTALADO EM RAMAL DE DISTRIBUIÇÃO DE HIDRÁULICA PREDIAL - FORNECIMENTO E INSTALAÇÃO. AF_04/2022 | UN | 14.2 | 13.43 | 14.14 | 12.81 | 14.36 | 13.67 | 18.3 | 14.46 | 13.64 | 13.61 | 14.01 | 12.82 | 13.12 | 14.09 | 12.54 | 13.81 | 13.12 | 15.52 | 16.17 | 13.16 | 14.25 | 14.11 | 13.75 | 14.48 | 12.93 | 16.07 | 13.94
103875 | CURVA EM COBRE, DN 15 MM, 45 GRAUS, SEM ANEL DE SOLDA, BOLSA X BOLSA, INSTALADO EM RAMAL E SUB-RAMAL DE AQUECIMENTO SOLAR - FORNECIMENTO E INSTALAÇÃO. AF_04/2022 | UN | 19.18 | 17.92 | 19.09 | 16.9 | 19.45 | 18.33 | 23.16 | 19.58 | 18.24 | 18.2 | 18.85 | 16.87 | 17.38 | 19 | 16.47 | 18.53 | 17.39 | 21.35 | 22.41 | 17.46 | 19.24 | 19.04 | 18.42 | 19.63 | 17.09 | 22.23 | 18.72
103806 | CURVA EM COBRE, DN 15 MM, 45 GRAUS, SEM ANEL DE SOLDA, BOLSA X BOLSA, INSTALADO EM RAMAL E SUB-RAMAL DE GÁS COMBUSTÍVEL - FORNECIMENTO E INSTALAÇÃO. AF_04/2022 | UN | 19.13 | 17.87 | 19.01 | 16.85 | 19.38 | 18.27 | 23.12 | 19.52 | 18.19 | 18.17 | 18.81 | 16.86 | 17.35 | 18.93 | 16.44 | 18.48 | 17.35 | 21.27 | 22.32 | 17.42 | 19.19 | 18.98 | 18.39 | 19.57 | 17.05 | 22.15 | 18.68
103839 | CURVA EM COBRE, DN 15 MM, 45 GRAUS, SEM ANEL DE SOLDA, BOLSA X BOLSA, INSTALADO EM RAMAL E SUB-RAMAL DE GÁS MEDICINAL - FORNECIMENTO E INSTALAÇÃO. AF_04/2022 | UN | 18.38 | 17.2 | 18.27 | 16.24 | 18.62 | 17.57 | 22.37 | 18.75 | 17.5 | 17.47 | 18.08 | 16.24 | 16.72 | 18.2 | 15.84 | 17.77 | 16.72 | 20.39 | 21.38 | 16.77 | 18.43 | 18.23 | 17.68 | 18.8 | 16.43 | 21.23 | 17.95
93097 | CURVA EM COBRE, DN 15 MM, 45 GRAUS, SEM ANEL DE SOLDA, BOLSA X BOLSA, INSTALADO EM RAMAL E SUB-RAMAL DE HIDRÁULICA PREDIAL - FORNECIMENTO E INSTALAÇÃO. AF_04/2022 | UN | 14.48 | 13.67 | 14.4 | 13.04 | 14.65 | 13.94 | 18.57 | 14.73 | 13.88 | 13.88 | 14.28 | 13.04 | 13.35 | 14.36 | 12.77 | 14.07 | 13.36 | 15.85 | 16.5 | 13.39 | 14.52 | 14.38 | 14.02 | 14.76 | 13.16 | 16.41 | 14.2
93119 | CURVA EM COBRE, DN 22 MM, 45 GRAUS, SEM ANEL DE SOLDA, BOLSA X BOLSA, INSTALADO EM PRUMADA DE HIDRÁULICA PREDIAL - FORNECIMENTO E INSTALAÇÃO. AF_04/2022 | UN | 18.31 | 17.84 | 18.25 | 17.47 | 18.39 | 17.98 | 27.32 | 18.44 | 17.96 | 17.95 | 18.2 | 17.49 | 17.67 | 18.24 | 17.3 | 18.06 | 17.66 | 19.09 | 19.47 | 17.67 | 18.33 | 18.24 | 18.03 | 18.47 | 17.54 | 19.42 | 18.14
93076 | CURVA EM COBRE, DN 22 MM, 45 GRAUS, SEM ANEL DE SOLDA, BOLSA X BOLSA, INSTALADO EM RAMAL DE DISTRIBUIÇÃO DE HIDRÁULICA PREDIAL - FORNECIMENTO E INSTALAÇÃO. AF_04/2022 | UN | 22.68 | 21.78 | 22.59 | 21.06 | 22.85 | 22.06 | 31.6 | 22.96 | 22.01 | 21.99 | 22.45 | 21.06 | 21.42 | 22.55 | 20.76 | 22.22 | 21.42 | 24.19 | 24.94 | 21.45 | 22.72 | 22.57 | 22.14 | 23 | 21.2 | 24.82 | 22.36
103878 | CURVA EM COBRE, DN 22 MM, 45 GRAUS, SEM ANEL DE SOLDA, BOLSA X BOLSA, INSTALADO EM RAMAL E SUB-RAMAL DE AQUECIMENTO SOLAR - FORNECIMENTO E INSTALAÇÃO. AF_04/2022 | UN | 28.78 | 27.27 | 28.66 | 26.08 | 29.09 | 27.76 | 37.56 | 29.25 | 27.66 | 27.61 | 28.38 | 26.04 | 26.65 | 28.56 | 25.57 | 28 | 26.67 | 31.34 | 32.59 | 26.74 | 28.84 | 28.6 | 27.88 | 29.29 | 26.3 | 32.37 | 28.23
103809 | CURVA EM COBRE, DN 22 MM, 45 GRAUS, SEM ANEL DE SOLDA, BOLSA X BOLSA, INSTALADO EM RAMAL E SUB-RAMAL DE GÁS COMBUSTÍVEL - FORNECIMENTO E INSTALAÇÃO. AF_04/2022 | UN | 35.55 | 33.38 | 35.33 | 31.64 | 35.97 | 34.06 | 44.2 | 36.21 | 33.93 | 33.89 | 34.99 | 31.65 | 32.5 | 35.22 | 30.91 | 34.42 | 32.51 | 39.2 | 41 | 32.6 | 35.64 | 35.26 | 34.28 | 36.29 | 31.98 | 40.73 | 34.77
103842 | CURVA EM COBRE, DN 22 MM, 45 GRAUS, SEM ANEL DE SOLDA, BOLSA X BOLSA, INSTALADO EM RAMAL E SUB-RAMAL DE GÁS MEDICINAL - FORNECIMENTO E INSTALAÇÃO. AF_04/2022 | UN | 29.64 | 28.06 | 29.5 | 26.81 | 29.96 | 28.58 | 38.42 | 30.15 | 28.47 | 28.43 | 29.25 | 26.82 | 27.43 | 29.41 | 26.26 | 28.83 | 27.43 | 32.33 | 33.64 | 27.5 | 29.72 | 29.45 | 28.72 | 30.2 | 27.04 | 33.44 | 29.09
93099 | CURVA EM COBRE, DN 22 MM, 45 GRAUS, SEM ANEL DE SOLDA, BOLSA X BOLSA, INSTALADO EM RAMAL E SUB-RAMAL DE HIDRÁULICA PREDIAL - FORNECIMENTO E INSTALAÇÃO. AF_04/2022 | UN | 25.92 | 24.7 | 25.81 | 23.73 | 26.17 | 25.09 | 34.77 | 26.3 | 25.01 | 25 | 25.62 | 23.74 | 24.22 | 25.74 | 23.32 | 25.29 | 24.22 | 27.97 | 28.99 | 24.27 | 25.97 | 25.77 | 25.21 | 26.35 | 23.92 | 28.83 | 25.49
93122 | CURVA EM COBRE, DN 28 MM, 45 GRAUS, SEM ANEL DE SOLDA, BOLSA X BOLSA, INSTALADO EM PRUMADA DE HIDRÁULICA PREDIAL - FORNECIMENTO E INSTALAÇÃO. AF_04/2022 | UN | 27.51 | 26.89 | 27.43 | 26.43 | 27.62 | 27.09 | 41.72 | 27.69 | 27.06 | 27.04 | 27.36 | 26.44 | 26.67 | 27.41 | 26.22 | 27.19 | 26.67 | 28.5 | 29.01 | 26.69 | 27.53 | 27.42 | 27.15 | 27.72 | 26.51 | 28.93 | 27.29
93079 | CURVA EM COBRE, DN 28 MM, 45 GRAUS, SEM ANEL DE SOLDA, BOLSA X BOLSA, INSTALADO EM RAMAL DE DISTRIBUIÇÃO DE HIDRÁULICA PREDIAL - FORNECIMENTO E INSTALAÇÃO. AF_04/2022 | UN | 31.55 | 30.54 | 31.45 | 29.75 | 31.75 | 30.86 | 45.67 | 31.85 | 30.81 | 30.78 | 31.29 | 29.75 | 30.14 | 31.4 | 29.4 | 31.03 | 30.14 | 33.24 | 34.06 | 30.19 | 31.59 | 31.42 | 30.96 | 31.9 | 29.89 | 33.94 | 31.19
103882 | CURVA EM COBRE, DN 28 MM, 45 GRAUS, SEM ANEL DE SOLDA, BOLSA X BOLSA, INSTALADO EM RAMAL E SUB-RAMAL DE AQUECIMENTO SOLAR - FORNECIMENTO E INSTALAÇÃO. AF_04/2022 | UN | 38.6 | 36.91 | 38.47 | 35.55 | 38.95 | 37.46 | 52.57 | 39.13 | 37.34 | 37.3 | 38.15 | 35.51 | 36.19 | 38.36 | 34.98 | 37.73 | 36.21 | 41.49 | 42.91 | 36.3 | 38.67 | 38.41 | 37.59 | 39.2 | 35.81 | 42.67 | 37.98
103813 | CURVA EM COBRE, DN 28 MM, 45 GRAUS, SEM ANEL DE SOLDA, BOLSA X BOLSA, INSTALADO EM RAMAL E SUB-RAMAL DE GÁS COMBUSTÍVEL - FORNECIMENTO E INSTALAÇÃO. AF_04/2022 | UN | 51.21 | 48.27 | 50.94 | 45.92 | 51.79 | 49.2 | 64.9 | 52.12 | 49.02 | 48.96 | 50.47 | 45.94 | 47.08 | 50.76 | 44.93 | 49.69 | 47.09 | 56.17 | 58.62 | 47.22 | 51.33 | 50.84 | 49.48 | 52.23 | 46.38 | 58.24 | 50.16
103846 | CURVA EM COBRE, DN 28 MM, 45 GRAUS, SEM ANEL DE SOLDA, BOLSA X BOLSA, INSTALADO EM RAMAL E SUB-RAMAL DE GÁS MEDICINAL - FORNECIMENTO E INSTALAÇÃO. AF_04/2022 | UN | 40.92 | 38.99 | 40.73 | 37.45 | 41.3 | 39.6 | 54.83 | 41.51 | 39.48 | 39.44 | 40.43 | 37.47 | 38.21 | 40.62 | 36.8 | 39.92 | 38.22 | 44.16 | 45.77 | 38.3 | 41 | 40.67 | 39.78 | 41.59 | 37.74 | 45.51 | 40.23
93102 | CURVA EM COBRE, DN 28 MM, 45 GRAUS, SEM ANEL DE SOLDA, BOLSA X BOLSA, INSTALADO EM RAMAL E SUB-RAMAL DE HIDRÁULICA PREDIAL - FORNECIMENTO E INSTALAÇÃO. AF_04/2022 | UN | 37.33 | 35.76 | 37.18 | 34.5 | 37.65 | 36.25 | 51.33 | 37.82 | 36.17 | 36.13 | 36.94 | 34.51 | 35.12 | 37.1 | 33.98 | 36.53 | 35.13 | 39.98 | 41.29 | 35.2 | 37.4 | 37.14 | 36.41 | 37.88 | 34.75 | 41.09 | 36.77
93123 | CURVA EM COBRE, DN 35 MM, 45 GRAUS, SEM ANEL DE SOLDA, BOLSA X BOLSA, INSTALADO EM PRUMADA DE HIDRÁULICA PREDIAL - FORNECIMENTO E INSTALAÇÃO. AF_04/2022 | UN | 61.38 | 60.61 | 61.3 | 60.02 | 61.53 | 60.86 | 97.17 | 61.61 | 60.82 | 60.81 | 61.2 | 60.05 | 60.33 | 61.26 | 59.76 | 60.98 | 60.33 | 62.66 | 63.28 | 60.36 | 61.42 | 61.27 | 60.94 | 61.64 | 60.14 | 63.19 | 61.12
93124 | CURVA EM COBRE, DN 42 MM, 45 GRAUS, SEM ANEL DE SOLDA, BOLSA X BOLSA, INSTALADO EM PRUMADA DE HIDRÁULICA PREDIAL - FORNECIMENTO E INSTALAÇÃO. AF_04/2022 | UN | 96.4 | 95.48 | 96.3 | 94.75 | 96.58 | 95.77 | 154.51 | 96.68 | 95.71 | 95.71 | 96.18 | 94.79 | 95.13 | 96.26 | 94.44 | 95.92 | 95.12 | 97.93 | 98.69 | 95.15 | 96.44 | 96.27 | 95.87 | 96.71 | 94.9 | 98.59 | 96.08
93125 | CURVA EM COBRE, DN 54 MM, 45 GRAUS, SEM ANEL DE SOLDA, BOLSA X BOLSA, INSTALADO EM PRUMADA DE HIDRÁULICA PREDIAL - FORNECIMENTO E INSTALAÇÃO. AF_04/2022 | UN | 141.75 | 140.55 | 141.61 | 139.62 | 141.98 | 140.93 | 228.33 | 142.11 | 140.87 | 140.84 | 141.47 | 139.66 | 140.1 | 141.56 | 139.22 | 141.13 | 140.1 | 143.73 | 144.72 | 140.14 | 141.8 | 141.58 | 141.05 | 142.16 | 139.8 | 144.57 | 141.32
93126 | CURVA EM COBRE, DN 66 MM, 45 GRAUS, SEM ANEL DE SOLDA, BOLSA X BOLSA, INSTALADO EM PRUMADA DE HIDRÁULICA PREDIAL - FORNECIMENTO E INSTALAÇÃO. AF_04/2022 | UN | 313.25 | 311.79 | 313.09 | 310.63 | 313.53 | 312.25 | 512.71 | 313.7 | 312.18 | 312.15 | 312.91 | 310.7 | 311.25 | 313.03 | 310.14 | 312.49 | 311.23 | 315.69 | 316.89 | 311.28 | 313.32 | 313.05 | 312.41 | 313.76 | 310.86 | 316.72 | 312.75
93063 | JUNTA DE EXPANSÃO EM BRONZE/LATÃO, DN 35 MM, PONTA X PONTA, INSTALADO EM PRUMADA DE HIDRÁULICA PREDIAL - FORNECIMENTO E INSTALAÇÃO. AF_04/2022 | UN | 697.2 | 696.67 | 697.12 | 696.27 | 697.28 | 696.83 | 1160.15 | 697.34 | 696.82 | 696.82 | 697.08 | 696.32 | 696.5 | 697.1 | 696.09 | 696.93 | 696.49 | 698.04 | 698.46 | 696.5 | 697.22 | 697.11 | 696.9 | 697.36 | 696.36 | 698.4 | 697.03
93066 | JUNTA DE EXPANSÃO EM BRONZE/LATÃO, DN 42 MM, PONTA X PONTA, INSTALADO EM PRUMADA DE HIDRÁULICA PREDIAL - FORNECIMENTO E INSTALAÇÃO. AF_04/2022 | UN | 874.94 | 874.32 | 874.86 | 873.84 | 875.06 | 874.51 | 1456.1 | 875.13 | 874.48 | 874.49 | 874.82 | 873.9 | 874.11 | 874.85 | 873.62 | 874.62 | 874.09 | 875.96 | 876.47 | 874.1 | 874.98 | 874.84 | 874.6 | 875.16 | 873.94 | 876.41 | 874.74
93069 | JUNTA DE EXPANSÃO EM BRONZE/LATÃO, DN 54 MM, PONTA X PONTA, INSTALADO EM PRUMADA DE HIDRÁULICA PREDIAL - FORNECIMENTO E INSTALAÇÃO. AF_04/2022 | UN | 1212.81 | 1212 | 1212.7 | 1211.38 | 1212.95 | 1212.24 | 2018.78 | 1213.04 | 1212.22 | 1212.21 | 1212.64 | 1211.46 | 1211.73 | 1212.68 | 1211.11 | 1212.39 | 1211.71 | 1214.13 | 1214.78 | 1211.72 | 1212.84 | 1212.68 | 1212.35 | 1213.09 | 1211.51 | 1214.71 | 1212.54
93072 | JUNTA DE EXPANSÃO EM BRONZE/LATÃO, DN 66 MM, PONTA X PONTA, INSTALADO EM PRUMADA DE HIDRÁULICA PREDIAL - FORNECIMENTO E INSTALAÇÃO. AF_04/2022 | UN | 1600.59 | 1599.6 | 1600.45 | 1598.83 | 1600.76 | 1599.9 | 2664.76 | 1600.89 | 1599.87 | 1599.87 | 1600.38 | 1598.93 | 1599.28 | 1600.43 | 1598.5 | 1600.08 | 1599.24 | 1602.21 | 1603.01 | 1599.26 | 1600.64 | 1600.44 | 1600.03 | 1600.93 | 1598.99 | 1602.92 | 1600.27
93083 | JUNTA DE EXPANSÃO EM COBRE, DN 15 MM, PONTA X PONTA, INSTALADO EM RAMAL DE DISTRIBUIÇÃO DE HIDRÁULICA PREDIAL - FORNECIMENTO E INSTALAÇÃO. AF_04/2022 | UN | 478.89 | 478.36 | 478.83 | 477.95 | 478.98 | 478.52 | 795.71 | 479.05 | 478.51 | 478.49 | 478.77 | 477.98 | 478.17 | 478.8 | 477.77 | 478.62 | 478.16 | 479.76 | 480.2 | 478.18 | 478.92 | 478.82 | 478.58 | 479.07 | 478.03 | 480.14 | 478.71
103886 | JUNTA DE EXPANSÃO EM COBRE, DN 15 MM, PONTA X PONTA, INSTALADO EM RAMAL E SUB-RAMAL DE AQUECIMENTO SOLAR - FORNECIMENTO E INSTALAÇÃO. AF_04/2022 | UN | 482.21 | 481.37 | 482.15 | 480.68 | 482.38 | 481.63 | 798.96 | 482.48 | 481.59 | 481.57 | 482 | 480.68 | 481.02 | 482.09 | 480.4 | 481.78 | 481.02 | 483.65 | 484.36 | 481.07 | 482.26 | 482.11 | 481.72 | 482.52 | 480.82 | 484.25 | 481.91
103817 | JUNTA DE EXPANSÃO EM COBRE, DN 15 MM, PONTA X PONTA, INSTALADO EM RAMAL E SUB-RAMAL DE GÁS COMBUSTÍVEL - FORNECIMENTO E INSTALAÇÃO. AF_04/2022 | UN | 482.2 | 481.35 | 482.11 | 480.68 | 482.35 | 481.62 | 798.96 | 482.46 | 481.57 | 481.56 | 482.01 | 480.72 | 481.04 | 482.07 | 480.4 | 481.76 | 481.03 | 483.63 | 484.32 | 481.06 | 482.24 | 482.08 | 481.71 | 482.5 | 480.8 | 484.23 | 481.92
103850 | JUNTA DE EXPANSÃO EM COBRE, DN 15 MM, PONTA X PONTA, INSTALADO EM RAMAL E SUB-RAMAL DE GÁS MEDICINAL - FORNECIMENTO E INSTALAÇÃO. AF_04/2022 | UN | 481.7 | 480.9 | 481.61 | 480.26 | 481.85 | 481.15 | 798.46 | 481.94 | 481.11 | 481.09 | 481.51 | 480.3 | 480.6 | 481.57 | 480 | 481.29 | 480.58 | 483.02 | 483.69 | 480.61 | 481.74 | 481.58 | 481.23 | 481.98 | 480.39 | 483.6 | 481.42
93106 | JUNTA DE EXPANSÃO EM COBRE, DN 15 MM, PONTA X PONTA, INSTALADO EM RAMAL E SUB-RAMAL DE HIDRÁULICA PREDIAL - FORNECIMENTO E INSTALAÇÃO. AF_04/2022 | UN | 479.08 | 478.53 | 479.01 | 478.1 | 479.18 | 478.7 | 795.89 | 479.23 | 478.67 | 478.68 | 478.95 | 478.13 | 478.33 | 478.99 | 477.93 | 478.79 | 478.33 | 479.98 | 480.42 | 478.35 | 479.1 | 479 | 478.77 | 479.26 | 478.2 | 480.36 | 478.88
93052 | JUNTA DE EXPANSÃO EM COBRE, DN 22 MM, PONTA X PONTA, INSTALADO EM PRUMADA DE HIDRÁULICA PREDIAL - FORNECIMENTO E INSTALAÇÃO. AF_04/2022 | UN | 553.03 | 552.72 | 552.99 | 552.47 | 553.09 | 552.81 | 920.9 | 553.13 | 552.8 | 552.8 | 552.97 | 552.5 | 552.61 | 552.98 | 552.36 | 552.87 | 552.61 | 553.56 | 553.81 | 552.61 | 553.05 | 552.98 | 552.85 | 553.14 | 552.52 | 553.78 | 552.93
93086 | JUNTA DE EXPANSÃO EM COBRE, DN 22 MM, PONTA X PONTA, INSTALADO EM RAMAL DE DISTRIBUIÇÃO DE HIDRÁULICA PREDIAL - FORNECIMENTO E INSTALAÇÃO. AF_04/2022 | UN | 555.96 | 555.36 | 555.9 | 554.88 | 556.07 | 555.54 | 923.78 | 556.15 | 555.51 | 555.51 | 555.82 | 554.9 | 555.13 | 555.87 | 554.68 | 555.65 | 555.13 | 556.97 | 557.47 | 555.14 | 555.99 | 555.88 | 555.61 | 556.18 | 554.97 | 557.4 | 555.75
103890 | JUNTA DE EXPANSÃO EM COBRE, DN 22 MM, PONTA X PONTA, INSTALADO EM RAMAL E SUB-RAMAL DE AQUECIMENTO SOLAR - FORNECIMENTO E INSTALAÇÃO. AF_04/2022 | UN | 560.04 | 559.03 | 559.94 | 558.23 | 560.25 | 559.35 | 927.76 | 560.35 | 559.29 | 559.27 | 559.78 | 558.24 | 558.62 | 559.88 | 557.89 | 559.52 | 558.63 | 561.74 | 562.58 | 558.68 | 560.08 | 559.91 | 559.45 | 560.39 | 558.39 | 562.44 | 559.69
103821 | JUNTA DE EXPANSÃO EM COBRE, DN 22 MM, PONTA X PONTA, INSTALADO EM RAMAL E SUB-RAMAL DE GÁS COMBUSTÍVEL - FORNECIMENTO E INSTALAÇÃO. AF_04/2022 | UN | 564.61 | 563.15 | 564.44 | 562 | 564.88 | 563.59 | 932.25 | 565.06 | 563.53 | 563.52 | 564.26 | 562.07 | 562.6 | 564.38 | 561.49 | 563.85 | 562.58 | 567.03 | 568.24 | 562.63 | 564.68 | 564.4 | 563.77 | 565.11 | 562.23 | 568.08 | 564.1
103854 | JUNTA DE EXPANSÃO EM COBRE, DN 22 MM, PONTA X PONTA, INSTALADO EM RAMAL E SUB-RAMAL DE GÁS MEDICINAL - FORNECIMENTO E INSTALAÇÃO. AF_04/2022 | UN | 560.65 | 559.58 | 560.53 | 558.74 | 560.85 | 559.92 | 928.36 | 560.98 | 559.86 | 559.85 | 560.41 | 558.8 | 559.2 | 560.48 | 558.38 | 560.1 | 559.17 | 562.43 | 563.31 | 559.21 | 560.7 | 560.5 | 560.04 | 561.02 | 558.9 | 563.2 | 560.29
93109 | JUNTA DE EXPANSÃO EM COBRE, DN 22 MM, PONTA X PONTA, INSTALADO EM RAMAL E SUB-RAMAL DE HIDRÁULICA PREDIAL - FORNECIMENTO E INSTALAÇÃO. AF_04/2022 | UN | 558.14 | 557.31 | 558.05 | 556.67 | 558.3 | 557.58 | 925.92 | 558.4 | 557.53 | 557.53 | 557.96 | 556.72 | 557.02 | 558.02 | 556.39 | 557.72 | 557 | 559.51 | 560.19 | 557.04 | 558.18 | 558.03 | 557.67 | 558.43 | 556.8 | 560.09 | 557.86
93058 | JUNTA DE EXPANSÃO EM COBRE, DN 28 MM, PONTA X PONTA, INSTALADO EM PRUMADA DE HIDRÁULICA PREDIAL - FORNECIMENTO E INSTALAÇÃO. AF_04/2022 | UN | 608.42 | 608 | 608.36 | 607.7 | 608.49 | 608.13 | 1012.71 | 608.53 | 608.11 | 608.11 | 608.33 | 607.73 | 607.87 | 608.34 | 607.56 | 608.2 | 607.87 | 609.08 | 609.4 | 607.87 | 608.43 | 608.35 | 608.18 | 608.56 | 607.75 | 609.38 | 608.28
93092 | JUNTA DE EXPANSÃO EM COBRE, DN 28 MM, PONTA X PONTA, INSTALADO EM RAMAL DE DISTRIBUIÇÃO DE HIDRÁULICA PREDIAL - FORNECIMENTO E INSTALAÇÃO. AF_04/2022 | UN | 611.12 | 610.44 | 611.04 | 609.91 | 611.25 | 610.66 | 1015.35 | 611.33 | 610.63 | 610.62 | 610.97 | 609.96 | 610.2 | 611.02 | 609.69 | 610.78 | 610.19 | 612.26 | 612.8 | 610.21 | 611.16 | 611.03 | 610.74 | 611.36 | 610.02 | 612.73 | 610.89
103898 | JUNTA DE EXPANSÃO EM COBRE, DN 28 MM, PONTA X PONTA, INSTALADO EM RAMAL E SUB-RAMAL DE AQUECIMENTO SOLAR - FORNECIMENTO E INSTALAÇÃO. AF_04/2022 | UN | 615.84 | 614.69 | 615.73 | 613.79 | 616.05 | 615.06 | 1019.96 | 616.18 | 614.99 | 614.96 | 615.54 | 613.8 | 614.24 | 615.66 | 613.41 | 615.25 | 614.24 | 617.76 | 618.7 | 614.3 | 615.89 | 615.69 | 615.17 | 616.24 | 613.96 | 618.56 | 615.42
103829 | JUNTA DE EXPANSÃO EM COBRE, DN 28 MM, PONTA X PONTA, INSTALADO EM RAMAL E SUB-RAMAL DE GÁS COMBUSTÍVEL - FORNECIMENTO E INSTALAÇÃO. AF_04/2022 | UN | 623.82 | 621.83 | 623.6 | 620.26 | 624.19 | 622.45 | 1027.43 | 624.42 | 622.35 | 622.33 | 623.36 | 620.37 | 621.1 | 623.5 | 619.6 | 622.79 | 621.08 | 627.12 | 628.74 | 621.14 | 623.9 | 623.54 | 622.67 | 624.51 | 620.59 | 628.53 | 623.14
103862 | JUNTA DE EXPANSÃO EM COBRE, DN 28 MM, PONTA X PONTA, INSTALADO EM RAMAL E SUB-RAMAL DE GÁS MEDICINAL - FORNECIMENTO E INSTALAÇÃO. AF_04/2022 | UN | 617.42 | 616.12 | 617.27 | 615.1 | 617.67 | 616.52 | 1021.51 | 617.82 | 616.46 | 616.44 | 617.13 | 615.17 | 615.64 | 617.22 | 614.66 | 616.75 | 615.62 | 619.57 | 620.65 | 615.67 | 617.49 | 617.24 | 616.67 | 617.87 | 615.3 | 620.5 | 616.98
93116 | JUNTA DE EXPANSÃO EM COBRE, DN 28 MM, PONTA X PONTA, INSTALADO EM RAMAL E SUB-RAMAL DE HIDRÁULICA PREDIAL - FORNECIMENTO E INSTALAÇÃO. AF_04/2022 | UN | 615.01 | 613.95 | 614.89 | 613.11 | 615.21 | 614.27 | 1019.16 | 615.33 | 614.23 | 614.22 | 614.77 | 613.17 | 613.56 | 614.85 | 612.77 | 614.47 | 613.55 | 616.78 | 617.65 | 613.58 | 615.06 | 614.87 | 614.41 | 615.38 | 613.28 | 617.53 | 614.65
92314 | LUVA EM COBRE, DN 15 MM, SEM ANEL DE SOLDA, INSTALADO EM RAMAL DE DISTRIBUIÇÃO DE HIDRÁULICA PREDIAL - FORNECIMENTO E INSTALAÇÃO. AF_04/2022 | UN | 9.22 | 8.69 | 9.16 | 8.28 | 9.31 | 8.85 | 11.76 | 9.38 | 8.84 | 8.82 | 9.1 | 8.31 | 8.5 | 9.13 | 8.1 | 8.95 | 8.49 | 10.09 | 10.53 | 8.51 | 9.25 | 9.15 | 8.91 | 9.4 | 8.36 | 10.47 | 9.04
103883 | LUVA EM COBRE, DN 15 MM, SEM ANEL DE SOLDA, INSTALADO EM RAMAL E SUB-RAMAL DE AQUECIMENTO SOLAR - FORNECIMENTO E INSTALAÇÃO. AF_04/2022 | UN | 12.54 | 11.7 | 12.48 | 11.01 | 12.71 | 11.96 | 15.01 | 12.81 | 11.92 | 11.9 | 12.33 | 11.01 | 11.35 | 12.42 | 10.73 | 12.11 | 11.35 | 13.98 | 14.69 | 11.4 | 12.59 | 12.44 | 12.05 | 12.85 | 11.15 | 14.58 | 12.24
103814 | LUVA EM COBRE, DN 15 MM, SEM ANEL DE SOLDA, INSTALADO EM RAMAL E SUB-RAMAL DE GÁS COMBUSTÍVEL - FORNECIMENTO E INSTALAÇÃO. AF_04/2022 | UN | 12.53 | 11.68 | 12.44 | 11.01 | 12.68 | 11.95 | 15.01 | 12.79 | 11.9 | 11.89 | 12.34 | 11.05 | 11.37 | 12.4 | 10.73 | 12.09 | 11.36 | 13.96 | 14.65 | 11.39 | 12.57 | 12.41 | 12.04 | 12.83 | 11.13 | 14.56 | 12.25
103847 | LUVA EM COBRE, DN 15 MM, SEM ANEL DE SOLDA, INSTALADO EM RAMAL E SUB-RAMAL DE GÁS MEDICINAL - FORNECIMENTO E INSTALAÇÃO. AF_04/2022 | UN | 12.03 | 11.23 | 11.94 | 10.59 | 12.18 | 11.48 | 14.51 | 12.27 | 11.44 | 11.42 | 11.84 | 10.63 | 10.93 | 11.9 | 10.33 | 11.62 | 10.91 | 13.35 | 14.02 | 10.94 | 12.07 | 11.91 | 11.56 | 12.31 | 10.72 | 13.93 | 11.75
92329 | LUVA EM COBRE, DN 15 MM, SEM ANEL DE SOLDA, INSTALADO EM RAMAL E SUB-RAMAL DE HIDRÁULICA PREDIAL - FORNECIMENTO E INSTALAÇÃO. AF_04/2022 | UN | 9.41 | 8.86 | 9.34 | 8.43 | 9.51 | 9.03 | 11.94 | 9.56 | 9 | 9.01 | 9.28 | 8.46 | 8.66 | 9.32 | 8.26 | 9.12 | 8.66 | 10.31 | 10.75 | 8.68 | 9.43 | 9.33 | 9.1 | 9.59 | 8.53 | 10.69 | 9.21
92293 | LUVA EM COBRE, DN 22 MM, SEM ANEL DE SOLDA, INSTALADO EM PRUMADA DE HIDRÁULICA PREDIAL - FORNECIMENTO E INSTALAÇÃO. AF_04/2022 | UN | 10.56 | 10.25 | 10.52 | 10 | 10.62 | 10.34 | 15.45 | 10.66 | 10.33 | 10.33 | 10.5 | 10.03 | 10.14 | 10.51 | 9.89 | 10.4 | 10.14 | 11.09 | 11.34 | 10.14 | 10.58 | 10.51 | 10.38 | 10.67 | 10.05 | 11.31 | 10.46
92315 | LUVA EM COBRE, DN 22 MM, SEM ANEL DE SOLDA, INSTALADO EM RAMAL DE DISTRIBUIÇÃO DE HIDRÁULICA PREDIAL - FORNECIMENTO E INSTALAÇÃO. AF_04/2022 | UN | 13.49 | 12.89 | 13.43 | 12.41 | 13.6 | 13.07 | 18.33 | 13.68 | 13.04 | 13.04 | 13.35 | 12.43 | 12.66 | 13.4 | 12.21 | 13.18 | 12.66 | 14.5 | 15 | 12.67 | 13.52 | 13.41 | 13.14 | 13.71 | 12.5 | 14.93 | 13.28
103888 | LUVA EM COBRE, DN 22 MM, SEM ANEL DE SOLDA, INSTALADO EM RAMAL E SUB-RAMAL DE AQUECIMENTO SOLAR - FORNECIMENTO E INSTALAÇÃO. AF_04/2022 | UN | 17.57 | 16.56 | 17.47 | 15.76 | 17.78 | 16.88 | 22.31 | 17.88 | 16.82 | 16.8 | 17.31 | 15.77 | 16.15 | 17.41 | 15.42 | 17.05 | 16.16 | 19.27 | 20.11 | 16.21 | 17.61 | 17.44 | 16.98 | 17.92 | 15.92 | 19.97 | 17.22
103819 | LUVA EM COBRE, DN 22 MM, SEM ANEL DE SOLDA, INSTALADO EM RAMAL E SUB-RAMAL DE GÁS COMBUSTÍVEL - FORNECIMENTO E INSTALAÇÃO. AF_04/2022 | UN | 22.14 | 20.68 | 21.97 | 19.53 | 22.41 | 21.12 | 26.8 | 22.59 | 21.06 | 21.05 | 21.79 | 19.6 | 20.13 | 21.91 | 19.02 | 21.38 | 20.11 | 24.56 | 25.77 | 20.16 | 22.21 | 21.93 | 21.3 | 22.64 | 19.76 | 25.61 | 21.63
103852 | LUVA EM COBRE, DN 22 MM, SEM ANEL DE SOLDA, INSTALADO EM RAMAL E SUB-RAMAL DE GÁS MEDICINAL - FORNECIMENTO E INSTALAÇÃO. AF_04/2022 | UN | 18.18 | 17.11 | 18.06 | 16.27 | 18.38 | 17.45 | 22.91 | 18.51 | 17.39 | 17.38 | 17.94 | 16.33 | 16.73 | 18.01 | 15.91 | 17.63 | 16.7 | 19.96 | 20.84 | 16.74 | 18.23 | 18.03 | 17.57 | 18.55 | 16.43 | 20.73 | 17.82
92330 | LUVA EM COBRE, DN 22 MM, SEM ANEL DE SOLDA, INSTALADO EM RAMAL E SUB-RAMAL DE HIDRÁULICA PREDIAL - FORNECIMENTO E INSTALAÇÃO. AF_04/2022 | UN | 15.67 | 14.84 | 15.58 | 14.2 | 15.83 | 15.11 | 20.47 | 15.93 | 15.06 | 15.06 | 15.49 | 14.25 | 14.55 | 15.55 | 13.92 | 15.25 | 14.53 | 17.04 | 17.72 | 14.57 | 15.71 | 15.56 | 15.2 | 15.96 | 14.33 | 17.62 | 15.39
92294 | LUVA EM COBRE, DN 28 MM, SEM ANEL DE SOLDA, INSTALADO EM PRUMADA DE HIDRÁULICA PREDIAL - FORNECIMENTO E INSTALAÇÃO. AF_04/2022 | UN | 17.91 | 17.49 | 17.85 | 17.19 | 17.98 | 17.62 | 27.08 | 18.02 | 17.6 | 17.6 | 17.82 | 17.22 | 17.36 | 17.83 | 17.05 | 17.69 | 17.36 | 18.57 | 18.89 | 17.36 | 17.92 | 17.84 | 17.67 | 18.05 | 17.24 | 18.87 | 17.77
92316 | LUVA EM COBRE, DN 28 MM, SEM ANEL DE SOLDA, INSTALADO EM RAMAL DE DISTRIBUIÇÃO DE HIDRÁULICA PREDIAL - FORNECIMENTO E INSTALAÇÃO. AF_04/2022 | UN | 20.61 | 19.93 | 20.53 | 19.4 | 20.74 | 20.15 | 29.72 | 20.82 | 20.12 | 20.11 | 20.46 | 19.45 | 19.69 | 20.51 | 19.18 | 20.27 | 19.68 | 21.75 | 22.29 | 19.7 | 20.65 | 20.52 | 20.23 | 20.85 | 19.51 | 22.22 | 20.38
103895 | LUVA EM COBRE, DN 28 MM, SEM ANEL DE SOLDA, INSTALADO EM RAMAL E SUB-RAMAL DE AQUECIMENTO SOLAR - FORNECIMENTO E INSTALAÇÃO. AF_04/2022 | UN | 25.33 | 24.18 | 25.22 | 23.28 | 25.54 | 24.55 | 34.33 | 25.67 | 24.48 | 24.45 | 25.03 | 23.29 | 23.73 | 25.15 | 22.9 | 24.74 | 23.73 | 27.25 | 28.19 | 23.79 | 25.38 | 25.18 | 24.66 | 25.73 | 23.45 | 28.05 | 24.91
103826 | LUVA EM COBRE, DN 28 MM, SEM ANEL DE SOLDA, INSTALADO EM RAMAL E SUB-RAMAL DE GÁS COMBUSTÍVEL - FORNECIMENTO E INSTALAÇÃO. AF_04/2022 | UN | 33.31 | 31.32 | 33.09 | 29.75 | 33.68 | 31.94 | 41.8 | 33.91 | 31.84 | 31.82 | 32.85 | 29.86 | 30.59 | 32.99 | 29.09 | 32.28 | 30.57 | 36.61 | 38.23 | 30.63 | 33.39 | 33.03 | 32.16 | 34 | 30.08 | 38.02 | 32.63
103859 | LUVA EM COBRE, DN 28 MM, SEM ANEL DE SOLDA, INSTALADO EM RAMAL E SUB-RAMAL DE GÁS MEDICINAL - FORNECIMENTO E INSTALAÇÃO. AF_04/2022 | UN | 26.91 | 25.61 | 26.76 | 24.59 | 27.16 | 26.01 | 35.88 | 27.31 | 25.95 | 25.93 | 26.62 | 24.66 | 25.13 | 26.71 | 24.15 | 26.24 | 25.11 | 29.06 | 30.14 | 25.16 | 26.98 | 26.73 | 26.16 | 27.36 | 24.79 | 29.99 | 26.47
92331 | LUVA EM COBRE, DN 28 MM, SEM ANEL DE SOLDA, INSTALADO EM RAMAL E SUB-RAMAL DE HIDRÁULICA PREDIAL - FORNECIMENTO E INSTALAÇÃO. AF_04/2022 | UN | 24.5 | 23.44 | 24.38 | 22.6 | 24.7 | 23.76 | 33.53 | 24.82 | 23.72 | 23.71 | 24.26 | 22.66 | 23.05 | 24.34 | 22.26 | 23.96 | 23.04 | 26.27 | 27.14 | 23.07 | 24.55 | 24.36 | 23.9 | 24.87 | 22.77 | 27.02 | 24.14
92295 | LUVA EM COBRE, DN 35 MM, SEM ANEL DE SOLDA, INSTALADO EM PRUMADA DE HIDRÁULICA PREDIAL - FORNECIMENTO E INSTALAÇÃO. AF_04/2022 | UN | 33.82 | 33.29 | 33.74 | 32.89 | 33.9 | 33.45 | 52.89 | 33.96 | 33.44 | 33.44 | 33.7 | 32.94 | 33.12 | 33.72 | 32.71 | 33.55 | 33.11 | 34.66 | 35.08 | 33.12 | 33.84 | 33.73 | 33.52 | 33.98 | 32.98 | 35.02 | 33.65
92296 | LUVA EM COBRE, DN 42 MM, SEM ANEL DE SOLDA, INSTALADO EM PRUMADA DE HIDRÁULICA PREDIAL - FORNECIMENTO E INSTALAÇÃO. AF_04/2022 | UN | 44.81 | 44.19 | 44.73 | 43.71 | 44.93 | 44.38 | 70.52 | 45 | 44.35 | 44.36 | 44.69 | 43.77 | 43.98 | 44.72 | 43.49 | 44.49 | 43.96 | 45.83 | 46.34 | 43.97 | 44.85 | 44.71 | 44.47 | 45.03 | 43.81 | 46.28 | 44.61
92297 | LUVA EM COBRE, DN 54 MM, SEM ANEL DE SOLDA, INSTALADO EM PRUMADA DE HIDRÁULICA PREDIAL - FORNECIMENTO E INSTALAÇÃO. AF_04/2022 | UN | 69.57 | 68.76 | 69.46 | 68.14 | 69.71 | 69 | 110.58 | 69.8 | 68.98 | 68.97 | 69.4 | 68.22 | 68.49 | 69.44 | 67.87 | 69.15 | 68.47 | 70.89 | 71.54 | 68.48 | 69.6 | 69.44 | 69.11 | 69.85 | 68.27 | 71.47 | 69.3
92298 | LUVA EM COBRE, DN 66 MM, SEM ANEL DE SOLDA, INSTALADO EM PRUMADA DE HIDRÁULICA PREDIAL - FORNECIMENTO E INSTALAÇÃO. AF_04/2022 | UN | 195.76 | 194.77 | 195.62 | 194 | 195.93 | 195.07 | 319.92 | 196.06 | 195.04 | 195.04 | 195.55 | 194.1 | 194.45 | 195.6 | 193.67 | 195.25 | 194.41 | 197.38 | 198.18 | 194.43 | 195.81 | 195.61 | 195.2 | 196.1 | 194.16 | 198.09 | 195.44
93080 | LUVA PASSANTE EM COBRE, DN 15 MM, SEM ANEL DE SOLDA, INSTALADO EM RAMAL DE DISTRIBUIÇÃO DE HIDRÁULICA PREDIAL - FORNECIMENTO E INSTALAÇÃO. AF_04/2022 | UN | 9.25 | 8.72 | 9.19 | 8.31 | 9.34 | 8.88 | 11.82 | 9.41 | 8.87 | 8.85 | 9.13 | 8.34 | 8.53 | 9.16 | 8.13 | 8.98 | 8.52 | 10.12 | 10.56 | 8.54 | 9.28 | 9.18 | 8.94 | 9.43 | 8.39 | 10.5 | 9.07
103884 | LUVA PASSANTE EM COBRE, DN 15 MM, SEM ANEL DE SOLDA, INSTALADO EM RAMAL E SUB-RAMAL DE AQUECIMENTO SOLAR - FORNECIMENTO E INSTALAÇÃO. AF_04/2022 | UN | 12.57 | 11.73 | 12.51 | 11.04 | 12.74 | 11.99 | 15.07 | 12.84 | 11.95 | 11.93 | 12.36 | 11.04 | 11.38 | 12.45 | 10.76 | 12.14 | 11.38 | 14.01 | 14.72 | 11.43 | 12.62 | 12.47 | 12.08 | 12.88 | 11.18 | 14.61 | 12.27
103815 | LUVA PASSANTE EM COBRE, DN 15 MM, SEM ANEL DE SOLDA, INSTALADO EM RAMAL E SUB-RAMAL DE GÁS COMBUSTÍVEL - FORNECIMENTO E INSTALAÇÃO. AF_04/2022 | UN | 12.56 | 11.71 | 12.47 | 11.04 | 12.71 | 11.98 | 15.07 | 12.82 | 11.93 | 11.92 | 12.37 | 11.08 | 11.4 | 12.43 | 10.76 | 12.12 | 11.39 | 13.99 | 14.68 | 11.42 | 12.6 | 12.44 | 12.07 | 12.86 | 11.16 | 14.59 | 12.28
103848 | LUVA PASSANTE EM COBRE, DN 15 MM, SEM ANEL DE SOLDA, INSTALADO EM RAMAL E SUB-RAMAL DE GÁS MEDICINAL - FORNECIMENTO E INSTALAÇÃO. AF_04/2022 | UN | 12.06 | 11.26 | 11.97 | 10.62 | 12.21 | 11.51 | 14.57 | 12.3 | 11.47 | 11.45 | 11.87 | 10.66 | 10.96 | 11.93 | 10.36 | 11.65 | 10.94 | 13.38 | 14.05 | 10.97 | 12.1 | 11.94 | 11.59 | 12.34 | 10.75 | 13.96 | 11.78
93103 | LUVA PASSANTE EM COBRE, DN 15 MM, SEM ANEL DE SOLDA, INSTALADO EM RAMAL E SUB-RAMAL DE HIDRÁULICA PREDIAL - FORNECIMENTO E INSTALAÇÃO. AF_04/2022 | UN | 9.44 | 8.89 | 9.37 | 8.46 | 9.54 | 9.06 | 12 | 9.59 | 9.03 | 9.04 | 9.31 | 8.49 | 8.69 | 9.35 | 8.29 | 9.15 | 8.69 | 10.34 | 10.78 | 8.71 | 9.46 | 9.36 | 9.13 | 9.62 | 8.56 | 10.72 | 9.24
93050 | LUVA PASSANTE EM COBRE, DN 22 MM, SEM ANEL DE SOLDA, INSTALADO EM PRUMADA DE HIDRÁULICA PREDIAL - FORNECIMENTO E INSTALAÇÃO. AF_04/2022 | UN | 11.96 | 11.65 | 11.92 | 11.4 | 12.02 | 11.74 | 17.8 | 12.06 | 11.73 | 11.73 | 11.9 | 11.43 | 11.54 | 11.91 | 11.29 | 11.8 | 11.54 | 12.49 | 12.74 | 11.54 | 11.98 | 11.91 | 11.78 | 12.07 | 11.45 | 12.71 | 11.86
93084 | LUVA PASSANTE EM COBRE, DN 22 MM, SEM ANEL DE SOLDA, INSTALADO EM RAMAL DE DISTRIBUIÇÃO DE HIDRÁULICA PREDIAL - FORNECIMENTO E INSTALAÇÃO. AF_04/2022 | UN | 14.89 | 14.29 | 14.83 | 13.81 | 15 | 14.47 | 20.68 | 15.08 | 14.44 | 14.44 | 14.75 | 13.83 | 14.06 | 14.8 | 13.61 | 14.58 | 14.06 | 15.9 | 16.4 | 14.07 | 14.92 | 14.81 | 14.54 | 15.11 | 13.9 | 16.33 | 14.68
103889 | LUVA PASSANTE EM COBRE, DN 22 MM, SEM ANEL DE SOLDA, INSTALADO EM RAMAL E SUB-RAMAL DE AQUECIMENTO SOLAR - FORNECIMENTO E INSTALAÇÃO. AF_04/2022 | UN | 18.97 | 17.96 | 18.87 | 17.16 | 19.18 | 18.28 | 24.66 | 19.28 | 18.22 | 18.2 | 18.71 | 17.17 | 17.55 | 18.81 | 16.82 | 18.45 | 17.56 | 20.67 | 21.51 | 17.61 | 19.01 | 18.84 | 18.38 | 19.32 | 17.32 | 21.37 | 18.62
103820 | LUVA PASSANTE EM COBRE, DN 22 MM, SEM ANEL DE SOLDA, INSTALADO EM RAMAL E SUB-RAMAL DE GÁS COMBUSTÍVEL - FORNECIMENTO E INSTALAÇÃO. AF_04/2022 | UN | 23.54 | 22.08 | 23.37 | 20.93 | 23.81 | 22.52 | 29.15 | 23.99 | 22.46 | 22.45 | 23.19 | 21 | 21.53 | 23.31 | 20.42 | 22.78 | 21.51 | 25.96 | 27.17 | 21.56 | 23.61 | 23.33 | 22.7 | 24.04 | 21.16 | 27.01 | 23.03
103853 | LUVA PASSANTE EM COBRE, DN 22 MM, SEM ANEL DE SOLDA, INSTALADO EM RAMAL E SUB-RAMAL DE GÁS MEDICINAL - FORNECIMENTO E INSTALAÇÃO. AF_04/2022 | UN | 19.58 | 18.51 | 19.46 | 17.67 | 19.78 | 18.85 | 25.26 | 19.91 | 18.79 | 18.78 | 19.34 | 17.73 | 18.13 | 19.41 | 17.31 | 19.03 | 18.1 | 21.36 | 22.24 | 18.14 | 19.63 | 19.43 | 18.97 | 19.95 | 17.83 | 22.13 | 19.22
93107 | LUVA PASSANTE EM COBRE, DN 22 MM, SEM ANEL DE SOLDA, INSTALADO EM RAMAL E SUB-RAMAL DE HIDRÁULICA PREDIAL - FORNECIMENTO E INSTALAÇÃO. AF_04/2022 | UN | 17.07 | 16.24 | 16.98 | 15.6 | 17.23 | 16.51 | 22.82 | 17.33 | 16.46 | 16.46 | 16.89 | 15.65 | 15.95 | 16.95 | 15.32 | 16.65 | 15.93 | 18.44 | 19.12 | 15.97 | 17.11 | 16.96 | 16.6 | 17.36 | 15.73 | 19.02 | 16.79
93056 | LUVA PASSANTE EM COBRE, DN 28 MM, SEM ANEL DE SOLDA, INSTALADO EM PRUMADA DE HIDRÁULICA PREDIAL - FORNECIMENTO E INSTALAÇÃO. AF_04/2022 | UN | 17.91 | 17.49 | 17.85 | 17.19 | 17.98 | 17.62 | 27.08 | 18.02 | 17.6 | 17.6 | 17.82 | 17.22 | 17.36 | 17.83 | 17.05 | 17.69 | 17.36 | 18.57 | 18.89 | 17.36 | 17.92 | 17.84 | 17.67 | 18.05 | 17.24 | 18.87 | 17.77
93090 | LUVA PASSANTE EM COBRE, DN 28 MM, SEM ANEL DE SOLDA, INSTALADO EM RAMAL DE DISTRIBUIÇÃO DE HIDRÁULICA PREDIAL - FORNECIMENTO E INSTALAÇÃO. AF_04/2022 | UN | 20.61 | 19.93 | 20.53 | 19.4 | 20.74 | 20.15 | 29.72 | 20.82 | 20.12 | 20.11 | 20.46 | 19.45 | 19.69 | 20.51 | 19.18 | 20.27 | 19.68 | 21.75 | 22.29 | 19.7 | 20.65 | 20.52 | 20.23 | 20.85 | 19.51 | 22.22 | 20.38
103896 | LUVA PASSANTE EM COBRE, DN 28 MM, SEM ANEL DE SOLDA, INSTALADO EM RAMAL E SUB-RAMAL DE AQUECIMENTO SOLAR - FORNECIMENTO E INSTALAÇÃO. AF_04/2022 | UN | 25.33 | 24.18 | 25.22 | 23.28 | 25.54 | 24.55 | 34.33 | 25.67 | 24.48 | 24.45 | 25.03 | 23.29 | 23.73 | 25.15 | 22.9 | 24.74 | 23.73 | 27.25 | 28.19 | 23.79 | 25.38 | 25.18 | 24.66 | 25.73 | 23.45 | 28.05 | 24.91
103827 | LUVA PASSANTE EM COBRE, DN 28 MM, SEM ANEL DE SOLDA, INSTALADO EM RAMAL E SUB-RAMAL DE GÁS COMBUSTÍVEL - FORNECIMENTO E INSTALAÇÃO. AF_04/2022 | UN | 33.31 | 31.32 | 33.09 | 29.75 | 33.68 | 31.94 | 41.8 | 33.91 | 31.84 | 31.82 | 32.85 | 29.86 | 30.59 | 32.99 | 29.09 | 32.28 | 30.57 | 36.61 | 38.23 | 30.63 | 33.39 | 33.03 | 32.16 | 34 | 30.08 | 38.02 | 32.63
103860 | LUVA PASSANTE EM COBRE, DN 28 MM, SEM ANEL DE SOLDA, INSTALADO EM RAMAL E SUB-RAMAL DE GÁS MEDICINAL - FORNECIMENTO E INSTALAÇÃO. AF_04/2022 | UN | 26.91 | 25.61 | 26.76 | 24.59 | 27.16 | 26.01 | 35.88 | 27.31 | 25.95 | 25.93 | 26.62 | 24.66 | 25.13 | 26.71 | 24.15 | 26.24 | 25.11 | 29.06 | 30.14 | 25.16 | 26.98 | 26.73 | 26.16 | 27.36 | 24.79 | 29.99 | 26.47
93113 | LUVA PASSANTE EM COBRE, DN 28 MM, SEM ANEL DE SOLDA, INSTALADO EM RAMAL E SUB-RAMAL DE HIDRÁULICA PREDIAL - FORNECIMENTO E INSTALAÇÃO. AF_04/2022 | UN | 24.5 | 23.44 | 24.38 | 22.6 | 24.7 | 23.76 | 33.53 | 24.82 | 23.72 | 23.71 | 24.26 | 22.66 | 23.05 | 24.34 | 22.26 | 23.96 | 23.04 | 26.27 | 27.14 | 23.07 | 24.55 | 24.36 | 23.9 | 24.87 | 22.77 | 27.02 | 24.14
93061 | LUVA PASSANTE EM COBRE, DN 35 MM, SEM ANEL DE SOLDA, INSTALADO EM PRUMADA DE HIDRÁULICA PREDIAL - FORNECIMENTO E INSTALAÇÃO. AF_04/2022 | UN | 33.96 | 33.43 | 33.88 | 33.03 | 34.04 | 33.59 | 53.12 | 34.1 | 33.58 | 33.58 | 33.84 | 33.08 | 33.26 | 33.86 | 32.85 | 33.69 | 33.25 | 34.8 | 35.22 | 33.26 | 33.98 | 33.87 | 33.66 | 34.12 | 33.12 | 35.16 | 33.79
93064 | LUVA PASSANTE EM COBRE, DN 42 MM, SEM ANEL DE SOLDA, INSTALADO EM PRUMADA DE HIDRÁULICA PREDIAL - FORNECIMENTO E INSTALAÇÃO. AF_04/2022 | UN | 52.12 | 51.5 | 52.04 | 51.02 | 52.24 | 51.69 | 82.71 | 52.31 | 51.66 | 51.67 | 52 | 51.08 | 51.29 | 52.03 | 50.8 | 51.8 | 51.27 | 53.14 | 53.65 | 51.28 | 52.16 | 52.02 | 51.78 | 52.34 | 51.12 | 53.59 | 51.92
93067 | LUVA PASSANTE EM COBRE, DN 54 MM, SEM ANEL DE SOLDA, INSTALADO EM PRUMADA DE HIDRÁULICA PREDIAL - FORNECIMENTO E INSTALAÇÃO. AF_04/2022 | UN | 77.53 | 76.72 | 77.42 | 76.1 | 77.67 | 76.96 | 123.85 | 77.76 | 76.94 | 76.93 | 77.36 | 76.18 | 76.45 | 77.4 | 75.83 | 77.11 | 76.43 | 78.85 | 79.5 | 76.44 | 77.56 | 77.4 | 77.07 | 77.81 | 76.23 | 79.43 | 77.26
93070 | LUVA PASSANTE EM COBRE, DN 66 MM, SEM ANEL DE SOLDA, INSTALADO EM PRUMADA DE HIDRÁULICA PREDIAL - FORNECIMENTO E INSTALAÇÃO. AF_04/2022 | UN | 195.76 | 194.77 | 195.62 | 194 | 195.93 | 195.07 | 319.92 | 196.06 | 195.04 | 195.04 | 195.55 | 194.1 | 194.45 | 195.6 | 193.67 | 195.25 | 194.41 | 197.38 | 198.18 | 194.43 | 195.81 | 195.61 | 195.2 | 196.1 | 194.16 | 198.09 | 195.44
93117 | TE DUPLA CURVA EM BRONZE/LATÃO, DN 1/2" X 15 MM X 1/2", SEM ANEL DE SOLDA, ROSCA F X BOLSA X ROSCA F, INSTALADO EM RAMAL E SUB-RAMAL DE HIDRÁULICA PREDIAL - FORNECIMENTO E INSTALAÇÃO. AF_04/2022 | UN | 61.75 | 60.99 | 61.63 | 60.44 | 61.88 | 61.26 | 97.91 | 62 | 61.17 | 61.22 | 61.54 | 60.45 | 60.71 | 61.61 | 60.14 | 61.35 | 60.72 | 63.02 | 63.58 | 60.73 | 61.75 | 61.63 | 61.35 | 62.03 | 60.53 | 63.45 | 61.5
93118 | TE DUPLA CURVA EM BRONZE/LATÃO, DN 3/4" X 22 MM X 3/4", SEM ANEL DE SOLDA, ROSCA F X BOLSA X ROSCA F, INSTALADO EM RAMAL E SUB-RAMAL DE HIDRÁULICA PREDIAL - FORNECIMENTO E INSTALAÇÃO. AF_04/2022 | UN | 90.99 | 89.87 | 90.84 | 89.03 | 91.21 | 90.26 | 144.08 | 91.38 | 90.15 | 90.18 | 90.71 | 89.01 | 89.43 | 90.83 | 88.56 | 90.41 | 89.45 | 92.94 | 93.81 | 89.47 | 91.03 | 90.84 | 90.38 | 91.44 | 89.16 | 93.6 | 90.63
92317 | TE EM COBRE, DN 15 MM, SEM ANEL DE SOLDA, INSTALADO EM RAMAL DE DISTRIBUIÇÃO DE HIDRÁULICA PREDIAL - FORNECIMENTO E INSTALAÇÃO. AF_04/2022 | UN | 19.32 | 18.28 | 19.21 | 17.45 | 19.52 | 18.6 | 25 | 19.63 | 18.54 | 18.53 | 19.06 | 17.47 | 17.87 | 19.16 | 17.09 | 18.79 | 17.87 | 21.06 | 21.93 | 17.91 | 19.37 | 19.18 | 18.71 | 19.68 | 17.61 | 21.79 | 18.95
92332 | TE EM COBRE, DN 15 MM, SEM ANEL DE SOLDA, INSTALADO EM RAMAL E SUB-RAMAL DE HIDRÁULICA PREDIAL - FORNECIMENTO E INSTALAÇÃO. AF_04/2022 | UN | 19.68 | 18.6 | 19.57 | 17.74 | 19.88 | 18.95 | 25.35 | 20.01 | 18.88 | 18.87 | 19.41 | 17.77 | 18.18 | 19.52 | 17.39 | 19.12 | 18.18 | 21.49 | 22.4 | 18.23 | 19.73 | 19.54 | 19.06 | 20.06 | 17.92 | 22.26 | 19.3
92299 | TE EM COBRE, DN 22 MM, SEM ANEL DE SOLDA, INSTALADO EM PRUMADA DE HIDRÁULICA PREDIAL - FORNECIMENTO E INSTALAÇÃO. AF_04/2022 | UN | 24.5 | 23.88 | 24.44 | 23.38 | 24.61 | 24.07 | 36.54 | 24.69 | 24.04 | 24.04 | 24.36 | 23.42 | 23.64 | 24.4 | 23.17 | 24.17 | 23.64 | 25.54 | 26.05 | 23.66 | 24.53 | 24.41 | 24.14 | 24.71 | 23.48 | 25.99 | 24.3
92318 | TE EM COBRE, DN 22 MM, SEM ANEL DE SOLDA, INSTALADO EM RAMAL DE DISTRIBUIÇÃO DE HIDRÁULICA PREDIAL - FORNECIMENTO E INSTALAÇÃO. AF_04/2022 | UN | 30.34 | 29.14 | 30.23 | 28.18 | 30.58 | 29.52 | 42.25 | 30.71 | 29.45 | 29.43 | 30.04 | 28.21 | 28.68 | 30.17 | 27.79 | 29.73 | 28.68 | 32.36 | 33.37 | 28.72 | 30.4 | 30.19 | 29.64 | 30.76 | 28.38 | 33.21 | 29.92
103833 | TE EM COBRE, DN 22 MM, SEM ANEL DE SOLDA, INSTALADO EM RAMAL E SUB-RAMAL DE GÁS COMBUSTÍVEL - FORNECIMENTO E INSTALAÇÃO. AF_04/2022 | UN | 47.53 | 44.63 | 47.24 | 42.33 | 48.09 | 45.54 | 59.07 | 48.42 | 45.37 | 45.33 | 46.81 | 42.37 | 43.49 | 47.08 | 41.34 | 46.03 | 43.48 | 52.39 | 54.81 | 43.59 | 47.65 | 47.15 | 45.83 | 48.53 | 42.77 | 54.44 | 46.5
92333 | TE EM COBRE, DN 22 MM, SEM ANEL DE SOLDA, INSTALADO EM RAMAL E SUB-RAMAL DE HIDRÁULICA PREDIAL - FORNECIMENTO E INSTALAÇÃO. AF_04/2022 | UN | 34.67 | 33.03 | 34.51 | 31.75 | 34.99 | 33.57 | 46.5 | 35.17 | 33.46 | 33.44 | 34.28 | 31.77 | 32.41 | 34.42 | 31.2 | 33.83 | 32.39 | 37.42 | 38.77 | 32.47 | 34.75 | 34.47 | 33.73 | 35.24 | 32 | 38.55 | 34.1
92300 | TE EM COBRE, DN 28 MM, SEM ANEL DE SOLDA, INSTALADO EM PRUMADA DE HIDRÁULICA PREDIAL - FORNECIMENTO E INSTALAÇÃO. AF_04/2022 | UN | 37.35 | 36.55 | 37.26 | 35.91 | 37.5 | 36.79 | 56.75 | 37.59 | 36.75 | 36.74 | 37.16 | 35.94 | 36.25 | 37.22 | 35.64 | 36.93 | 36.24 | 38.68 | 39.34 | 36.27 | 37.38 | 37.24 | 36.88 | 37.64 | 36.03 | 39.27 | 37.08
92319 | TE EM COBRE, DN 28 MM, SEM ANEL DE SOLDA, INSTALADO EM RAMAL DE DISTRIBUIÇÃO DE HIDRÁULICA PREDIAL - FORNECIMENTO E INSTALAÇÃO. AF_04/2022 | UN | 42.75 | 41.41 | 42.61 | 40.34 | 43.01 | 41.84 | 62.03 | 43.16 | 41.76 | 41.73 | 42.42 | 40.38 | 40.88 | 42.54 | 39.9 | 42.06 | 40.88 | 45 | 46.11 | 40.94 | 42.81 | 42.58 | 41.97 | 43.21 | 40.55 | 45.93 | 42.28
92334 | TE EM COBRE, DN 28 MM, SEM ANEL DE SOLDA, INSTALADO EM RAMAL E SUB-RAMAL DE HIDRÁULICA PREDIAL - FORNECIMENTO E INSTALAÇÃO. AF_04/2022 | UN | 50.48 | 48.38 | 50.27 | 46.7 | 50.88 | 49.03 | 69.59 | 51.12 | 48.91 | 48.88 | 49.95 | 46.75 | 47.55 | 50.16 | 45.99 | 49.39 | 47.55 | 54.01 | 55.76 | 47.63 | 50.57 | 50.2 | 49.25 | 51.21 | 47.03 | 55.48 | 49.73
92301 | TE EM COBRE, DN 35 MM, SEM ANEL DE SOLDA, INSTALADO EM PRUMADA DE HIDRÁULICA PREDIAL - FORNECIMENTO E INSTALAÇÃO. AF_04/2022 | UN | 74.06 | 73.04 | 73.94 | 72.24 | 74.26 | 73.36 | 116.57 | 74.37 | 73.31 | 73.3 | 73.82 | 72.3 | 72.66 | 73.9 | 71.9 | 73.54 | 72.65 | 75.75 | 76.59 | 72.69 | 74.1 | 73.92 | 73.48 | 74.42 | 72.4 | 76.48 | 73.72
92302 | TE EM COBRE, DN 42 MM, SEM ANEL DE SOLDA, INSTALADO EM PRUMADA DE HIDRÁULICA PREDIAL - FORNECIMENTO E INSTALAÇÃO. AF_04/2022 | UN | 97.88 | 96.65 | 97.74 | 95.69 | 98.11 | 97.04 | 154.85 | 98.26 | 96.97 | 96.96 | 97.61 | 95.75 | 96.2 | 97.7 | 95.27 | 97.24 | 96.18 | 99.93 | 100.94 | 96.22 | 97.95 | 97.71 | 97.17 | 98.31 | 95.88 | 100.8 | 97.47
92303 | TE EM COBRE, DN 54 MM, SEM ANEL DE SOLDA, INSTALADO EM PRUMADA DE HIDRÁULICA PREDIAL - FORNECIMENTO E INSTALAÇÃO. AF_04/2022 | UN | 179.81 | 178.22 | 179.64 | 176.97 | 180.11 | 178.71 | 289.08 | 180.29 | 178.63 | 178.62 | 179.44 | 177.06 | 177.64 | 179.57 | 176.43 | 178.98 | 177.61 | 182.46 | 183.77 | 177.66 | 179.88 | 179.59 | 178.9 | 180.36 | 177.22 | 183.59 | 179.27
92304 | TE EM COBRE, DN 66 MM, SEM ANEL DE SOLDA, INSTALADO EM PRUMADA DE HIDRÁULICA PREDIAL - FORNECIMENTO E INSTALAÇÃO. AF_04/2022 | UN | 467.32 | 465.36 | 467.1 | 463.83 | 467.67 | 465.97 | 766.44 | 467.91 | 465.88 | 465.86 | 466.87 | 463.92 | 464.65 | 467.01 | 463.16 | 466.31 | 464.61 | 470.57 | 472.18 | 464.68 | 467.41 | 467.04 | 466.2 | 467.99 | 464.13 | 471.96 | 466.66
103835 | TUBO EM COBRE RÍGIDO, DN 15 MM, CLASSE A, SEM ISOLAMENTO, INSTALADO EM RAMAL E SUB-RAMAL DE GÁS MEDICINAL - FORNECIMENTO E INSTALAÇÃO. AF_04/2022 | M | 66.74 | 65.27 | 66.67 | 64.06 | 67.08 | 65.77 | 100.98 | 67.22 | 65.63 | 65.57 | 66.32 | 63.92 | 64.57 | 66.54 | 63.57 | 65.98 | 64.62 | 69.32 | 70.59 | 64.72 | 66.8 | 66.61 | 65.84 | 67.26 | 64.27 | 70.34 | 66.18
92308 | TUBO EM COBRE RÍGIDO, DN 15 MM, CLASSE E, COM ISOLAMENTO, INSTALADO EM RAMAL DE DISTRIBUIÇÃO DE HIDRÁULICA PREDIAL - FORNECIMENTO E INSTALAÇÃO. AF_04/2022 | M | 61.91 | 53.63 | 54.66 | 63.52 | 61.1 | 54 | 76.79 | 56 | 53.89 | 68.56 | 57.73 | 52.65 | 53.12 | 66.27 | 52.38 | 54.16 | 53.16 | 56.85 | 59.71 | 53.23 | 77.53 | 63.06 | 55.62 | 55.1 | 57.79 | 57.34 | 61.75
103871 | TUBO EM COBRE RÍGIDO, DN 15 MM, CLASSE E, COM ISOLAMENTO, INSTALADO EM RAMAL E SUB-RAMAL DE AQUECIMENTO SOLAR - FORNECIMENTO E INSTALAÇÃO. AF_04/2022 | M | 71.59 | 62.36 | 64.28 | 71.47 | 70.98 | 63.04 | 86.23 | 65.98 | 62.86 | 77.48 | 67.11 | 60.52 | 61.4 | 75.81 | 60.03 | 63.35 | 61.47 | 68.18 | 71.85 | 61.6 | 87.24 | 72.64 | 64.71 | 65.09 | 65.89 | 69.3 | 71.06
92323 | TUBO EM COBRE RÍGIDO, DN 15 MM, CLASSE E, COM ISOLAMENTO, INSTALADO EM RAMAL E SUB-RAMAL DE HIDRÁULICA PREDIAL - FORNECIMENTO E INSTALAÇÃO. AF_04/2022 | M | 71.05 | 61.88 | 63.74 | 71.03 | 70.44 | 62.54 | 85.71 | 65.43 | 62.36 | 76.99 | 66.6 | 60.08 | 60.95 | 75.29 | 59.6 | 62.84 | 61.02 | 67.56 | 71.17 | 61.14 | 86.7 | 72.11 | 64.2 | 64.54 | 65.44 | 68.64 | 70.55
92305 | TUBO EM COBRE RÍGIDO, DN 15 MM, CLASSE E, SEM ISOLAMENTO, INSTALADO EM RAMAL DE DISTRIBUIÇÃO DE HIDRÁULICA PREDIAL - FORNECIMENTO E INSTALAÇÃO. AF_04/2022 | M | 40.42 | 39.72 | 40.37 | 39.16 | 40.57 | 39.96 | 62.58 | 40.64 | 39.89 | 39.86 | 40.21 | 39.1 | 39.39 | 40.31 | 38.93 | 40.05 | 39.42 | 41.62 | 42.21 | 39.47 | 40.44 | 40.34 | 39.99 | 40.66 | 39.26 | 42.08 | 40.15
103868 | TUBO EM COBRE RÍGIDO, DN 15 MM, CLASSE E, SEM ISOLAMENTO, INSTALADO EM RAMAL E SUB-RAMAL DE AQUECIMENTO SOLAR - FORNECIMENTO E INSTALAÇÃO. AF_04/2022 | M | 53.09 | 51.16 | 52.99 | 49.58 | 53.53 | 51.81 | 74.96 | 53.72 | 51.63 | 51.55 | 52.52 | 49.4 | 50.25 | 52.81 | 48.94 | 52.1 | 50.31 | 56.46 | 58.11 | 50.45 | 53.15 | 52.91 | 51.9 | 53.77 | 49.86 | 57.78 | 52.34
103802 | TUBO EM COBRE RÍGIDO, DN 15 MM, CLASSE E, SEM ISOLAMENTO, INSTALADO EM RAMAL E SUB-RAMAL DE GÁS COMBUSTÍVEL - FORNECIMENTO E INSTALAÇÃO. AF_04/2022 | M | 42.71 | 41.8 | 42.67 | 41.05 | 42.92 | 42.11 | 64.83 | 43.01 | 42.02 | 41.98 | 42.45 | 40.97 | 41.37 | 42.59 | 40.74 | 42.25 | 41.41 | 44.31 | 45.09 | 41.46 | 42.75 | 42.63 | 42.16 | 43.04 | 41.19 | 44.94 | 42.37
92320 | TUBO EM COBRE RÍGIDO, DN 15 MM, CLASSE E, SEM ISOLAMENTO, INSTALADO EM RAMAL E SUB-RAMAL DE HIDRÁULICA PREDIAL - FORNECIMENTO E INSTALAÇÃO. AF_04/2022 | M | 52.44 | 50.57 | 52.34 | 49.05 | 52.86 | 51.2 | 74.33 | 53.04 | 51.02 | 50.95 | 51.88 | 48.87 | 49.69 | 52.17 | 48.42 | 51.48 | 49.76 | 55.69 | 57.28 | 49.88 | 52.5 | 52.26 | 51.28 | 53.09 | 49.31 | 56.96 | 51.72
97335 | TUBO EM COBRE RÍGIDO, DN 22 MM, CLASSE A, SEM ISOLAMENTO, INSTALADO EM PRUMADA DE GÁS COMBUSTÍVEL - FORNECIMENTO E INSTALAÇÃO. AF_04/2022 | M | 85.87 | 85.65 | 85.86 | 85.46 | 85.92 | 85.72 | 141.77 | 85.94 | 85.7 | 85.69 | 85.8 | 85.45 | 85.54 | 85.84 | 85.39 | 85.76 | 85.55 | 86.26 | 86.45 | 85.57 | 85.88 | 85.84 | 85.73 | 85.95 | 85.5 | 86.41 | 85.78
103836 | TUBO EM COBRE RÍGIDO, DN 22 MM, CLASSE A, SEM ISOLAMENTO, INSTALADO EM RAMAL E SUB-RAMAL DE GÁS MEDICINAL - FORNECIMENTO E INSTALAÇÃO. AF_04/2022 | M | 103.7 | 101.74 | 103.6 | 100.13 | 104.15 | 102.4 | 159.18 | 104.34 | 102.22 | 102.13 | 103.12 | 99.94 | 100.81 | 103.43 | 99.47 | 102.7 | 100.88 | 107.14 | 108.81 | 101.01 | 103.77 | 103.52 | 102.49 | 104.39 | 100.41 | 108.48 | 102.94
92281 | TUBO EM COBRE RÍGIDO, DN 22 MM, CLASSE E, COM ISOLAMENTO, INSTALADO EM PRUMADA DE HIDRÁULICA PREDIAL - FORNECIMENTO E INSTALAÇÃO. AF_04/2022 | M | 147.24 | 111.39 | 111.7 | 164.25 | 142.05 | 111.5 | 150.05 | 116.45 | 111.47 | 184.04 | 127.99 | 111.09 | 111.24 | 169.43 | 111.01 | 111.55 | 111.25 | 113.52 | 123.38 | 111.26 | 224.16 | 153.38 | 119.24 | 111.83 | 135.26 | 112.51 | 148.35
92309 | TUBO EM COBRE RÍGIDO, DN 22 MM, CLASSE E, COM ISOLAMENTO, INSTALADO EM RAMAL DE DISTRIBUIÇÃO DE HIDRÁULICA PREDIAL - FORNECIMENTO E INSTALAÇÃO. AF_04/2022 | M | 156 | 119.3 | 120.42 | 171.46 | 151.01 | 119.7 | 158.62 | 125.5 | 119.59 | 192.12 | 136.51 | 118.22 | 118.74 | 178.08 | 117.93 | 119.88 | 118.78 | 123.79 | 134.37 | 118.86 | 232.96 | 162.06 | 127.48 | 120.9 | 142.6 | 123.36 | 156.79
103872 | TUBO EM COBRE RÍGIDO, DN 22 MM, CLASSE E, COM ISOLAMENTO, INSTALADO EM RAMAL E SUB-RAMAL DE AQUECIMENTO SOLAR - FORNECIMENTO E INSTALAÇÃO. AF_04/2022 | M | 168.17 | 130.27 | 132.53 | 181.45 | 163.44 | 131.07 | 170.49 | 138.05 | 130.86 | 203.33 | 148.31 | 128.1 | 129.15 | 190.08 | 127.53 | 131.43 | 129.23 | 138.02 | 149.62 | 129.39 | 245.16 | 174.12 | 138.9 | 133.49 | 152.76 | 138.41 | 168.48
92324 | TUBO EM COBRE RÍGIDO, DN 22 MM, CLASSE E, COM ISOLAMENTO, INSTALADO EM RAMAL E SUB-RAMAL DE HIDRÁULICA PREDIAL - FORNECIMENTO E INSTALAÇÃO. AF_04/2022 | M | 173.83 | 135.39 | 138.16 | 186.11 | 169.24 | 136.37 | 176.03 | 143.89 | 136.1 | 208.56 | 153.82 | 132.71 | 134 | 195.66 | 132 | 136.81 | 134.1 | 144.65 | 156.73 | 134.29 | 250.84 | 179.73 | 144.23 | 139.35 | 157.51 | 145.43 | 173.94
92275 | TUBO EM COBRE RÍGIDO, DN 22 MM, CLASSE E, SEM ISOLAMENTO, INSTALADO EM PRUMADA DE HIDRÁULICA PREDIAL - FORNECIMENTO E INSTALAÇÃO. AF_04/2022 | M | 59.68 | 59.46 | 59.67 | 59.27 | 59.73 | 59.53 | 98.04 | 59.75 | 59.51 | 59.5 | 59.61 | 59.26 | 59.35 | 59.65 | 59.2 | 59.57 | 59.36 | 60.07 | 60.26 | 59.38 | 59.69 | 59.65 | 59.54 | 59.76 | 59.31 | 60.22 | 59.59
92306 | TUBO EM COBRE RÍGIDO, DN 22 MM, CLASSE E, SEM ISOLAMENTO, INSTALADO EM RAMAL DE DISTRIBUIÇÃO DE HIDRÁULICA PREDIAL - FORNECIMENTO E INSTALAÇÃO. AF_04/2022 | M | 65.53 | 64.74 | 65.49 | 64.09 | 65.71 | 65 | 103.75 | 65.79 | 64.93 | 64.9 | 65.29 | 64.01 | 64.36 | 65.42 | 63.82 | 65.12 | 64.39 | 66.92 | 67.6 | 64.44 | 65.56 | 65.46 | 65.04 | 65.81 | 64.2 | 67.47 | 65.22
103869 | TUBO EM COBRE RÍGIDO, DN 22 MM, CLASSE E, SEM ISOLAMENTO, INSTALADO EM RAMAL E SUB-RAMAL DE AQUECIMENTO SOLAR - FORNECIMENTO E INSTALAÇÃO. AF_04/2022 | M | 80.7 | 78.42 | 80.58 | 76.55 | 81.21 | 79.19 | 118.57 | 81.43 | 78.98 | 78.89 | 80.03 | 76.34 | 77.35 | 80.38 | 75.79 | 79.53 | 77.43 | 84.68 | 86.63 | 77.57 | 80.78 | 80.48 | 79.29 | 81.5 | 76.88 | 86.24 | 79.82
103803 | TUBO EM COBRE RÍGIDO, DN 22 MM, CLASSE E, SEM ISOLAMENTO, INSTALADO EM RAMAL E SUB-RAMAL DE GÁS COMBUSTÍVEL - FORNECIMENTO E INSTALAÇÃO. AF_04/2022 | M | 73.44 | 71.87 | 73.35 | 70.58 | 73.79 | 72.39 | 111.47 | 73.94 | 72.25 | 72.19 | 72.97 | 70.44 | 71.13 | 73.22 | 70.06 | 72.63 | 71.18 | 76.17 | 77.51 | 71.28 | 73.49 | 73.29 | 72.47 | 73.99 | 70.81 | 77.24 | 72.83
92321 | TUBO EM COBRE RÍGIDO, DN 22 MM, CLASSE E, SEM ISOLAMENTO, INSTALADO EM RAMAL E SUB-RAMAL DE HIDRÁULICA PREDIAL - FORNECIMENTO E INSTALAÇÃO. AF_04/2022 | M | 86.24 | 83.42 | 86.1 | 81.11 | 86.88 | 84.38 | 123.99 | 87.16 | 84.12 | 84 | 85.41 | 80.85 | 82.09 | 85.85 | 80.17 | 84.8 | 82.19 | 91.17 | 93.59 | 82.37 | 86.35 | 85.99 | 84.51 | 87.24 | 81.52 | 93.1 | 85.16
97336 | TUBO EM COBRE RÍGIDO, DN 28 MM, CLASSE A, SEM ISOLAMENTO, INSTALADO EM PRUMADA DE GÁS COMBUSTÍVEL - FORNECIMENTO E INSTALAÇÃO. AF_04/2022 | M | 109.29 | 109.01 | 109.28 | 108.77 | 109.36 | 109.1 | 180.38 | 109.38 | 109.07 | 109.06 | 109.21 | 108.74 | 108.87 | 109.25 | 108.67 | 109.15 | 108.88 | 109.79 | 110.04 | 108.9 | 109.3 | 109.27 | 109.11 | 109.39 | 108.81 | 109.99 | 109.18
103837 | TUBO EM COBRE RÍGIDO, DN 28 MM, CLASSE A, SEM ISOLAMENTO, INSTALADO EM RAMAL E SUB-RAMAL DE GÁS MEDICINAL - FORNECIMENTO E INSTALAÇÃO. AF_04/2022 | M | 130.77 | 128.38 | 130.65 | 126.42 | 131.31 | 129.19 | 201.36 | 131.54 | 128.97 | 128.87 | 130.07 | 126.2 | 127.25 | 130.44 | 125.62 | 129.54 | 127.34 | 134.94 | 136.98 | 127.49 | 130.85 | 130.54 | 129.3 | 131.62 | 126.77 | 136.58 | 129.84
92282 | TUBO EM COBRE RÍGIDO, DN 28 MM, CLASSE E, COM ISOLAMENTO, INSTALADO EM PRUMADA DE HIDRÁULICA PREDIAL - FORNECIMENTO E INSTALAÇÃO. AF_04/2022 | M | 166.93 | 129.53 | 129.91 | 184.54 | 161.54 | 129.67 | 178.59 | 134.89 | 129.63 | 205.22 | 146.86 | 129.18 | 129.34 | 190.03 | 129.08 | 129.72 | 129.36 | 131.9 | 142.21 | 129.38 | 247.03 | 173.32 | 137.74 | 130.07 | 154.36 | 130.88 | 168.06
92310 | TUBO EM COBRE RÍGIDO, DN 28 MM, CLASSE E, COM ISOLAMENTO, INSTALADO EM RAMAL DE DISTRIBUIÇÃO DE HIDRÁULICA PREDIAL - FORNECIMENTO E INSTALAÇÃO. AF_04/2022 | M | 175.96 | 137.69 | 138.9 | 191.98 | 170.78 | 138.12 | 187.42 | 144.21 | 138 | 213.55 | 155.64 | 136.52 | 137.08 | 198.95 | 136.22 | 138.32 | 137.13 | 142.48 | 153.55 | 137.22 | 256.1 | 182.27 | 146.24 | 139.42 | 161.92 | 142.06 | 176.76
103873 | TUBO EM COBRE RÍGIDO, DN 28 MM, CLASSE E, COM ISOLAMENTO, INSTALADO EM RAMAL E SUB-RAMAL DE AQUECIMENTO SOLAR - FORNECIMENTO E INSTALAÇÃO. AF_04/2022 | M | 190.26 | 150.58 | 153.11 | 203.72 | 185.39 | 151.49 | 201.37 | 158.95 | 151.24 | 226.73 | 169.52 | 148.14 | 149.32 | 213.05 | 147.49 | 151.88 | 149.42 | 159.21 | 171.47 | 149.58 | 270.44 | 196.44 | 159.66 | 154.2 | 173.87 | 159.75 | 190.51
92325 | TUBO EM COBRE RÍGIDO, DN 28 MM, CLASSE E, COM ISOLAMENTO, INSTALADO EM RAMAL E SUB-RAMAL DE HIDRÁULICA PREDIAL - FORNECIMENTO E INSTALAÇÃO. AF_04/2022 | M | 201.24 | 160.49 | 164.04 | 212.75 | 196.61 | 161.76 | 212.1 | 170.27 | 161.4 | 236.85 | 180.19 | 157.07 | 158.72 | 223.87 | 156.16 | 162.31 | 158.85 | 172.07 | 185.24 | 159.09 | 281.46 | 207.32 | 169.98 | 165.56 | 183.05 | 173.34 | 201.07
92276 | TUBO EM COBRE RÍGIDO, DN 28 MM, CLASSE E, SEM ISOLAMENTO, INSTALADO EM PRUMADA DE HIDRÁULICA PREDIAL - FORNECIMENTO E INSTALAÇÃO. AF_04/2022 | M | 75.79 | 75.51 | 75.78 | 75.27 | 75.86 | 75.6 | 124.47 | 75.88 | 75.57 | 75.56 | 75.71 | 75.24 | 75.37 | 75.75 | 75.17 | 75.65 | 75.38 | 76.29 | 76.54 | 75.4 | 75.8 | 75.77 | 75.61 | 75.89 | 75.31 | 76.49 | 75.68
92307 | TUBO EM COBRE RÍGIDO, DN 28 MM, CLASSE E, SEM ISOLAMENTO, INSTALADO EM RAMAL DE DISTRIBUIÇÃO DE HIDRÁULICA PREDIAL - FORNECIMENTO E INSTALAÇÃO. AF_04/2022 | M | 81.91 | 81.03 | 81.86 | 80.3 | 82.11 | 81.32 | 130.45 | 82.2 | 81.25 | 81.2 | 81.65 | 80.22 | 80.6 | 81.79 | 80 | 81.46 | 80.64 | 83.45 | 84.21 | 80.7 | 81.94 | 81.83 | 81.36 | 82.22 | 80.43 | 84.07 | 81.57
103870 | TUBO EM COBRE RÍGIDO, DN 28 MM, CLASSE E, SEM ISOLAMENTO, INSTALADO EM RAMAL E SUB-RAMAL DE AQUECIMENTO SOLAR - FORNECIMENTO E INSTALAÇÃO. AF_04/2022 | M | 99.21 | 96.63 | 99.08 | 94.52 | 99.8 | 97.5 | 147.35 | 100.04 | 97.26 | 97.15 | 98.46 | 94.28 | 95.42 | 98.85 | 93.66 | 97.89 | 95.51 | 103.71 | 105.91 | 95.68 | 99.3 | 98.97 | 97.62 | 100.12 | 94.89 | 105.47 | 98.21
103804 | TUBO EM COBRE RÍGIDO, DN 28 MM, CLASSE E, SEM ISOLAMENTO, INSTALADO EM RAMAL E SUB-RAMAL DE GÁS COMBUSTÍVEL - FORNECIMENTO E INSTALAÇÃO. AF_04/2022 | M | 88.89 | 87.32 | 88.8 | 86.03 | 89.24 | 87.84 | 137.26 | 89.39 | 87.7 | 87.64 | 88.42 | 85.89 | 86.58 | 88.67 | 85.51 | 88.08 | 86.63 | 91.62 | 92.96 | 86.73 | 88.94 | 88.74 | 87.92 | 89.44 | 86.26 | 92.69 | 88.28
92322 | TUBO EM COBRE RÍGIDO, DN 28 MM, CLASSE E, SEM ISOLAMENTO, INSTALADO EM RAMAL E SUB-RAMAL DE HIDRÁULICA PREDIAL - FORNECIMENTO E INSTALAÇÃO. AF_04/2022 | M | 110.07 | 106.43 | 109.89 | 103.45 | 110.9 | 107.66 | 157.96 | 111.25 | 107.33 | 107.17 | 109 | 103.11 | 104.71 | 109.57 | 102.23 | 108.2 | 104.84 | 116.42 | 119.54 | 105.07 | 110.2 | 109.73 | 107.83 | 111.36 | 103.98 | 118.91 | 108.66
97337 | TUBO EM COBRE RÍGIDO, DN 35 MM, CLASSE A, SEM ISOLAMENTO, INSTALADO EM PRUMADA DE GÁS COMBUSTÍVEL - FORNECIMENTO E INSTALAÇÃO. AF_04/2022 | M | 164.34 | 163.98 | 164.32 | 163.68 | 164.42 | 164.1 | 271.75 | 164.46 | 164.07 | 164.05 | 164.24 | 163.64 | 163.81 | 164.29 | 163.56 | 164.15 | 163.82 | 164.97 | 165.29 | 163.84 | 164.35 | 164.31 | 164.12 | 164.47 | 163.73 | 165.22 | 164.2
92283 | TUBO EM COBRE RÍGIDO, DN 35 MM, CLASSE E, COM ISOLAMENTO, INSTALADO EM PRUMADA DE HIDRÁULICA PREDIAL - FORNECIMENTO E INSTALAÇÃO. AF_04/2022 | M | 224.68 | 177.33 | 177.78 | 247.06 | 217.86 | 177.5 | 248.5 | 184.07 | 177.45 | 273.21 | 199.28 | 176.91 | 177.11 | 253.96 | 176.79 | 177.57 | 177.13 | 180.26 | 193.29 | 177.16 | 326.18 | 232.79 | 187.72 | 177.97 | 208.81 | 178.94 | 226.14
92277 | TUBO EM COBRE RÍGIDO, DN 35 MM, CLASSE E, SEM ISOLAMENTO, INSTALADO EM PRUMADA DE HIDRÁULICA PREDIAL - FORNECIMENTO E INSTALAÇÃO. AF_04/2022 | M | 109.5 | 109.14 | 109.48 | 108.84 | 109.58 | 109.26 | 180.23 | 109.62 | 109.23 | 109.21 | 109.4 | 108.8 | 108.97 | 109.45 | 108.72 | 109.31 | 108.98 | 110.13 | 110.45 | 109 | 109.51 | 109.47 | 109.28 | 109.63 | 108.89 | 110.38 | 109.36
97338 | TUBO EM COBRE RÍGIDO, DN 42 MM, CLASSE A, SEM ISOLAMENTO, INSTALADO EM PRUMADA DE GÁS COMBUSTÍVEL - FORNECIMENTO E INSTALAÇÃO. AF_04/2022 | M | 197.75 | 197.31 | 197.72 | 196.95 | 197.84 | 197.45 | 326.96 | 197.88 | 197.42 | 197.39 | 197.61 | 196.91 | 197.1 | 197.69 | 196.8 | 197.52 | 197.12 | 198.51 | 198.89 | 197.14 | 197.76 | 197.7 | 197.47 | 197.9 | 197.01 | 198.8 | 197.58
92284 | TUBO EM COBRE RÍGIDO, DN 42 MM, CLASSE E, COM ISOLAMENTO, INSTALADO EM PRUMADA DE HIDRÁULICA PREDIAL - FORNECIMENTO E INSTALAÇÃO. AF_04/2022 | M | 278.66 | 224.62 | 225.13 | 304.17 | 270.87 | 224.8 | 320.64 | 232.32 | 224.74 | 334.04 | 249.66 | 224.11 | 224.36 | 312.07 | 223.98 | 224.88 | 224.37 | 227.97 | 242.85 | 224.41 | 394.49 | 287.9 | 236.46 | 225.35 | 260.53 | 226.48 | 280.31
92278 | TUBO EM COBRE RÍGIDO, DN 42 MM, CLASSE E, SEM ISOLAMENTO, INSTALADO EM PRUMADA DE HIDRÁULICA PREDIAL - FORNECIMENTO E INSTALAÇÃO. AF_04/2022 | M | 147.36 | 146.92 | 147.33 | 146.56 | 147.45 | 147.06 | 242.86 | 147.49 | 147.03 | 147 | 147.22 | 146.52 | 146.71 | 147.3 | 146.41 | 147.13 | 146.73 | 148.12 | 148.5 | 146.75 | 147.37 | 147.31 | 147.08 | 147.51 | 146.62 | 148.41 | 147.19
97339 | TUBO EM COBRE RÍGIDO, DN 54 MM, CLASSE A, SEM ISOLAMENTO, INSTALADO EM PRUMADA DE GÁS COMBUSTÍVEL - FORNECIMENTO E INSTALAÇÃO. AF_04/2022 | M | 213 | 212.43 | 212.97 | 211.97 | 213.13 | 212.62 | 351.53 | 213.18 | 212.57 | 212.55 | 212.83 | 211.91 | 212.17 | 212.92 | 211.78 | 212.71 | 212.19 | 213.99 | 214.48 | 212.22 | 213.03 | 212.95 | 212.65 | 213.2 | 212.05 | 214.38 | 212.78
92285 | TUBO EM COBRE RÍGIDO, DN 54 MM, CLASSE E, COM ISOLAMENTO, INSTALADO EM PRUMADA DE HIDRÁULICA PREDIAL - FORNECIMENTO E INSTALAÇÃO. AF_04/2022 | M | 369.92 | 305.25 | 305.88 | 400.43 | 360.62 | 305.48 | 444.42 | 314.48 | 305.41 | 436.18 | 335.22 | 304.63 | 304.93 | 409.92 | 304.47 | 305.58 | 304.96 | 309.31 | 327.14 | 305 | 508.54 | 381 | 319.42 | 306.16 | 348.2 | 307.56 | 371.89
92279 | TUBO EM COBRE RÍGIDO, DN 54 MM, CLASSE E, SEM ISOLAMENTO, INSTALADO EM PRUMADA DE HIDRÁULICA PREDIAL - FORNECIMENTO E INSTALAÇÃO. AF_04/2022 | M | 213 | 212.43 | 212.97 | 211.97 | 213.13 | 212.62 | 351.53 | 213.18 | 212.57 | 212.55 | 212.83 | 211.91 | 212.17 | 212.92 | 211.78 | 212.71 | 212.19 | 213.99 | 214.48 | 212.22 | 213.03 | 212.95 | 212.65 | 213.2 | 212.05 | 214.38 | 212.78
97340 | TUBO EM COBRE RÍGIDO, DN 66 MM, CLASSE A, SEM ISOLAMENTO, INSTALADO EM PRUMADA DE GÁS COMBUSTÍVEL - FORNECIMENTO E INSTALAÇÃO. AF_04/2022 | M | 214.33 | 213.63 | 214.29 | 213.06 | 214.48 | 213.86 | 352.82 | 214.55 | 213.8 | 213.77 | 214.12 | 212.99 | 213.3 | 214.23 | 212.82 | 213.97 | 213.32 | 215.54 | 216.14 | 213.37 | 214.35 | 214.26 | 213.89 | 214.57 | 213.16 | 216.01 | 214.06
92286 | TUBO EM COBRE RÍGIDO, DN 66 MM, CLASSE E, COM ISOLAMENTO, INSTALADO EM PRUMADA DE HIDRÁULICA PREDIAL - FORNECIMENTO E INSTALAÇÃO. AF_04/2022 | M | 458.16 | 392.44 | 393.19 | 488.88 | 448.74 | 392.71 | 588.39 | 401.97 | 392.63 | 525.26 | 422.92 | 391.71 | 392.06 | 498.7 | 391.51 | 392.83 | 392.09 | 396.9 | 415.08 | 392.14 | 598.76 | 469.38 | 406.87 | 393.52 | 435.93 | 395.18 | 460.11
92280 | TUBO EM COBRE RÍGIDO, DN 66 MM, CLASSE E, SEM ISOLAMENTO, INSTALADO EM PRUMADA DE HIDRÁULICA PREDIAL - FORNECIMENTO E INSTALAÇÃO. AF_04/2022 | M | 299.04 | 298.34 | 299 | 297.77 | 299.19 | 298.57 | 494.21 | 299.26 | 298.51 | 298.48 | 298.83 | 297.7 | 298.01 | 298.94 | 297.53 | 298.68 | 298.03 | 300.25 | 300.85 | 298.08 | 299.06 | 298.97 | 298.6 | 299.28 | 297.87 | 300.72 | 298.77
103901 | TÊ EM COBRE, DN 15 MM, SEM ANEL DE SOLDA, INSTALADO EM RAMAL E SUB-RAMAL DE AQUECIMENTO SOLAR - FORNECIMENTO E INSTALAÇÃO. AF_04/2022 | UN | 25.95 | 24.26 | 25.81 | 22.9 | 26.3 | 24.81 | 31.48 | 26.49 | 24.7 | 24.65 | 25.52 | 22.87 | 23.56 | 25.7 | 22.34 | 25.09 | 23.57 | 28.84 | 30.26 | 23.65 | 26.02 | 25.76 | 24.95 | 26.55 | 23.16 | 30.01 | 25.34
103832 | TÊ EM COBRE, DN 15 MM, SEM ANEL DE SOLDA, INSTALADO EM RAMAL E SUB-RAMAL DE GÁS COMBUSTÍVEL - FORNECIMENTO E INSTALAÇÃO. AF_04/2022 | UN | 25.89 | 24.2 | 25.73 | 22.86 | 26.22 | 24.74 | 31.43 | 26.42 | 24.64 | 24.61 | 25.48 | 22.89 | 23.55 | 25.65 | 22.3 | 25.02 | 23.55 | 28.74 | 30.15 | 23.61 | 25.97 | 25.68 | 24.91 | 26.48 | 23.12 | 29.93 | 25.3
103865 | TÊ EM COBRE, DN 15 MM, SEM ANEL DE SOLDA, INSTALADO EM RAMAL E SUB-RAMAL DE GÁS MEDICINAL - FORNECIMENTO E INSTALAÇÃO. AF_04/2022 | UN | 24.89 | 23.29 | 24.73 | 22.03 | 25.2 | 23.8 | 30.45 | 25.38 | 23.71 | 23.68 | 24.5 | 22.06 | 22.67 | 24.65 | 21.49 | 24.07 | 22.67 | 27.56 | 28.89 | 22.73 | 24.96 | 24.68 | 23.96 | 25.45 | 22.27 | 28.69 | 24.33
103902 | TÊ EM COBRE, DN 22 MM, SEM ANEL DE SOLDA, INSTALADO EM RAMAL E SUB-RAMAL DE AQUECIMENTO SOLAR - FORNECIMENTO E INSTALAÇÃO. AF_04/2022 | UN | 38.47 | 36.48 | 38.31 | 34.87 | 38.89 | 37.13 | 50.2 | 39.1 | 36.99 | 36.93 | 37.95 | 34.83 | 35.64 | 38.18 | 34.21 | 37.45 | 35.66 | 41.88 | 43.55 | 35.75 | 38.55 | 38.24 | 37.29 | 39.18 | 35.18 | 43.27 | 37.75
103866 | TÊ EM COBRE, DN 22 MM, SEM ANEL DE SOLDA, INSTALADO EM RAMAL E SUB-RAMAL DE GÁS MEDICINAL - FORNECIMENTO E INSTALAÇÃO. AF_04/2022 | UN | 39.65 | 37.53 | 39.45 | 35.86 | 40.07 | 38.2 | 51.37 | 40.31 | 38.09 | 38.04 | 39.14 | 35.89 | 36.7 | 39.33 | 35.14 | 38.55 | 36.69 | 43.22 | 44.98 | 36.78 | 39.74 | 39.38 | 38.41 | 40.39 | 36.17 | 44.72 | 38.91
103903 | TÊ EM COBRE, DN 28 MM, SEM ANEL DE SOLDA, INSTALADO EM RAMAL E SUB-RAMAL DE AQUECIMENTO SOLAR - FORNECIMENTO E INSTALAÇÃO. AF_04/2022 | UN | 52.16 | 49.9 | 51.98 | 48.09 | 52.62 | 50.63 | 71.24 | 52.86 | 50.47 | 50.41 | 51.57 | 48.05 | 48.95 | 51.83 | 47.33 | 51 | 48.97 | 56.02 | 57.91 | 49.09 | 52.26 | 51.89 | 50.82 | 52.95 | 48.43 | 57.59 | 51.35
103834 | TÊ EM COBRE, DN 28 MM, SEM ANEL DE SOLDA, INSTALADO EM RAMAL E SUB-RAMAL DE GÁS COMBUSTÍVEL - FORNECIMENTO E INSTALAÇÃO. AF_04/2022 | UN | 69.02 | 65.08 | 68.63 | 61.96 | 69.78 | 66.32 | 87.74 | 70.23 | 66.1 | 66.03 | 68.05 | 62.03 | 63.54 | 68.41 | 60.64 | 66.98 | 63.53 | 75.64 | 78.89 | 63.69 | 69.18 | 68.51 | 66.72 | 70.39 | 62.57 | 78.41 | 67.64
103867 | TÊ EM COBRE, DN 28 MM, SEM ANEL DE SOLDA, INSTALADO EM RAMAL E SUB-RAMAL DE GÁS MEDICINAL - FORNECIMENTO E INSTALAÇÃO. AF_04/2022 | UN | 55.27 | 52.7 | 55.02 | 50.65 | 55.77 | 53.51 | 74.28 | 56.06 | 53.35 | 53.31 | 54.64 | 50.69 | 51.68 | 54.87 | 49.77 | 53.94 | 51.67 | 59.6 | 61.74 | 51.78 | 55.38 | 54.93 | 53.76 | 56.17 | 51.05 | 61.41 | 54.36
105113 | ESTRUTURA DE MADEIRA PROVISÓRIA PARA SUPORTE DE CAIXA D'ÁGUA ELEVADA DE 2000 LITROS. AF_03/2024 | UN | 8665.37 | 8151.34 | 7725.37 | 8267.96 | 8540.46 | 8364.93 | 7272 | 7987.68 | 8348.41 | 8445.64 | 7367.37 | 8364.27 | 8888.82 | 8444.96 | 8006.18 | 8814.53 | 7990.41 | 8384.39 | 8780.29 | 8647.12 | 8447.89 | 7848.24 | 8618.25 | 7507.27 | 7918.13 | 7600.3 | 8163.03
98461 | ESTRUTURA DE MADEIRA PROVISÓRIA PARA SUPORTE DE CAIXA DÁGUA ELEVADA DE 1000 LITROS. AF_03/2024 | UN | 6518.26 | 6188.72 | 5822.88 | 6258.28 | 6486.29 | 6358.91 | 5514.53 | 6039.13 | 6329.68 | 6420.46 | 5579.21 | 6304.85 | 6753.55 | 6414.47 | 6122.87 | 6699.2 | 6057.55 | 6337.95 | 6651.5 | 6590.72 | 6355.79 | 5910.85 | 6493.53 | 5668.7 | 6027.46 | 5757.44 | 6197.26
98462 | ESTRUTURA DE MADEIRA PROVISÓRIA PARA SUPORTE DE CAIXA DÁGUA ELEVADA DE 3000 LITROS. AF_03/2024 | UN | 11296.01 | 10444.17 | 10033.96 | 10660.69 | 10982.86 | 10705.67 | 9374.37 | 10319.42 | 10736.39 | 10812.97 | 9484.83 | 10883.18 | 11406.12 | 10836.9 | 10188.29 | 11326.47 | 10267.93 | 10871.29 | 11332.67 | 11019.83 | 10999.59 | 10218.33 | 11217.83 | 9716.88 | 10126.87 | 9817.27 | 10482.22
105130 | EXECUÇÃO DE PILARETES PARA TAPUMES E CONSTRUÇÕES TEMPORÁRIAS. AF_03/2024 | M | 27.72 | 28.42 | 26.91 | 27.46 | 30.88 | 31.02 | 27.92 | 29.79 | 29.67 | 30.89 | 28.45 | 23.74 | 29.66 | 31.53 | 28.93 | 30.29 | 28.42 | 30.41 | 33.81 | 31.51 | 27.46 | 27.09 | 25.39 | 28.73 | 28.54 | 29.88 | 29.28
105114 | EXECUÇÃO DOS APOIOS PARA CONTÊINER OU MÓDULO HABITÁVEL. AF_03/2024 | M3 | 2155.95 | 1685.01 | 1928.71 | 1978.38 | 1947.04 | 1827.84 | 1843.15 | 1803.77 | 1811.46 | 1886.14 | 1824.13 | 1581.35 | 1860.56 | 2121.24 | 1679 | 1793.1 | 1905.73 | 1900.45 | 2046.68 | 1779.4 | 2006.25 | 2284.84 | 1721.39 | 1854.28 | 1725.85 | 1803.71 | 1829.92
105129 | INSTALAÇÃO DE CATRACA ELETRÔNICA. AF_03/2024 | UN | 0 | 0 | 0 | 0 | 0 | 0 | 0 | 0 | 0 | 0 | 0 | 0 | 0 | 0 | 0 | 0 | 0 | 0 | 0 | 0 | 0 | 0 | 0 | 0 | 0 | 0 | 0
105127 | INSTALAÇÃO DE CONCERTINA DUPLA CLIPADA, ESPIRAL DE 300 MM. AF_03/2024 | M | 33.65 | 31.54 | 39.13 | 31.37 | 29.23 | 22.12 | 27.48 | 37.29 | 33.01 | 25.97 | 27.11 | 25.12 | 28.52 | 31.65 | 30.18 | 24.85 | 27.43 | 33.72 | 30.14 | 28.56 | 34.37 | 26.39 | 28.41 | 29.14 | 33.54 | 27.68 | 25.6
105128 | INSTALAÇÃO DE CONCERTINA FLAT, ESPIRAL DE 300 MM. AF_03/2024 | M | 108.46 | 100.52 | 124.59 | 99.43 | 96.18 | 72.27 | 87.65 | 119.71 | 105.39 | 85.57 | 87.78 | 82.8 | 93.05 | 100.05 | 96.42 | 79.92 | 89.17 | 110.76 | 100.19 | 90.21 | 110.75 | 87.26 | 88.96 | 95.51 | 107.62 | 93.19 | 84.19
105126 | INSTALAÇÃO DE CONCERTINA SIMPLES, ESPIRAL DE 300 MM. AF_03/2024 | M | 37.31 | 34.95 | 43.54 | 34.63 | 32.42 | 23.72 | 29.34 | 41.46 | 36.3 | 28.78 | 29.53 | 28.15 | 31.98 | 34.08 | 33.46 | 26.56 | 30.4 | 37.52 | 32.99 | 30.8 | 38.23 | 29.2 | 30.24 | 32.26 | 37.61 | 31 | 28.5
105116 | INSTALAÇÃO E DESINSTALAÇÃO MANUAL DE CONTÊINER OU MÓDULO HABITÁVEL PEQUENO. AF_03/2024 | UN | 12.02 | 9.77 | 11.89 | 9.88 | 12.38 | 11.22 | 11.79 | 12.96 | 11.24 | 11.07 | 11.69 | 9.79 | 10.13 | 11.83 | 9.5 | 11.39 | 10.35 | 14.02 | 15.1 | 10.39 | 11.93 | 11.99 | 10.83 | 12.76 | 10.05 | 13.62 | 10.89
105115 | INSTALAÇÃO E DESINSTALAÇÃO MECANIZADA DE CONTÊINER OU MÓDULO HABITÁVEL DE USOS DIVERSOS. AF_03/2024 | UN | 131.92 | 121.02 | 135.52 | 117.75 | 129.86 | 126.63 | 126.53 | 131.88 | 126.53 | 126.63 | 126.85 | 115.07 | 121.85 | 130.54 | 113.89 | 123.82 | 118.36 | 139.43 | 155.3 | 121.65 | 136.12 | 132.7 | 124.86 | 133.6 | 116.93 | 138.26 | 127.97
98453 | PAREDE DE MADEIRA COMPENSADA PARA CONSTRUÇÃO TEMPORÁRIA EM CHAPA DUPLA, EXTERNA, COM ÁREA LÍQUIDA MAIOR OU IGUAL A QUE 6 M², COM VÃO. AF_03/2024 | M2 | 178.05 | 174.81 | 158.65 | 165.25 | 147.62 | 170.14 | 135.5 | 166.94 | 172.44 | 169.26 | 158.48 | 152.64 | 165.95 | 165.45 | 124.17 | 150.65 | 169.54 | 152.33 | 165.5 | 170.71 | 179.8 | 157.28 | 158.48 | 164.4 | 147.16 | 141.31 | 160.22
98454 | PAREDE DE MADEIRA COMPENSADA PARA CONSTRUÇÃO TEMPORÁRIA EM CHAPA DUPLA, EXTERNA, COM ÁREA LÍQUIDA MENOR QUE 6 M², COM VÃO. AF_03/2024 | M2 | 215.53 | 210.45 | 195.74 | 200.2 | 188.57 | 209.52 | 172.81 | 207.7 | 210.6 | 208.42 | 196.48 | 184.53 | 202.9 | 205.89 | 159.95 | 189.5 | 205.78 | 194.42 | 211.96 | 209.83 | 217.11 | 194.1 | 193.04 | 203.59 | 183.27 | 182.34 | 197.71
98449 | PAREDE DE MADEIRA COMPENSADA PARA CONSTRUÇÃO TEMPORÁRIA EM CHAPA DUPLA, EXTERNA, SEM VÃO. AF_03/2024 | M2 | 158.17 | 154.98 | 138.97 | 145.99 | 125.46 | 148.47 | 115.59 | 145.26 | 151.65 | 147.63 | 138.04 | 135.47 | 145.37 | 143.38 | 104.09 | 129.46 | 149.59 | 130.29 | 140.95 | 148.78 | 159.93 | 137.82 | 139.97 | 143.73 | 127.16 | 119.8 | 139.7
98455 | PAREDE DE MADEIRA COMPENSADA PARA CONSTRUÇÃO TEMPORÁRIA EM CHAPA DUPLA, INTERNA, COM ÁREA LÍQUIDA MAIOR OU IGUAL A 6 M², COM VÃO. AF_03/2024 | M2 | 149.12 | 151.13 | 130.5 | 140.36 | 118.32 | 143.1 | 107.7 | 137.02 | 145.74 | 142.46 | 130.82 | 129.52 | 141.02 | 136.69 | 100.81 | 123.61 | 144.22 | 120.42 | 131 | 145.28 | 151.39 | 128.39 | 132.92 | 134.88 | 122.73 | 110.33 | 134.01
98456 | PAREDE DE MADEIRA COMPENSADA PARA CONSTRUÇÃO TEMPORÁRIA EM CHAPA DUPLA, INTERNA, COM ÁREA LÍQUIDA MENOR QUE 6 M², COM VÃO. AF_03/2024 | M2 | 180.16 | 182.56 | 161.44 | 170.3 | 153.45 | 177.42 | 139.17 | 171.57 | 178.72 | 176.64 | 163.13 | 156.71 | 173.44 | 171.4 | 132.55 | 157.25 | 175.57 | 155.65 | 170.23 | 180.05 | 182.58 | 158.66 | 162.14 | 167.73 | 154.35 | 144.74 | 166.4
98451 | PAREDE DE MADEIRA COMPENSADA PARA CONSTRUÇÃO TEMPORÁRIA EM CHAPA DUPLA, INTERNA, SEM VÃO. AF_03/2024 | M2 | 133.9 | 134.69 | 115.26 | 124.98 | 100.58 | 125.43 | 92.11 | 119.88 | 128.9 | 124.79 | 114.62 | 115.87 | 124.12 | 118.99 | 84.08 | 106.41 | 128.09 | 103.31 | 111.73 | 126.95 | 136.07 | 113.67 | 118.37 | 118.79 | 106.29 | 93.59 | 117.42
98445 | PAREDE DE MADEIRA COMPENSADA PARA CONSTRUÇÃO TEMPORÁRIA EM CHAPA SIMPLES, EXTERNA, COM ÁREA LÍQUIDA MAIOR OU IGUAL A 6 M², COM VÃO. AF_03/2024 | M2 | 121.41 | 122.16 | 111.37 | 115.93 | 111.36 | 123.08 | 100.64 | 119.23 | 121.86 | 122.3 | 113.49 | 104.82 | 119.06 | 120.64 | 97.74 | 111.93 | 119.14 | 111.98 | 123.09 | 124.39 | 122.33 | 110.07 | 109.9 | 116.04 | 108.62 | 105.95 | 115.5
98446 | PAREDE DE MADEIRA COMPENSADA PARA CONSTRUÇÃO TEMPORÁRIA EM CHAPA SIMPLES, EXTERNA, COM ÁREA LÍQUIDA MENOR QUE 6 M², COM VÃO. AF_03/2024 | M2 | 151.05 | 151.26 | 140.67 | 144.4 | 144.23 | 155.2 | 130.22 | 151.52 | 152.62 | 154.18 | 143.85 | 130.22 | 149.27 | 153.33 | 127.19 | 143.34 | 148.53 | 145.01 | 159.77 | 156.62 | 151.85 | 139.09 | 137.39 | 146.94 | 138.1 | 138.23 | 145.86
98441 | PAREDE DE MADEIRA COMPENSADA PARA CONSTRUÇÃO TEMPORÁRIA EM CHAPA SIMPLES, EXTERNA, SEM VÃO. AF_03/2024 | M2 | 105.63 | 105.76 | 95.75 | 100.04 | 93.39 | 105.19 | 84.76 | 101.98 | 104.94 | 104.49 | 97.04 | 91.05 | 102.01 | 102.6 | 80.99 | 94.63 | 102.78 | 94.67 | 103.67 | 106.1 | 106.54 | 94.68 | 95.07 | 99.7 | 92.08 | 88.97 | 98.71
98447 | PAREDE DE MADEIRA COMPENSADA PARA CONSTRUÇÃO TEMPORÁRIA EM CHAPA SIMPLES, INTERNA, COM ÁREA LÍQUIDA MAIOR OU IGUAL A 6 M², COM VÃO. AF_03/2024 | M2 | 96.15 | 101.43 | 86.85 | 94.05 | 85.83 | 99.49 | 76.44 | 93.26 | 98.58 | 98.87 | 89.4 | 84.67 | 97.2 | 95.49 | 77.27 | 88.38 | 96.97 | 84.37 | 93.22 | 102.12 | 97.58 | 84.85 | 87.64 | 90.44 | 87.24 | 79.14 | 92.61
98448 | PAREDE DE MADEIRA COMPENSADA PARA CONSTRUÇÃO TEMPORÁRIA EM CHAPA SIMPLES, INTERNA, COM ÁREA LÍQUIDA MENOR QUE 6 M², COM VÃO. AF_03/2024 | M2 | 118.91 | 125.97 | 109.6 | 117.15 | 112.47 | 126.16 | 99.76 | 118.89 | 123.76 | 125.38 | 113.67 | 105 | 122.51 | 122.03 | 102.32 | 114.19 | 121.09 | 110.05 | 122.15 | 129.6 | 120.53 | 106.91 | 109.42 | 114.55 | 111.88 | 104.35 | 117.49
98443 | PAREDE DE MADEIRA COMPENSADA PARA CONSTRUÇÃO TEMPORÁRIA EM CHAPA SIMPLES, INTERNA, SEM VÃO. AF_03/2024 | M2 | 84.21 | 87.8 | 74.86 | 81.38 | 71.47 | 84.83 | 64.1 | 79.68 | 84.87 | 84.28 | 76.39 | 73.78 | 83.18 | 81.04 | 63.24 | 74.29 | 83.74 | 71 | 78.01 | 86.73 | 85.51 | 73.37 | 76.03 | 77.78 | 73.61 | 65.99 | 79.01
105122 | PAREDE DE MADEIRA OSB PARA CONSTRUÇÃO TEMPORÁRIA EM CHAPA DUPLA, EXTERNA, COM ÁREA LÍQUIDA MAIOR OU IGUAL A QUE 6 M², COM VÃO. AF_03/2024 | M2 | 0 | 0 | 0 | 0 | 0 | 0 | 0 | 0 | 0 | 0 | 0 | 0 | 0 | 0 | 0 | 0 | 0 | 0 | 0 | 0 | 0 | 0 | 0 | 0 | 0 | 0 | 0
105125 | PAREDE DE MADEIRA OSB PARA CONSTRUÇÃO TEMPORÁRIA EM CHAPA DUPLA, EXTERNA, COM ÁREA LÍQUIDA MENOR QUE 6 M², COM VÃO. AF_03/2024 | M2 | 0 | 0 | 0 | 0 | 0 | 0 | 0 | 0 | 0 | 0 | 0 | 0 | 0 | 0 | 0 | 0 | 0 | 0 | 0 | 0 | 0 | 0 | 0 | 0 | 0 | 0 | 0
105133 | PAREDE DE MADEIRA OSB PARA CONSTRUÇÃO TEMPORÁRIA EM CHAPA DUPLA, EXTERNA, SEM VÃO. AF_03/2024 | M2 | 0 | 0 | 0 | 0 | 0 | 0 | 0 | 0 | 0 | 0 | 0 | 0 | 0 | 0 | 0 | 0 | 0 | 0 | 0 | 0 | 0 | 0 | 0 | 0 | 0 | 0 | 0
105123 | PAREDE DE MADEIRA OSB PARA CONSTRUÇÃO TEMPORÁRIA EM CHAPA DUPLA, INTERNA, COM ÁREA LÍQUIDA MAIOR OU IGUAL A 6 M², COM VÃO. AF_03/2024 | M2 | 0 | 0 | 0 | 0 | 0 | 0 | 0 | 0 | 0 | 0 | 0 | 0 | 0 | 0 | 0 | 0 | 0 | 0 | 0 | 0 | 0 | 0 | 0 | 0 | 0 | 0 | 0
105124 | PAREDE DE MADEIRA OSB PARA CONSTRUÇÃO TEMPORÁRIA EM CHAPA DUPLA, INTERNA, COM ÁREA LÍQUIDA MENOR QUE 6 M², COM VÃO. AF_03/2024 | M2 | 0 | 0 | 0 | 0 | 0 | 0 | 0 | 0 | 0 | 0 | 0 | 0 | 0 | 0 | 0 | 0 | 0 | 0 | 0 | 0 | 0 | 0 | 0 | 0 | 0 | 0 | 0
105134 | PAREDE DE MADEIRA OSB PARA CONSTRUÇÃO TEMPORÁRIA EM CHAPA DUPLA, INTERNA, SEM VÃO. AF_03/2024 | M2 | 0 | 0 | 0 | 0 | 0 | 0 | 0 | 0 | 0 | 0 | 0 | 0 | 0 | 0 | 0 | 0 | 0 | 0 | 0 | 0 | 0 | 0 | 0 | 0 | 0 | 0 | 0
105117 | PAREDE DE MADEIRA OSB PARA CONSTRUÇÃO TEMPORÁRIA EM CHAPA SIMPLES, EXTERNA, COM ÁREA LÍQUIDA MAIOR OU IGUAL A 6 M², COM VÃO. AF_03/2024 | M2 | 0 | 0 | 0 | 0 | 0 | 0 | 0 | 0 | 0 | 0 | 0 | 0 | 0 | 0 | 0 | 0 | 0 | 0 | 0 | 0 | 0 | 0 | 0 | 0 | 0 | 0 | 0
105119 | PAREDE DE MADEIRA OSB PARA CONSTRUÇÃO TEMPORÁRIA EM CHAPA SIMPLES, EXTERNA, COM ÁREA LÍQUIDA MENOR QUE 6 M², COM VÃO. AF_03/2024 | M2 | 0 | 0 | 0 | 0 | 0 | 0 | 0 | 0 | 0 | 0 | 0 | 0 | 0 | 0 | 0 | 0 | 0 | 0 | 0 | 0 | 0 | 0 | 0 | 0 | 0 | 0 | 0
105131 | PAREDE DE MADEIRA OSB PARA CONSTRUÇÃO TEMPORÁRIA EM CHAPA SIMPLES, EXTERNA, SEM VÃO. AF_03/2024 | M2 | 0 | 0 | 0 | 0 | 0 | 0 | 0 | 0 | 0 | 0 | 0 | 0 | 0 | 0 | 0 | 0 | 0 | 0 | 0 | 0 | 0 | 0 | 0 | 0 | 0 | 0 | 0
105120 | PAREDE DE MADEIRA OSB PARA CONSTRUÇÃO TEMPORÁRIA EM CHAPA SIMPLES, INTERNA, COM ÁREA LÍQUIDA MAIOR OU IGUAL A 6 M², COM VÃO. AF_03/2024 | M2 | 0 | 0 | 0 | 0 | 0 | 0 | 0 | 0 | 0 | 0 | 0 | 0 | 0 | 0 | 0 | 0 | 0 | 0 | 0 | 0 | 0 | 0 | 0 | 0 | 0 | 0 | 0
105121 | PAREDE DE MADEIRA OSB PARA CONSTRUÇÃO TEMPORÁRIA EM CHAPA SIMPLES, INTERNA, COM ÁREA LÍQUIDA MENOR QUE 6 M², COM VÃO. AF_03/2024 | M2 | 0 | 0 | 0 | 0 | 0 | 0 | 0 | 0 | 0 | 0 | 0 | 0 | 0 | 0 | 0 | 0 | 0 | 0 | 0 | 0 | 0 | 0 | 0 | 0 | 0 | 0 | 0
105132 | PAREDE DE MADEIRA OSB PARA CONSTRUÇÃO TEMPORÁRIA EM CHAPA SIMPLES, INTERNA, SEM VÃO. AF_03/2024 | M2 | 0 | 0 | 0 | 0 | 0 | 0 | 0 | 0 | 0 | 0 | 0 | 0 | 0 | 0 | 0 | 0 | 0 | 0 | 0 | 0 | 0 | 0 | 0 | 0 | 0 | 0 | 0
98460 | PISO PARA CONSTRUÇÃO TEMPORÁRIA EM MADEIRA, SEM REAPROVEITAMENTO. AF_03/2024 | M2 | 59.01 | 77.02 | 60.54 | 71.37 | 77.6 | 83.16 | 62.01 | 69.52 | 73.7 | 81.9 | 68.64 | 56.66 | 79.33 | 78.77 | 81.26 | 76.85 | 73.02 | 64.57 | 76.41 | 89.72 | 60.6 | 55.67 | 60.76 | 62.24 | 77.54 | 64.37 | 74.62
98457 | TAPUME COM CHAPA METÁLICA. AF_03/2024 | M2 | 0 | 0 | 0 | 0 | 0 | 0 | 0 | 0 | 0 | 0 | 0 | 0 | 0 | 0 | 0 | 0 | 0 | 0 | 0 | 0 | 0 | 0 | 0 | 0 | 0 | 0 | 0
98458 | TAPUME COM COMPENSADO DE MADEIRA. AF_03/2024 | M2 | 106.47 | 107.58 | 95.64 | 101.51 | 93.7 | 106.33 | 85.73 | 101.76 | 106.47 | 106.02 | 97.43 | 91.52 | 104.16 | 104.22 | 82.95 | 95.96 | 104.39 | 94.42 | 103.29 | 107.92 | 107 | 95.52 | 94.88 | 100 | 93.42 | 88.79 | 100.13
98459 | TAPUME COM TELHA METÁLICA. AF_03/2024 | M2 | 82.83 | 90.63 | 84.81 | 82.55 | 90.27 | 95.03 | 87.32 | 91.18 | 92.13 | 95.18 | 84.02 | 79.18 | 89.68 | 96 | 91.96 | 93.32 | 87.94 | 91.44 | 100.06 | 97.55 | 83.85 | 84.68 | 78.66 | 88.42 | 90.38 | 90.3 | 91.28
105118 | TAPUME EM CHAPA DE MADEIRA OSB. AF_03/2024 | M2 | 0 | 0 | 0 | 0 | 0 | 0 | 0 | 0 | 0 | 0 | 0 | 0 | 0 | 0 | 0 | 0 | 0 | 0 | 0 | 0 | 0 | 0 | 0 | 0 | 0 | 0 | 0
101956 | LAJE PRÉ-MOLDADA UNIDIRECIONAL, BIAPOIADA, ENCHIMENTO EM CERÂMICA, VIGOTA PROTENDIDA, ALTURA TOTAL DA LAJE (ENCHIMENTO+CAPA) = (12+4). AF_11/2020 | M2 | 0 | 0 | 0 | 0 | 0 | 0 | 0 | 0 | 0 | 0 | 0 | 0 | 0 | 0 | 0 | 0 | 0 | 0 | 0 | 0 | 0 | 0 | 0 | 0 | 0 | 0 | 0
104690 | LAJE PRÉ-MOLDADA UNIDIRECIONAL, BIAPOIADA, ENCHIMENTO EM CERÂMICA, VIGOTA PROTENDIDA, ALTURA TOTAL DA LAJE (ENCHIMENTO+CAPA) = (16+4). AF_11/2020 | M2 | 0 | 0 | 0 | 0 | 0 | 0 | 0 | 0 | 0 | 0 | 0 | 0 | 0 | 0 | 0 | 0 | 0 | 0 | 0 | 0 | 0 | 0 | 0 | 0 | 0 | 0 | 0
101958 | LAJE PRÉ-MOLDADA UNIDIRECIONAL, BIAPOIADA, ENCHIMENTO EM CERÂMICA, VIGOTA PROTENDIDA, ALTURA TOTAL DA LAJE (ENCHIMENTO+CAPA) = (20+5). AF_11/2020 | M2 | 0 | 0 | 0 | 0 | 0 | 0 | 0 | 0 | 0 | 0 | 0 | 0 | 0 | 0 | 0 | 0 | 0 | 0 | 0 | 0 | 0 | 0 | 0 | 0 | 0 | 0 | 0
101955 | LAJE PRÉ-MOLDADA UNIDIRECIONAL, BIAPOIADA, ENCHIMENTO EM CERÂMICA, VIGOTA PROTENDIDA, ALTURA TOTAL DA LAJE (ENCHIMENTO+CAPA) = (8+4). AF_11/2020 | M2 | 0 | 0 | 0 | 0 | 0 | 0 | 0 | 0 | 0 | 0 | 0 | 0 | 0 | 0 | 0 | 0 | 0 | 0 | 0 | 0 | 0 | 0 | 0 | 0 | 0 | 0 | 0
101948 | LAJE PRÉ-MOLDADA UNIDIRECIONAL, BIAPOIADA, ENCHIMENTO EM CERÂMICA, VIGOTA TRELIÇADA, ALTURA TOTAL DA LAJE (ENCHIMENTO+CAPA) = (12+4). AF_11/2020 | M2 | 0 | 0 | 0 | 0 | 0 | 0 | 0 | 0 | 0 | 0 | 0 | 0 | 0 | 0 | 0 | 0 | 0 | 0 | 0 | 0 | 0 | 0 | 0 | 0 | 0 | 0 | 0
101949 | LAJE PRÉ-MOLDADA UNIDIRECIONAL, BIAPOIADA, ENCHIMENTO EM CERÂMICA, VIGOTA TRELIÇADA, ALTURA TOTAL DA LAJE (ENCHIMENTO+CAPA) = (16+4). AF_11/2020 | M2 | 0 | 0 | 0 | 0 | 0 | 0 | 0 | 0 | 0 | 0 | 0 | 0 | 0 | 0 | 0 | 0 | 0 | 0 | 0 | 0 | 0 | 0 | 0 | 0 | 0 | 0 | 0
101950 | LAJE PRÉ-MOLDADA UNIDIRECIONAL, BIAPOIADA, ENCHIMENTO EM CERÂMICA, VIGOTA TRELIÇADA, ALTURA TOTAL DA LAJE (ENCHIMENTO+CAPA) = (20+5). AF_11/2020 | M2 | 0 | 0 | 0 | 0 | 0 | 0 | 0 | 0 | 0 | 0 | 0 | 0 | 0 | 0 | 0 | 0 | 0 | 0 | 0 | 0 | 0 | 0 | 0 | 0 | 0 | 0 | 0
101947 | LAJE PRÉ-MOLDADA UNIDIRECIONAL, BIAPOIADA, ENCHIMENTO EM CERÂMICA, VIGOTA TRELIÇADA, ALTURA TOTAL DA LAJE (ENCHIMENTO+CAPA) = (8+4). AF_11/2020 | M2 | 0 | 0 | 0 | 0 | 0 | 0 | 0 | 0 | 0 | 0 | 0 | 0 | 0 | 0 | 0 | 0 | 0 | 0 | 0 | 0 | 0 | 0 | 0 | 0 | 0 | 0 | 0
101960 | LAJE PRÉ-MOLDADA UNIDIRECIONAL, BIAPOIADA, ENCHIMENTO EM EPS, VIGOTA PROTENDIDA, ALTURA TOTAL DA LAJE (ENCHIMENTO+CAPA) = (12+4). AF_11/2020 | M2 | 0 | 0 | 0 | 0 | 0 | 0 | 0 | 0 | 0 | 0 | 0 | 0 | 0 | 0 | 0 | 0 | 0 | 0 | 0 | 0 | 0 | 0 | 0 | 0 | 0 | 0 | 0
101961 | LAJE PRÉ-MOLDADA UNIDIRECIONAL, BIAPOIADA, ENCHIMENTO EM EPS, VIGOTA PROTENDIDA, ALTURA TOTAL DA LAJE (ENCHIMENTO+CAPA) = (16+4). AF_11/2020 | M2 | 0 | 0 | 0 | 0 | 0 | 0 | 0 | 0 | 0 | 0 | 0 | 0 | 0 | 0 | 0 | 0 | 0 | 0 | 0 | 0 | 0 | 0 | 0 | 0 | 0 | 0 | 0
101962 | LAJE PRÉ-MOLDADA UNIDIRECIONAL, BIAPOIADA, ENCHIMENTO EM EPS, VIGOTA PROTENDIDA, ALTURA TOTAL DA LAJE (ENCHIMENTO+CAPA) = (20+5). AF_11/2020 | M2 | 0 | 0 | 0 | 0 | 0 | 0 | 0 | 0 | 0 | 0 | 0 | 0 | 0 | 0 | 0 | 0 | 0 | 0 | 0 | 0 | 0 | 0 | 0 | 0 | 0 | 0 | 0
101959 | LAJE PRÉ-MOLDADA UNIDIRECIONAL, BIAPOIADA, ENCHIMENTO EM EPS, VIGOTA PROTENDIDA, ALTURA TOTAL DA LAJE (ENCHIMENTO+CAPA) = (8+4). AF_11/2020 | M2 | 0 | 0 | 0 | 0 | 0 | 0 | 0 | 0 | 0 | 0 | 0 | 0 | 0 | 0 | 0 | 0 | 0 | 0 | 0 | 0 | 0 | 0 | 0 | 0 | 0 | 0 | 0
101952 | LAJE PRÉ-MOLDADA UNIDIRECIONAL, BIAPOIADA, ENCHIMENTO EM EPS, VIGOTA TRELIÇADA, ALTURA TOTAL DA LAJE (ENCHIMENTO+CAPA) = (12+4). AF_11/2020 | M2 | 0 | 0 | 0 | 0 | 0 | 0 | 0 | 0 | 0 | 0 | 0 | 0 | 0 | 0 | 0 | 0 | 0 | 0 | 0 | 0 | 0 | 0 | 0 | 0 | 0 | 0 | 0
101953 | LAJE PRÉ-MOLDADA UNIDIRECIONAL, BIAPOIADA, ENCHIMENTO EM EPS, VIGOTA TRELIÇADA, ALTURA TOTAL DA LAJE (ENCHIMENTO+CAPA) = (16+4). AF_11/2020 | M2 | 0 | 0 | 0 | 0 | 0 | 0 | 0 | 0 | 0 | 0 | 0 | 0 | 0 | 0 | 0 | 0 | 0 | 0 | 0 | 0 | 0 | 0 | 0 | 0 | 0 | 0 | 0
101954 | LAJE PRÉ-MOLDADA UNIDIRECIONAL, BIAPOIADA, ENCHIMENTO EM EPS, VIGOTA TRELIÇADA, ALTURA TOTAL DA LAJE (ENCHIMENTO+CAPA) = (20+5). AF_11/2020 | M2 | 0 | 0 | 0 | 0 | 0 | 0 | 0 | 0 | 0 | 0 | 0 | 0 | 0 | 0 | 0 | 0 | 0 | 0 | 0 | 0 | 0 | 0 | 0 | 0 | 0 | 0 | 0
101951 | LAJE PRÉ-MOLDADA UNIDIRECIONAL, BIAPOIADA, ENCHIMENTO EM EPS, VIGOTA TRELIÇADA, ALTURA TOTAL DA LAJE (ENCHIMENTO+CAPA) = (8+4). AF_11/2020 | M2 | 0 | 0 | 0 | 0 | 0 | 0 | 0 | 0 | 0 | 0 | 0 | 0 | 0 | 0 | 0 | 0 | 0 | 0 | 0 | 0 | 0 | 0 | 0 | 0 | 0 | 0 | 0
101964 | LAJE PRÉ-MOLDADA UNIDIRECIONAL, BIAPOIADA, PARA FORRO, ENCHIMENTO EM CERÂMICA, VIGOTA CONVENCIONAL, ALTURA TOTAL DA LAJE (ENCHIMENTO+CAPA) = (8+3). AF_11/2020 | M2 | 255.92 | 181.8 | 188.06 | 172.92 | 172.23 | 174.17 | 166.82 | 177.56 | 159.12 | 199.85 | 191.86 | 171.74 | 178.6 | 179.7 | 161.69 | 193.45 | 187.48 | 175.23 | 185.87 | 188.72 | 219.88 | 182.59 | 182.88 | 226.96 | 158.44 | 170.25 | 183.54
101963 | LAJE PRÉ-MOLDADA UNIDIRECIONAL, BIAPOIADA, PARA PISO, ENCHIMENTO EM CERÂMICA, VIGOTA CONVENCIONAL, ALTURA TOTAL DA LAJE (ENCHIMENTO+CAPA) = (8+4). AF_11/2020 | M2 | 282.84 | 194.98 | 205.21 | 189.08 | 184.93 | 186.14 | 178.62 | 191.07 | 171.73 | 214.03 | 204.55 | 184.69 | 193.16 | 194.12 | 173.86 | 206.15 | 200.94 | 187.11 | 198.58 | 201.55 | 237.4 | 201.76 | 196.37 | 240.34 | 170.26 | 181.55 | 197.43
100323 | LASTRO COM MATERIAL GRANULAR (AREIA MÉDIA), APLICADO EM PISOS OU LAJES SOBRE SOLO, ESPESSURA DE *10 CM*. AF_01/2024 | M3 | 221.51 | 162.39 | 177.71 | 228.09 | 218.11 | 211.44 | 298.25 | 167.03 | 236.55 | 234.75 | 247.94 | 150.01 | 205.96 | 203.04 | 209.29 | 218.41 | 159.91 | 212.62 | 181.29 | 171.13 | 226.08 | 138.49 | 169.97 | 252.78 | 170.47 | 168.56 | 205.05
100324 | LASTRO COM MATERIAL GRANULAR (PEDRA BRITADA N.1 E PEDRA BRITADA N.2), APLICADO EM PISOS OU LAJES SOBRE SOLO, ESPESSURA DE *10 CM*. AF_01/2024 | M3 | 476.27 | 160.11 | 345.93 | 435.32 | 202.07 | 192.21 | 290.4 | 231.44 | 204.86 | 167.04 | 215.69 | 175.52 | 250.05 | 361.08 | 167.32 | 177.79 | 349.75 | 146.7 | 206.23 | 233.05 | 294.86 | 440.94 | 165.33 | 195.89 | 215.82 | 160.2 | 225.42
96624 | LASTRO COM MATERIAL GRANULAR (PEDRA BRITADA N.2), APLICADO EM PISOS OU LAJES SOBRE SOLO, ESPESSURA DE *10 CM*. AF_01/2024 | M3 | 477.36 | 160.41 | 346.69 | 436.34 | 202.44 | 192.57 | 291.01 | 231.89 | 205.25 | 167.34 | 216.11 | 175.85 | 250.58 | 361.88 | 167.64 | 178.11 | 350.54 | 146.91 | 206.58 | 233.53 | 295.49 | 441.94 | 165.63 | 196.25 | 216.26 | 160.45 | 225.88
100322 | LASTRO COM MATERIAL GRANULAR (PEDRA BRITADA N.3), APLICADO EM PISOS OU LAJES SOBRE SOLO, ESPESSURA DE *10 CM*. AF_01/2024 | M3 | 452.22 | 153.7 | 329.38 | 413 | 194.06 | 184.37 | 277.09 | 221.69 | 196.36 | 160.63 | 206.62 | 168.26 | 238.55 | 343.67 | 160.45 | 170.84 | 332.57 | 142.32 | 198.76 | 222.58 | 281.24 | 418.96 | 158.92 | 188.17 | 206.31 | 154.83 | 215.46
96623 | LASTRO COM MATERIAL GRANULAR, APLICADO EM BLOCOS DE COROAMENTO, ESPESSURA DE *10 CM*. AF_01/2024 | M3 | 492.66 | 172.91 | 361.82 | 448.8 | 218.29 | 206.86 | 306.11 | 247.65 | 219.77 | 181.49 | 230.76 | 188.49 | 263.51 | 377.04 | 179.92 | 192.64 | 363.82 | 164.64 | 225.84 | 246.72 | 310.56 | 457.22 | 179.39 | 211.82 | 229.29 | 177.44 | 239.32
96622 | LASTRO COM MATERIAL GRANULAR, APLICADO EM PISOS OU LAJES SOBRE SOLO, ESPESSURA DE *5 CM*. AF_01/2024 | M3 | 557.42 | 189.12 | 405.82 | 509.14 | 238.81 | 226.9 | 341.29 | 272.92 | 241.71 | 197.62 | 254.37 | 207.09 | 293.83 | 423.47 | 197.48 | 210.19 | 409.85 | 174.86 | 244.47 | 274.09 | 346.4 | 516.39 | 195.51 | 231.56 | 254.03 | 190.32 | 265.31
96621 | LASTRO COM MATERIAL GRANULAR, APLICAÇÃO EM BLOCOS DE COROAMENTO, ESPESSURA DE *5 CM*. AF_01/2024 | M3 | 572.72 | 201.61 | 420.95 | 521.6 | 254.66 | 241.19 | 356.39 | 288.67 | 256.22 | 211.77 | 269.02 | 219.72 | 306.76 | 438.63 | 209.76 | 224.73 | 423.12 | 192.61 | 263.74 | 287.27 | 361.47 | 531.67 | 209.28 | 247.13 | 267.06 | 207.32 | 278.76
96617 | LASTRO DE CONCRETO MAGRO, APLICADO EM BLOCOS DE COROAMENTO OU SAPATAS, ESPESSURA DE 3 CM. AF_01/2024 | M2 | 28.94 | 18.02 | 24.08 | 26.33 | 22.3 | 20.15 | 23.35 | 19.86 | 20.64 | 21.19 | 21.77 | 18.22 | 21.71 | 25.77 | 18.39 | 19.71 | 23.13 | 20.78 | 21.57 | 19.06 | 25.31 | 30.01 | 20.05 | 22 | 19.18 | 18.97 | 21.21
96619 | LASTRO DE CONCRETO MAGRO, APLICADO EM BLOCOS DE COROAMENTO OU SAPATAS, ESPESSURA DE 5 CM. AF_01/2024 | M2 | 58.18 | 36.13 | 48.32 | 52.99 | 44.59 | 40.35 | 46.81 | 39.68 | 41.29 | 42.5 | 43.58 | 36.54 | 43.61 | 51.76 | 36.88 | 39.47 | 46.48 | 41.44 | 42.98 | 38.23 | 50.9 | 60.31 | 40.2 | 44.02 | 38.47 | 37.9 | 42.55
96616 | LASTRO DE CONCRETO MAGRO, APLICADO EM BLOCOS DE COROAMENTO OU SAPATAS. AF_01/2024 | M3 | 1163.81 | 723.03 | 966.61 | 1060.16 | 892.03 | 807.48 | 936.44 | 793.86 | 826.16 | 850.15 | 872 | 730.98 | 872.49 | 1035.52 | 737.96 | 789.54 | 929.85 | 829.17 | 859.89 | 764.99 | 1018.15 | 1206.45 | 804.24 | 880.59 | 769.67 | 758.28 | 851.44
95240 | LASTRO DE CONCRETO MAGRO, APLICADO EM PISOS, LAJES SOBRE SOLO OU RADIERS, ESPESSURA DE 3 CM. AF_01/2024 | M2 | 28.12 | 17.36 | 23.27 | 25.65 | 21.43 | 19.39 | 22.54 | 19.01 | 19.85 | 20.43 | 20.97 | 17.55 | 21.03 | 24.95 | 17.73 | 18.93 | 22.42 | 19.82 | 20.52 | 18.36 | 24.52 | 29.17 | 19.32 | 21.16 | 18.49 | 18.07 | 20.49
95241 | LASTRO DE CONCRETO MAGRO, APLICADO EM PISOS, LAJES SOBRE SOLO OU RADIERS, ESPESSURA DE 5 CM. AF_01/2024 | M2 | 55 | 33.56 | 45.19 | 50.41 | 41.26 | 37.39 | 43.67 | 36.39 | 38.26 | 39.56 | 40.51 | 33.92 | 40.94 | 48.62 | 34.35 | 36.45 | 43.72 | 37.73 | 38.94 | 35.53 | 47.8 | 57.11 | 37.35 | 40.76 | 35.79 | 34.39 | 39.77
96620 | LASTRO DE CONCRETO MAGRO, APLICADO EM PISOS, LAJES SOBRE SOLO OU RADIERS. AF_01/2024 | M3 | 1100.32 | 671.65 | 904.16 | 1008.41 | 825.55 | 748.28 | 873.52 | 728.14 | 765.5 | 791.46 | 810.58 | 678.79 | 819.04 | 972.67 | 687.25 | 729.29 | 874.75 | 755.07 | 779.2 | 710.69 | 956.19 | 1142.53 | 747.39 | 815.37 | 716.03 | 687.98 | 795.8
104043 | ADAPTADOR, POLIPROPILENO, PARA TUBOS EM PEAD, 20 MM X 1/2", PARA LIGAÇÃO PREDIAL DE ÁGUA. AF_06/2022 | UN | 7.57 | 6.79 | 8.2 | 6.61 | 8.5 | 7.68 | 8.11 | 8.58 | 7.12 | 7.3 | 8.32 | 7.15 | 6.75 | 7.55 | 6.78 | 7.28 | 7.3 | 7.94 | 9.82 | 7.8 | 7.43 | 7.49 | 10.45 | 7.11 | 7.3 | 8.5 | 7.07
104044 | ADAPTADOR, POLIPROPILENO, PARA TUBOS EM PEAD, 20 MM X 3/4", PARA LIGAÇÃO PREDIAL DE ÁGUA. AF_06/2022 | UN | 8.01 | 7.08 | 8.75 | 6.88 | 9.1 | 8.12 | 8.66 | 9.22 | 7.49 | 7.7 | 8.77 | 7.51 | 7.04 | 7.98 | 7.07 | 7.66 | 7.69 | 8.46 | 10.67 | 8.3 | 7.85 | 7.92 | 10.74 | 7.48 | 7.68 | 9.12 | 7.41
104045 | ADAPTADOR, POLIPROPILENO, PARA TUBOS EM PEAD, 32 MM X 1", PARA LIGAÇÃO PREDIAL DE ÁGUA. AF_06/2022 | UN | 12.72 | 11.66 | 13.57 | 11.42 | 13.99 | 12.86 | 13.47 | 14.11 | 12.11 | 12.37 | 14.04 | 12.16 | 11.6 | 12.7 | 11.64 | 12.32 | 12.35 | 13.24 | 15.78 | 13.04 | 12.54 | 12.62 | 18.37 | 12.1 | 12.36 | 13.98 | 12.04
104049 | ADAPTADOR, PVC, CURTO COM BOLSA E ROSCA, 20 MM X 1/2", PARA LIGAÇÃO PREDIAL DE ÁGUA. AF_06/2022 | UN | 5.24 | 4.21 | 5.8 | 3.95 | 6.07 | 5.16 | 5.82 | 6.55 | 4.69 | 4.77 | 5.38 | 4.65 | 4.17 | 5.24 | 4.14 | 4.75 | 4.79 | 5.49 | 7.76 | 5.3 | 4.98 | 4.89 | 5.2 | 4.58 | 4.72 | 6.2 | 4.59
104050 | ADAPTADOR, PVC, CURTO COM BOLSA E ROSCA, 32 MM X 1", PARA LIGAÇÃO PREDIAL DE ÁGUA. AF_06/2022 | UN | 8.02 | 6.51 | 8.64 | 6.12 | 9 | 7.74 | 8.81 | 9.96 | 7.24 | 7.27 | 8.09 | 7.15 | 6.43 | 8.07 | 6.36 | 7.24 | 7.32 | 8.24 | 11.45 | 7.95 | 7.61 | 7.35 | 7.96 | 7.01 | 7.15 | 9.24 | 7.07
104084 | CAP, PVC OCRE, JUNTA ELÁSTICA, DN 150 MM, PARA COLETOR PREDIAL DE ESGOTO. AF_06/2022 | UN | 94.46 | 82.47 | 78.61 | 64.06 | 68.27 | 86.03 | 80.2 | 102.06 | 85.54 | 76.29 | 77.86 | 83.12 | 82.04 | 97.87 | 77.15 | 76.18 | 72.83 | 78.28 | 88.65 | 78.35 | 89.5 | 72.98 | 83.89 | 75.69 | 73.08 | 84.93 | 80.74
104037 | COLAR DE TOMADA, FERRO FUNDIDO, COM PARAFUSOS, DN 50 MM X 3/4", PARA LIGAÇÃO PREDIAL DE ÁGUA. AF_06/2022 | UN | 0 | 0 | 0 | 0 | 0 | 0 | 0 | 0 | 0 | 0 | 0 | 0 | 0 | 0 | 0 | 0 | 0 | 0 | 0 | 0 | 0 | 0 | 0 | 0 | 0 | 0 | 0
104035 | COLAR DE TOMADA, POLIPROPILENO, COM PARAFUSOS, 63 MM X 1/2", PARA LIGAÇÃO PREDIAL DE ÁGUA. AF_06/2022 | UN | 33.88 | 29.96 | 37.22 | 28.97 | 38.65 | 34.39 | 36.64 | 39 | 31.68 | 32.46 | 37.14 | 31.66 | 29.69 | 33.81 | 30.03 | 32.42 | 32.47 | 35.73 | 45.37 | 35.17 | 33.22 | 33.59 | 45.25 | 31.5 | 32.54 | 38.73 | 31.23
104036 | COLAR DE TOMADA, POLIPROPILENO, COM PARAFUSOS, 63 MM X 3/4", PARA LIGAÇÃO PREDIAL DE ÁGUA. AF_06/2022 | UN | 34.96 | 30.89 | 38.41 | 29.87 | 39.9 | 35.48 | 37.81 | 40.26 | 32.67 | 33.49 | 38.3 | 32.65 | 30.61 | 34.9 | 30.96 | 33.44 | 33.5 | 36.86 | 46.85 | 36.29 | 34.27 | 34.65 | 46.64 | 32.48 | 33.57 | 39.98 | 32.21
104034 | COLAR DE TOMADA, PVC, COM TRAVAS, DE 110 MM X 1/2" OU 110 MM X 3/4", PARA LIGAÇÃO PREDIAL DE ÁGUA. AF_06/2022 | UN | 26.26 | 24.89 | 30.84 | 25.85 | 23.57 | 29.5 | 30.56 | 31.7 | 28.2 | 28.57 | 32.03 | 23.44 | 25.44 | 25.39 | 27.41 | 28.55 | 34.73 | 30.13 | 34.73 | 29.87 | 27.42 | 29.11 | 29.18 | 28.11 | 28.61 | 31.57 | 27.98
104031 | COLAR DE TOMADA, PVC, COM TRAVAS, DE 60 MM X 1/2" OU 60 MM X 3/4", PARA LIGAÇÃO PREDIAL DE ÁGUA. AF_06/2022 | UN | 17.38 | 15.89 | 20.45 | 16.19 | 16.92 | 19.18 | 20.19 | 21.26 | 17.96 | 18.32 | 20.67 | 15.46 | 16.11 | 16.92 | 17.22 | 18.3 | 21.56 | 19.79 | 24.12 | 19.54 | 17.86 | 18.82 | 18.9 | 17.88 | 18.35 | 21.13 | 17.75
104032 | COLAR DE TOMADA, PVC, COM TRAVAS, DE 75 MM X 1/2" OU 75 MM X 3/4", PARA LIGAÇÃO PREDIAL DE ÁGUA. AF_06/2022 | UN | 22.01 | 20.6 | 25.86 | 21.24 | 20.34 | 24.56 | 25.59 | 26.68 | 23.31 | 23.67 | 26.6 | 19.61 | 21 | 21.33 | 22.55 | 23.66 | 28.45 | 25.17 | 29.61 | 24.92 | 22.84 | 24.19 | 24.27 | 23.23 | 23.71 | 26.56 | 23.11
104033 | COLAR DE TOMADA, PVC, COM TRAVAS, DE 85 MM X 1/2" OU 85 MM X 3/4", PARA LIGAÇÃO PREDIAL DE ÁGUA. AF_06/2022 | UN | 20.01 | 18.51 | 23.53 | 18.98 | 18.96 | 22.21 | 23.26 | 24.37 | 20.95 | 21.32 | 24 | 17.81 | 18.83 | 19.43 | 20.18 | 21.29 | 25.37 | 22.84 | 27.33 | 22.58 | 20.67 | 21.84 | 21.92 | 20.87 | 21.35 | 24.24 | 20.74
104038 | COLAR TOMADA EM FERRO FUNDIDO, COM PARAFUSOS, SAIDA COM ROSCA, DN 75 MM X 3/4", PARA LIGACAO PREDIAL DE AGUA. AF_06/2022 | UN | 0 | 0 | 0 | 0 | 0 | 0 | 0 | 0 | 0 | 0 | 0 | 0 | 0 | 0 | 0 | 0 | 0 | 0 | 0 | 0 | 0 | 0 | 0 | 0 | 0 | 0 | 0
104051 | COTOVELO/JOELHO 90°, POLIPROPILENO, PARA TUBOS EM PEAD, 20 X 20 MM, PARA LIGAÇÃO PREDIAL DE ÁGUA. AF_06/2022 | UN | 6.73 | 6 | 7.35 | 5.82 | 7.61 | 6.83 | 7.24 | 7.68 | 6.32 | 6.47 | 7.39 | 6.32 | 5.95 | 6.72 | 6.02 | 6.47 | 6.47 | 7.07 | 8.86 | 6.97 | 6.6 | 6.68 | 9.18 | 6.29 | 6.48 | 7.63 | 6.24
104052 | COTOVELO/JOELHO 90°, POLIPROPILENO, PARA TUBOS EM PEAD, 32 X 32 MM, PARA LIGAÇÃO PREDIAL DE ÁGUA. AF_06/2022 | UN | 9.44 | 8.45 | 10.29 | 8.2 | 10.65 | 9.56 | 10.14 | 10.73 | 8.88 | 9.08 | 10.38 | 8.88 | 8.38 | 9.43 | 8.47 | 9.07 | 9.08 | 9.9 | 12.35 | 9.77 | 9.28 | 9.36 | 12.96 | 8.84 | 9.11 | 10.67 | 8.77
104046 | COTOVELO/JOELHO COM ADAPTADOR, POLIPROPILENO, PARA TUBOS EM PEAD, 20 MM X 1/2", PARA LIGAÇÃO PREDIAL DE ÁGUA. AF_06/2022 | UN | 7.22 | 6.44 | 7.85 | 6.26 | 8.15 | 7.33 | 7.76 | 8.23 | 6.77 | 6.95 | 7.92 | 6.8 | 6.4 | 7.2 | 6.43 | 6.93 | 6.95 | 7.59 | 9.47 | 7.45 | 7.08 | 7.14 | 9.84 | 6.76 | 6.95 | 8.15 | 6.72
104047 | COTOVELO/JOELHO COM ADAPTADOR, POLIPROPILENO, PARA TUBOS EM PEAD, 20 MM X 3/4", PARA LIGAÇÃO PREDIAL DE ÁGUA. AF_06/2022 | UN | 8.37 | 7.44 | 9.11 | 7.24 | 9.46 | 8.48 | 9.02 | 9.58 | 7.85 | 8.06 | 9.18 | 7.87 | 7.4 | 8.34 | 7.43 | 8.02 | 8.05 | 8.82 | 11.03 | 8.66 | 8.21 | 8.28 | 11.35 | 7.84 | 8.04 | 9.48 | 7.77
104048 | COTOVELO/JOELHO COM ADAPTADOR, POLIPROPILENO, PARA TUBOS EM PEAD, 32 MM X 1", PARA LIGAÇÃO PREDIAL DE ÁGUA. AF_06/2022 | UN | 12.4 | 11.34 | 13.25 | 11.1 | 13.67 | 12.54 | 13.15 | 13.79 | 11.79 | 12.05 | 13.68 | 11.84 | 11.28 | 12.38 | 11.32 | 12 | 12.03 | 12.92 | 15.46 | 12.72 | 12.22 | 12.3 | 17.83 | 11.78 | 12.04 | 13.66 | 11.72
104063 | CURVA LONGA, 45 GRAUS, PVC OCRE, JUNTA ELÁSTICA, DN 100 MM, PARA COLETOR PREDIAL DE ESGOTO. AF_06/2022 | UN | 75.38 | 65.95 | 63.09 | 50.64 | 56.78 | 68.75 | 67.47 | 85.91 | 69.84 | 61.41 | 64.91 | 68.6 | 67.29 | 77.85 | 62.05 | 61.34 | 58.62 | 65.51 | 76.09 | 64.24 | 73.48 | 61.15 | 69.55 | 62.81 | 59.47 | 72.22 | 66.08
104065 | CURVA LONGA, 45 GRAUS, PVC OCRE, JUNTA ELÁSTICA, DN 150 MM, PARA COLETOR PREDIAL DE ESGOTO. AF_06/2022 | UN | 167.03 | 146.9 | 137.4 | 111.84 | 121.23 | 151.69 | 145.88 | 187.19 | 154.24 | 135.13 | 141.02 | 150.9 | 148.78 | 173.05 | 137.71 | 134.92 | 128.51 | 141.88 | 161.77 | 140.1 | 161.85 | 132.96 | 152.13 | 137.38 | 130.28 | 155.82 | 145.66
104062 | CURVA LONGA, 90 GRAUS, PVC OCRE, JUNTA ELÁSTICA, DN 100 MM, PARA COLETOR PREDIAL DE ESGOTO. AF_06/2022 | UN | 79.32 | 69.49 | 66.2 | 53.2 | 59.54 | 72.29 | 70.99 | 90.52 | 73.59 | 64.58 | 68.3 | 72.29 | 70.94 | 81.95 | 65.36 | 64.51 | 61.6 | 68.91 | 79.94 | 67.55 | 77.42 | 64.38 | 73.24 | 66.14 | 62.55 | 76.02 | 69.61
104064 | CURVA LONGA, 90 GRAUS, PVC OCRE, JUNTA ELÁSTICA, DN 150 MM, PARA COLETOR PREDIAL DE ESGOTO. AF_06/2022 | UN | 196.65 | 173.48 | 160.83 | 131.09 | 141.99 | 178.36 | 172.28 | 221.88 | 182.42 | 158.99 | 166.54 | 178.61 | 176.22 | 203.88 | 162.62 | 158.71 | 150.9 | 167.44 | 190.72 | 165.01 | 191.49 | 157.28 | 179.86 | 162.43 | 153.41 | 184.42 | 172.22
104059 | LUVA, PVC, ROSCÁVEL, 1", PARA LIGAÇÃO PREDIAL DE ÁGUA. AF_06/2022 | UN | 10.4 | 8.87 | 10.66 | 8.04 | 10.76 | 9.64 | 11.02 | 12.79 | 9.69 | 9.31 | 10.07 | 9.12 | 8.37 | 10.7 | 8.59 | 9.33 | 9.35 | 9.97 | 13.62 | 9.83 | 9.76 | 9.2 | 10.22 | 8.88 | 9.06 | 11.38 | 9.33
104058 | LUVA, PVC, ROSCÁVEL, 1/2", PARA LIGAÇÃO PREDIAL DE ÁGUA. AF_06/2022 | UN | 6.84 | 6.35 | 7.94 | 5.59 | 6.78 | 6.2 | 6.75 | 8.09 | 6.59 | 6.22 | 6.47 | 6.08 | 5.85 | 6.88 | 5.58 | 6.37 | 5.95 | 7.4 | 8.15 | 6.15 | 6.71 | 6.81 | 6.46 | 7.93 | 5.73 | 8.44 | 6.46
104082 | PLUG, PVC OCRE, JUNTA ELÁSTICA, DN 100 MM, PARA COLETOR PREDIAL DE ESGOTO. AF_06/2022 | UN | 33.43 | 28.91 | 28.58 | 22.89 | 25.4 | 30.65 | 29.15 | 36.6 | 30.23 | 27.25 | 28.13 | 29.5 | 28.92 | 34.48 | 27.15 | 27.23 | 26.19 | 28.41 | 32.96 | 28.25 | 31.73 | 26.29 | 30.03 | 27.09 | 26.22 | 30.88 | 28.62
104083 | PLUG, PVC OCRE, JUNTA ELÁSTICA, DN 150 MM, PARA COLETOR PREDIAL DE ESGOTO. AF_06/2022 | UN | 83.29 | 72.45 | 69.78 | 56.8 | 60.45 | 75.98 | 70.24 | 88.98 | 74.91 | 67.3 | 68.24 | 72.67 | 71.69 | 86.25 | 67.76 | 67.21 | 64.39 | 68.64 | 77.74 | 68.96 | 78.32 | 63.81 | 73.43 | 66.24 | 64.36 | 74.14 | 70.73
104057 | REGISTRO ESFERA, LATÃO NIQUELADO, COM ROSCA, 3/4", PARA LIGAÇÃO PREDIAL DE ÁGUA. AF_06/2022 | UN | 0 | 0 | 0 | 0 | 0 | 0 | 0 | 0 | 0 | 0 | 0 | 0 | 0 | 0 | 0 | 0 | 0 | 0 | 0 | 0 | 0 | 0 | 0 | 0 | 0 | 0 | 0
104056 | REGISTRO ESFERA, PVC, COM ROSCA, 1/2", PARA LIGAÇÃO PREDIAL DE ÁGUA. AF_06/2022 | UN | 18.92 | 16.11 | 40.31 | 23.03 | 28.84 | 15.95 | 25.29 | 29.79 | 15.46 | 27.57 | 14.71 | 20.93 | 17.46 | 21.81 | 18.08 | 22.58 | 27.22 | 24.79 | 31.85 | 14.52 | 22.03 | 16.84 | 30.11 | 22.75 | 19.7 | 25.64 | 15.41
104055 | REGISTRO ESFERA, PVC, DE PASSEIO, PARA POLIETILENO, 20 MM, PARA LIGAÇÃO PREDIAL DE ÁGUA. AF_06/2022 | UN | 12.65 | 10.71 | 26.1 | 14.91 | 19.07 | 10.85 | 16.74 | 19.65 | 10.41 | 17.91 | 10.11 | 13.76 | 11.5 | 14.45 | 11.95 | 14.85 | 17.71 | 16.37 | 21.32 | 10.02 | 14.55 | 11.38 | 19.55 | 14.87 | 13.07 | 17.12 | 10.33
104076 | SELIM, PVC OCRE, COM TRAVA, DN 125 X 100 MM OU 150 X 100 MM, PARA COLETOR PREDIAL DE ESGOTO. AF_06/2022 | UN | 47.57 | 41.25 | 41.77 | 31.96 | 39.34 | 44.07 | 45.2 | 56.72 | 44.42 | 39.52 | 43.12 | 43.94 | 42.44 | 48.9 | 39.21 | 39.45 | 37.85 | 43.65 | 53.36 | 42.36 | 47.1 | 40.63 | 45.19 | 40.62 | 38.67 | 48.94 | 42.17
104060 | TUBO, PEAD, PE-80, DE = 20 MM X 2,3 MM, PARA LIGAÇÃO PREDIAL DE ÁGUA. AF_06/2022 | M | 8.64 | 7.97 | 9.2 | 7.81 | 9.44 | 8.71 | 9.1 | 9.49 | 8.26 | 8.39 | 8.84 | 8.25 | 7.93 | 8.62 | 7.98 | 8.38 | 8.39 | 8.94 | 10.56 | 8.85 | 8.53 | 8.59 | 9.29 | 8.23 | 8.41 | 9.45 | 8.19
104061 | TUBO, PEAD, PE-80, DE = 32 MM X 3,0 MM, PARA LIGAÇÃO PREDIAL DE ÁGUA. AF_06/2022 | M | 15.67 | 14.66 | 16.51 | 14.41 | 16.87 | 15.79 | 16.36 | 16.96 | 15.1 | 15.3 | 15.98 | 15.09 | 14.59 | 15.64 | 14.68 | 15.29 | 15.3 | 16.13 | 18.59 | 15.99 | 15.49 | 15.59 | 16.98 | 15.05 | 15.32 | 16.9 | 14.99
104085 | TUBO, PVC OCRE, JUNTA ELÁSTICA, DN 100 MM, PARA COLETOR PREDIAL DE ESGOTO. AF_06/2022 | M | 57.1 | 49.99 | 48.76 | 38.04 | 45.23 | 52.48 | 53.32 | 67.74 | 53.61 | 47.03 | 51.04 | 52.94 | 51.5 | 58.9 | 47.32 | 46.96 | 44.82 | 51.55 | 61.75 | 50.06 | 56.71 | 48.24 | 54.03 | 48.65 | 45.91 | 57.72 | 50.79
104086 | TUBO, PVC OCRE, JUNTA ELÁSTICA, DN 150 MM, PARA COLETOR PREDIAL DE ESGOTO. AF_06/2022 | M | 103.8 | 91.7 | 86.11 | 68.56 | 78.59 | 94.63 | 95.24 | 122.49 | 97.95 | 84.76 | 91.46 | 96.6 | 94.61 | 107.41 | 86.47 | 84.59 | 80.38 | 92.14 | 108.06 | 89.56 | 103.37 | 86.71 | 97.84 | 88.23 | 82.53 | 103.08 | 92.62
104073 | TÊ DE REDUÇÃO, PVC OCRE, JUNTA ELÁSTICA, DN 150 X 100 MM, PARA COLETOR PREDIAL DE ESGOTO. AF_06/2022 | UN | 0 | 0 | 0 | 0 | 0 | 0 | 0 | 0 | 0 | 0 | 0 | 0 | 0 | 0 | 0 | 0 | 0 | 0 | 0 | 0 | 0 | 0 | 0 | 0 | 0 | 0 | 0
104074 | TÊ DE REDUÇÃO, PVC OCRE, JUNTA ELÁSTICA, DN 300 X 100 MM, PARA COLETOR PREDIAL DE ESGOTO. AF_06/2022 | UN | 0 | 0 | 0 | 0 | 0 | 0 | 0 | 0 | 0 | 0 | 0 | 0 | 0 | 0 | 0 | 0 | 0 | 0 | 0 | 0 | 0 | 0 | 0 | 0 | 0 | 0 | 0
104075 | TÊ DE REDUÇÃO, PVC OCRE, JUNTA ELÁSTICA, DN 300 X 150 MM, PARA COLETOR PREDIAL DE ESGOTO. AF_06/2022 | UN | 0 | 0 | 0 | 0 | 0 | 0 | 0 | 0 | 0 | 0 | 0 | 0 | 0 | 0 | 0 | 0 | 0 | 0 | 0 | 0 | 0 | 0 | 0 | 0 | 0 | 0 | 0
104039 | TÊ DE SERVIÇO INTEGRADO, POLIPROPILENO, PARA TUBOS EM PEAD, 63 MM X 20 MM, PARA LIGAÇÃO PREDIAL DE ÁGUA. AF_06/2022 | UN | 66.91 | 63.02 | 70.22 | 62.05 | 71.63 | 67.41 | 69.64 | 71.97 | 64.73 | 65.51 | 74.3 | 64.71 | 62.76 | 66.85 | 63.09 | 65.47 | 65.52 | 68.74 | 78.27 | 68.19 | 66.26 | 66.62 | 102.28 | 64.55 | 65.59 | 71.71 | 64.28
104040 | TÊ DE SERVIÇO INTEGRADO, POLIPROPILENO, PARA TUBOS EM PEAD, 63 MM X 32 MM, PARA LIGAÇÃO PREDIAL DE ÁGUA. AF_06/2022 | UN | 0 | 0 | 0 | 0 | 0 | 0 | 0 | 0 | 0 | 0 | 0 | 0 | 0 | 0 | 0 | 0 | 0 | 0 | 0 | 0 | 0 | 0 | 0 | 0 | 0 | 0 | 0
104041 | TÊ DE SERVIÇO INTEGRADO, POLIPROPILENO, PARA TUBOS EM PEAD, 90 MM X 20 MM, PARA LIGAÇÃO PREDIAL DE ÁGUA. AF_06/2022 | UN | 0 | 0 | 0 | 0 | 0 | 0 | 0 | 0 | 0 | 0 | 0 | 0 | 0 | 0 | 0 | 0 | 0 | 0 | 0 | 0 | 0 | 0 | 0 | 0 | 0 | 0 | 0
104042 | TÊ DE SERVIÇO INTEGRADO, POLIPROPILENO, PARA TUBOS EM PEAD, 90 MM X 32 MM, PARA LIGAÇÃO PREDIAL DE ÁGUA. AF_06/2022 | UN | 0 | 0 | 0 | 0 | 0 | 0 | 0 | 0 | 0 | 0 | 0 | 0 | 0 | 0 | 0 | 0 | 0 | 0 | 0 | 0 | 0 | 0 | 0 | 0 | 0 | 0 | 0
104072 | TÊ, PVC OCRE, JUNTA ELÁSTICA, DN 200 MM, PARA COLETOR PREDIAL DE ESGOTO. AF_06/2022 | UN | 321.27 | 278.79 | 269.82 | 220.18 | 231.62 | 293.28 | 266.75 | 336.99 | 286.39 | 259.18 | 259.77 | 276.86 | 273.51 | 332.83 | 260.39 | 258.83 | 248.24 | 261.17 | 294.06 | 264.15 | 299 | 242.34 | 279.74 | 252.27 | 247.05 | 280.36 | 270.36
104053 | UNIÃO, POLIPROPILENO, PARA TUBOS EM PEAD, 20 MM, PARA LIGAÇÃO PREDIAL DE ÁGUA. AF_06/2022 | UN | 7.89 | 7.16 | 8.51 | 6.98 | 8.77 | 7.99 | 8.4 | 8.84 | 7.48 | 7.63 | 8.69 | 7.48 | 7.11 | 7.88 | 7.18 | 7.63 | 7.63 | 8.23 | 10.02 | 8.13 | 7.76 | 7.84 | 11.17 | 7.45 | 7.64 | 8.79 | 7.4
104054 | UNIÃO, POLIPROPILENO, PARA TUBOS EM PEAD, 32 MM, PARA LIGAÇÃO PREDIAL DE ÁGUA. AF_06/2022 | UN | 15.82 | 14.83 | 16.67 | 14.58 | 17.03 | 15.94 | 16.52 | 17.11 | 15.26 | 15.46 | 17.55 | 15.26 | 14.76 | 15.81 | 14.85 | 15.45 | 15.46 | 16.28 | 18.73 | 16.15 | 15.66 | 15.74 | 23.94 | 15.22 | 15.49 | 17.05 | 15.15
99818 | LIMPEZA DE BACIA SANITÁRIA, BIDÊ OU MICTÓRIO EM LOUÇA, INCLUSIVE METAIS CORRESPONDENTES. AF_04/2019 | UN | 6.22 | 6.5 | 6.07 | 5.28 | 5.77 | 6.33 | 5.2 | 5.72 | 5.81 | 5.78 | 6.46 | 5 | 5.5 | 6 | 5.02 | 7.13 | 6.97 | 6.27 | 6.87 | 5.89 | 6.11 | 6.23 | 6.15 | 5.83 | 6.31 | 6.58 | 5.83
99819 | LIMPEZA DE BANCADA DE PEDRA (MÁRMORE OU GRANITO). AF_04/2019 | M2 | 17.78 | 15.39 | 18.41 | 14.34 | 17.84 | 17.13 | 17.41 | 18.5 | 16.47 | 17.08 | 16.51 | 15.13 | 15.47 | 18.45 | 14.68 | 17.59 | 15.91 | 20.89 | 22.86 | 16.37 | 18.84 | 16.95 | 16.89 | 17.43 | 15.9 | 21.61 | 15.86
99811 | LIMPEZA DE CONTRAPISO COM VASSOURA A SECO. AF_04/2019 | M2 | 3.72 | 3.21 | 3.86 | 3 | 3.74 | 3.58 | 3.66 | 3.88 | 3.45 | 3.58 | 3.45 | 3.17 | 3.24 | 3.87 | 3.08 | 3.67 | 3.31 | 4.39 | 4.8 | 3.43 | 3.95 | 3.54 | 3.53 | 3.65 | 3.32 | 4.54 | 3.32
99826 | LIMPEZA DE FORRO REMOVÍVEL COM PANO ÚMIDO. AF_04/2019 | M2 | 1.62 | 1.4 | 1.68 | 1.3 | 1.63 | 1.56 | 1.59 | 1.69 | 1.5 | 1.56 | 1.5 | 1.38 | 1.41 | 1.69 | 1.34 | 1.6 | 1.44 | 1.91 | 2.09 | 1.49 | 1.72 | 1.54 | 1.54 | 1.59 | 1.45 | 1.98 | 1.44
99821 | LIMPEZA DE JANELA DE VIDRO COM CAIXILHO EM AÇO/ALUMÍNIO/PVC. AF_04/2019 | M2 | 3.38 | 3.33 | 3.35 | 2.82 | 3.21 | 3.38 | 2.97 | 3.23 | 3.14 | 3.16 | 3.39 | 2.75 | 2.97 | 3.33 | 2.74 | 3.7 | 3.54 | 3.57 | 3.91 | 3.17 | 3.39 | 3.32 | 3.3 | 3.2 | 3.3 | 3.73 | 3.11
99820 | LIMPEZA DE JANELA INTEIRAMENTE DE VIDRO. AF_04/2019 | M2 | 2.17 | 2.1 | 2.16 | 1.8 | 2.07 | 2.16 | 1.92 | 2.09 | 2.01 | 2.03 | 2.15 | 1.77 | 1.9 | 2.14 | 1.76 | 2.35 | 2.23 | 2.31 | 2.53 | 2.02 | 2.19 | 2.12 | 2.11 | 2.06 | 2.09 | 2.42 | 1.98
99812 | LIMPEZA DE LADRILHO HIDRÁULICO EM PAREDE COM PANO ÚMIDO. AF_04/2019 | M2 | 1.19 | 1.03 | 1.24 | 0.96 | 1.2 | 1.15 | 1.17 | 1.24 | 1.1 | 1.15 | 1.1 | 1.02 | 1.04 | 1.24 | 0.98 | 1.17 | 1.06 | 1.41 | 1.54 | 1.1 | 1.27 | 1.14 | 1.13 | 1.17 | 1.06 | 1.46 | 1.06
99817 | LIMPEZA DE LAVATÓRIO DE LOUÇA COM BANCADA DE PEDRA, INCLUSIVE METAIS CORRESPONDENTES. AF_04/2019 | UN | 6.22 | 6.5 | 6.07 | 5.28 | 5.77 | 6.33 | 5.2 | 5.72 | 5.81 | 5.78 | 6.46 | 5 | 5.5 | 6 | 5.02 | 7.13 | 6.97 | 6.27 | 6.87 | 5.89 | 6.11 | 6.23 | 6.15 | 5.83 | 6.31 | 6.58 | 5.83
99813 | LIMPEZA DE MÁRMORE/GRANITO EM PAREDE UTILIZANDO DETERGENTE NEUTRO E ESCOVAÇÃO MANUAL. AF_04/2019 | M2 | 1.03 | 0.91 | 1.06 | 0.84 | 1.02 | 1 | 0.99 | 1.05 | 0.95 | 0.99 | 0.97 | 0.86 | 0.9 | 1.06 | 0.85 | 1.04 | 0.95 | 1.18 | 1.3 | 0.95 | 1.08 | 0.99 | 0.99 | 1.01 | 0.94 | 1.23 | 0.92
99815 | LIMPEZA DE PIA INOX COM BANCADA DE PEDRA, INCLUSIVE METAIS CORRESPONDENTES. AF_04/2019 | UN | 9.58 | 9.4 | 9.56 | 7.99 | 9.16 | 9.57 | 8.51 | 9.23 | 8.93 | 9.01 | 9.58 | 7.87 | 8.43 | 9.5 | 7.8 | 10.44 | 9.96 | 10.24 | 11.21 | 8.99 | 9.68 | 9.44 | 9.35 | 9.14 | 9.31 | 10.69 | 8.83
99805 | LIMPEZA DE PISO CERÂMICO OU COM PEDRAS RÚSTICAS UTILIZANDO ÁCIDO MURIÁTICO. AF_04/2019 | M2 | 11.94 | 10.56 | 12.3 | 9.68 | 11.9 | 11.58 | 11.52 | 12.28 | 11.07 | 11.43 | 11.23 | 10.11 | 10.4 | 12.3 | 9.84 | 12.01 | 10.96 | 13.83 | 15.14 | 11.03 | 12.56 | 11.44 | 11.39 | 11.65 | 10.82 | 14.33 | 10.71
99803 | LIMPEZA DE PISO CERÂMICO OU PORCELANATO COM PANO ÚMIDO. AF_04/2019 | M2 | 2.19 | 1.88 | 2.27 | 1.76 | 2.2 | 2.1 | 2.15 | 2.28 | 2.02 | 2.1 | 2.02 | 1.86 | 1.9 | 2.27 | 1.81 | 2.15 | 1.94 | 2.58 | 2.82 | 2.01 | 2.32 | 2.08 | 2.07 | 2.15 | 1.95 | 2.67 | 1.95
99802 | LIMPEZA DE PISO CERÂMICO OU PORCELANATO COM VASSOURA A SECO. AF_04/2019 | M2 | 0.56 | 0.48 | 0.58 | 0.45 | 0.56 | 0.54 | 0.55 | 0.58 | 0.52 | 0.54 | 0.52 | 0.48 | 0.49 | 0.58 | 0.46 | 0.55 | 0.5 | 0.66 | 0.72 | 0.51 | 0.59 | 0.53 | 0.53 | 0.55 | 0.5 | 0.68 | 0.5
99804 | LIMPEZA DE PISO CERÂMICO OU PORCELANATO UTILIZANDO DETERGENTE NEUTRO E ESCOVAÇÃO MANUAL. AF_04/2019 | M2 | 5.69 | 4.92 | 5.89 | 4.59 | 5.7 | 5.48 | 5.56 | 5.91 | 5.26 | 5.46 | 5.28 | 4.83 | 4.95 | 5.9 | 4.7 | 5.63 | 5.09 | 6.67 | 7.3 | 5.23 | 6.02 | 5.42 | 5.4 | 5.57 | 5.09 | 6.91 | 5.07
99809 | LIMPEZA DE PISO DE LADRILHO HIDRÁULICO COM PANO ÚMIDO. AF_04/2019 | M2 | 6.23 | 5.37 | 6.46 | 5.02 | 6.27 | 6 | 6.12 | 6.5 | 5.77 | 5.99 | 5.77 | 5.31 | 5.42 | 6.48 | 5.15 | 6.14 | 5.54 | 7.35 | 8.04 | 5.73 | 6.61 | 5.93 | 5.91 | 6.11 | 5.55 | 7.6 | 5.55
99810 | LIMPEZA DE PISO DE MÁRMORE/GRANITO UTILIZANDO DETERGENTE NEUTRO E ESCOVAÇÃO MANUAL. AF_04/2019 | M2 | 7.77 | 6.71 | 8.04 | 6.26 | 7.79 | 7.48 | 7.61 | 8.08 | 7.19 | 7.46 | 7.21 | 6.6 | 6.76 | 8.06 | 6.41 | 7.67 | 6.94 | 9.13 | 9.99 | 7.14 | 8.23 | 7.4 | 7.37 | 7.61 | 6.94 | 9.44 | 6.92
99801 | LIMPEZA DE PISO UTILIZANDO DETERGENTE NEUTRO E ESCOVAÇÃO . AF_04/2019 | M2 | 0 | 0 | 0 | 0 | 0 | 0 | 0 | 0 | 0 | 0 | 0 | 0 | 0 | 0 | 0 | 0 | 0 | 0 | 0 | 0 | 0 | 0 | 0 | 0 | 0 | 0 | 0
99822 | LIMPEZA DE PORTA DE MADEIRA. AF_04/2019 | M2 | 1.06 | 0.91 | 1.1 | 0.85 | 1.06 | 1.02 | 1.04 | 1.1 | 0.98 | 1.02 | 0.98 | 0.9 | 0.92 | 1.1 | 0.87 | 1.04 | 0.94 | 1.25 | 1.37 | 0.97 | 1.12 | 1.01 | 1 | 1.04 | 0.94 | 1.29 | 0.94
99825 | LIMPEZA DE PORTA DE VIDRO COM CAIXILHO EM AÇO/ ALUMÍNIO/ PVC. AF_04/2019 | M2 | 3.93 | 3.79 | 3.91 | 3.26 | 3.75 | 3.9 | 3.5 | 3.8 | 3.64 | 3.68 | 3.89 | 3.21 | 3.44 | 3.89 | 3.19 | 4.24 | 4.03 | 4.21 | 4.61 | 3.67 | 3.97 | 3.84 | 3.81 | 3.74 | 3.78 | 4.39 | 3.59
99824 | LIMPEZA DE PORTA EM AÇO/ALUMÍNIO. AF_04/2019 | M2 | 2.75 | 2.57 | 2.76 | 2.26 | 2.66 | 2.7 | 2.52 | 2.72 | 2.54 | 2.59 | 2.67 | 2.27 | 2.4 | 2.76 | 2.24 | 2.89 | 2.7 | 3.02 | 3.32 | 2.55 | 2.82 | 2.67 | 2.65 | 2.64 | 2.59 | 3.15 | 2.49
99823 | LIMPEZA DE PORTA INTEIRAMENTE DE VIDRO. AF_04/2019 | M2 | 2.53 | 2.41 | 2.54 | 2.09 | 2.43 | 2.5 | 2.28 | 2.47 | 2.35 | 2.38 | 2.49 | 2.08 | 2.22 | 2.52 | 2.06 | 2.7 | 2.55 | 2.74 | 3 | 2.36 | 2.57 | 2.46 | 2.45 | 2.42 | 2.42 | 2.86 | 2.31
99806 | LIMPEZA DE REVESTIMENTO CERÂMICO EM PAREDE COM PANO ÚMIDO AF_04/2019 | M2 | 0.9 | 0.77 | 0.93 | 0.72 | 0.9 | 0.87 | 0.88 | 0.94 | 0.83 | 0.86 | 0.83 | 0.77 | 0.78 | 0.93 | 0.74 | 0.89 | 0.8 | 1.06 | 1.16 | 0.83 | 0.95 | 0.86 | 0.85 | 0.88 | 0.8 | 1.1 | 0.8
99807 | LIMPEZA DE REVESTIMENTO CERÂMICO EM PAREDE UTILIZANDO DETERGENTE NEUTRO E ESCOVAÇÃO MANUAL. AF_04/2019 | M2 | 1.73 | 1.52 | 1.79 | 1.4 | 1.72 | 1.67 | 1.68 | 1.79 | 1.6 | 1.66 | 1.62 | 1.46 | 1.51 | 1.79 | 1.43 | 1.73 | 1.57 | 2.01 | 2.2 | 1.59 | 1.83 | 1.66 | 1.65 | 1.69 | 1.57 | 2.09 | 1.54
99808 | LIMPEZA DE REVESTIMENTO CERÂMICO EM PAREDE UTILIZANDO ÁCIDO MURIÁTICO. AF_04/2019 | M2 | 4.26 | 3.94 | 4.33 | 3.5 | 4.17 | 4.18 | 3.97 | 4.26 | 3.96 | 4.05 | 4.12 | 3.56 | 3.72 | 4.32 | 3.49 | 4.44 | 4.13 | 4.77 | 5.22 | 3.97 | 4.4 | 4.13 | 4.1 | 4.12 | 3.98 | 4.96 | 3.86
99814 | LIMPEZA DE SUPERFÍCIE COM JATO DE ALTA PRESSÃO. AF_04/2019 | M2 | 2.09 | 1.8 | 2.15 | 1.67 | 2.09 | 1.99 | 2.02 | 2.15 | 1.93 | 1.99 | 1.93 | 1.78 | 1.81 | 2.15 | 1.71 | 2.04 | 1.85 | 2.42 | 2.67 | 1.91 | 2.23 | 1.98 | 1.96 | 2.02 | 1.85 | 2.5 | 1.86
99816 | LIMPEZA DE TANQUE OU LAVATÓRIO DE LOUÇA ISOLADO, INCLUSIVE METAIS CORRESPONDENTES. AF_04/2019 | UN | 10.15 | 9.89 | 10.15 | 8.45 | 9.73 | 10.12 | 9.06 | 9.82 | 9.45 | 9.56 | 10.1 | 8.35 | 8.92 | 10.08 | 8.27 | 11 | 10.46 | 10.91 | 11.94 | 9.51 | 10.28 | 9.97 | 9.88 | 9.69 | 9.82 | 11.37 | 9.33
88238 | AJUDANTE DE ARMADOR COM ENCARGOS COMPLEMENTARES | H | 23.95 | 20.38 | 24.6 | 20.03 | 23.4 | 22.82 | 22.95 | 25.38 | 21.18 | 22.41 | 23.06 | 19.71 | 20.7 | 23.94 | 19.4 | 23.13 | 20.7 | 28.02 | 30.06 | 21.99 | 25.5 | 22.85 | 22.52 | 23.8 | 20.39 | 29.57 | 23.23
101374 | AJUDANTE DE ARMADOR COM ENCARGOS COMPLEMENTARES | MES | 4286.49 | 3639.03 | 4446.19 | 3542.52 | 4212.55 | 4115.3 | 4180.43 | 4578.46 | 3821.08 | 4048.72 | 4145.49 | 3527.65 | 3721.22 | 4295.64 | 3463.18 | 4138.72 | 3730.12 | 5032.2 | 5409.78 | 3940.4 | 4532.87 | 4085.75 | 4030.31 | 4222.94 | 3682.46 | 5293.06 | 4160.16
88239 | AJUDANTE DE CARPINTEIRO COM ENCARGOS COMPLEMENTARES | H | 23.78 | 20.2 | 24.43 | 19.86 | 23.23 | 22.65 | 22.78 | 25.21 | 21 | 22.24 | 22.9 | 19.53 | 20.53 | 23.76 | 19.22 | 22.96 | 20.52 | 27.86 | 29.91 | 21.82 | 25.34 | 22.67 | 22.36 | 23.64 | 20.21 | 29.42 | 23.06
101375 | AJUDANTE DE ELETRICISTA COM ENCARGOS COMPLEMENTARES | MES | 4345.8 | 3691.84 | 4500.16 | 3598.96 | 4265.82 | 4169.08 | 4232.8 | 4635.41 | 3872.11 | 4100.82 | 4206.14 | 3577.7 | 3775 | 4347.32 | 3515.27 | 4197.97 | 3782.6 | 5100.12 | 5482.26 | 3994.3 | 4597.14 | 4140.6 | 4090.64 | 4293.67 | 3733.02 | 5367.25 | 4220.05
88240 | AJUDANTE DE ESTRUTURA METÁLICA COM ENCARGOS COMPLEMENTARES | H | 22.76 | 19.19 | 23.41 | 18.84 | 22.21 | 21.63 | 21.76 | 24.19 | 19.99 | 21.22 | 21.87 | 18.52 | 19.51 | 22.75 | 18.21 | 21.94 | 19.51 | 26.83 | 28.87 | 20.8 | 24.31 | 21.66 | 21.33 | 22.61 | 19.12 | 28.38 | 22.04
101376 | AJUDANTE DE ESTRUTURAS METÁLICAS COM ENCARGOS COMPLEMENTARES | MES | 4059.47 | 3412.01 | 4219.17 | 3315.5 | 3985.53 | 3888.28 | 3953.41 | 4351.44 | 3594.06 | 3821.7 | 3918.47 | 3300.63 | 3494.2 | 4068.62 | 3236.16 | 3911.7 | 3503.1 | 4805.18 | 5182.76 | 3713.38 | 4305.85 | 3858.73 | 3803.29 | 3995.92 | 3442.86 | 5066.04 | 3933.14
88241 | AJUDANTE DE OPERAÇÃO EM GERAL COM ENCARGOS COMPLEMENTARES | H | 23.59 | 20.36 | 24.32 | 19.1 | 24.16 | 22.02 | 22.87 | 23.93 | 21.56 | 22.61 | 24.43 | 20.12 | 20.55 | 24.39 | 19.57 | 23.26 | 21.01 | 27.69 | 30.4 | 21.13 | 25.75 | 21.51 | 22.44 | 23.33 | 20.35 | 27.47 | 29.22
101377 | AJUDANTE DE OPERAÇÃO EM GERAL COM ENCARGOS COMPLEMENTARES | MES | 4222.3 | 3636.47 | 4396.13 | 3381.62 | 4345.42 | 3976.42 | 4169.55 | 4325.72 | 3887.49 | 4082.95 | 4388.77 | 3600.58 | 3694.89 | 4374.83 | 3494.8 | 4163.79 | 3783.8 | 4972.29 | 5467.55 | 3791.94 | 4578.61 | 3856.1 | 4016.38 | 4142.93 | 3675.92 | 4926.48 | 5205.91
88242 | AJUDANTE DE PEDREIRO COM ENCARGOS COMPLEMENTARES | H | 24 | 20.42 | 24.65 | 20.08 | 23.45 | 22.87 | 23 | 25.43 | 21.22 | 22.46 | 23.12 | 19.75 | 20.75 | 23.98 | 19.44 | 23.18 | 20.74 | 28.08 | 30.13 | 22.04 | 25.56 | 22.89 | 22.58 | 23.86 | 20.26 | 29.64 | 23.28
100301 | AJUDANTE DE PINTOR COM ENCARGOS COMPLEMENTARES | H | 25.81 | 26.67 | 26.46 | 21.89 | 25.26 | 24.68 | 24.81 | 27.24 | 23.03 | 24.27 | 24.93 | 21.56 | 26.06 | 25.79 | 21.25 | 24.99 | 22.55 | 29.89 | 31.94 | 23.85 | 27.37 | 24.7 | 24.39 | 32.97 | 26.27 | 31.45 | 25.09
101378 | AJUDANTE DE PINTOR COM ENCARGOS COMPLEMENTARES | MES | 4634.08 | 4756.38 | 4793.12 | 3889.76 | 4559.39 | 4462.21 | 4527.16 | 4925.76 | 4167.64 | 4395.41 | 4493.25 | 3874.09 | 4683.44 | 4642.28 | 3809.87 | 4486.31 | 4076.86 | 5380.87 | 5759.03 | 4287.32 | 4881.09 | 4432.79 | 4378.03 | 5843.69 | 4739.05 | 5642.52 | 4507.83
101379 | AJUDANTE DE SERRALHEIRO COM ENCARGOS COMPLEMENTARES | MES | 4286.49 | 3639.03 | 4446.19 | 3542.52 | 4212.55 | 4115.3 | 4180.43 | 4578.46 | 3821.08 | 4048.72 | 4145.49 | 3527.65 | 3721.22 | 4295.64 | 3463.18 | 4138.72 | 3730.12 | 5032.2 | 5409.78 | 3940.4 | 4532.87 | 4085.75 | 4030.31 | 4222.94 | 3682.46 | 5293.06 | 4160.16
88243 | AJUDANTE ESPECIALIZADO COM ENCARGOS COMPLEMENTARES | H | 23.5 | 20.27 | 24.23 | 19.01 | 24.07 | 21.93 | 22.78 | 23.84 | 21.47 | 22.52 | 24.34 | 20.03 | 20.46 | 24.3 | 19.48 | 23.17 | 20.92 | 27.6 | 30.31 | 21.04 | 25.66 | 21.42 | 22.35 | 23.24 | 20.26 | 28.68 | 20.93
101380 | AJUDANTE ESPECIALIZADO COM ENCARGOS COMPLEMENTARES | MES | 4204.02 | 3618.19 | 4377.85 | 3363.34 | 4327.14 | 3958.14 | 4151.27 | 4307.44 | 3869.21 | 4064.67 | 4370.49 | 3582.3 | 3676.61 | 4356.55 | 3476.52 | 4145.51 | 3765.52 | 4954.01 | 5449.27 | 3773.66 | 4560.33 | 3837.82 | 3998.1 | 4124.65 | 3657.64 | 5135.28 | 3756.97
90766 | ALMOXARIFE COM ENCARGOS COMPLEMENTARES | H | 18.74 | 21.63 | 36.54 | 21.33 | 28.51 | 20.76 | 33.61 | 22.42 | 22.7 | 31.48 | 24.05 | 21.22 | 20.23 | 22.74 | 20.05 | 22.55 | 20.63 | 26.7 | 31.98 | 26.83 | 22.25 | 23.94 | 23.72 | 30.9 | 19.48 | 34.79 | 20.7
93563 | ALMOXARIFE COM ENCARGOS COMPLEMENTARES | MES | 3306.18 | 3808.56 | 6435.02 | 3735.74 | 5013.63 | 3677.86 | 6010.32 | 3962.97 | 4025.97 | 5567.09 | 4272.55 | 3736.94 | 3593.14 | 3971.64 | 3539.01 | 3977.37 | 3668.62 | 4710.79 | 5648.22 | 4717.14 | 3893.32 | 4199.69 | 4196.74 | 5444.47 | 3470.58 | 6120.95 | 3658.7
90767 | APONTADOR OU APROPRIADOR COM ENCARGOS COMPLEMENTARES | H | 19 | 22.43 | 35.03 | 18.64 | 30.05 | 23.88 | 32.58 | 23.1 | 23.26 | 31.95 | 21.51 | 20.8 | 21.1 | 23.06 | 20.73 | 22.87 | 20.92 | 24.16 | 32.98 | 28.64 | 21.36 | 20.55 | 23.78 | 29.19 | 19.76 | 36.51 | 19.88
93564 | APONTADOR OU APROPRIADOR COM ENCARGOS COMPLEMENTARES | MES | 3340.71 | 3934.92 | 6153.48 | 3263.02 | 5263.95 | 4213.86 | 5807.51 | 4068.5 | 4112.8 | 5628.96 | 3813.18 | 3651.88 | 3735.1 | 4014.22 | 3644.3 | 4020.02 | 3707.54 | 4255.65 | 5804.39 | 5017.17 | 3731.35 | 3598.3 | 4192.52 | 5128.17 | 3507.1 | 6400.08 | 3507.78
88245 | ARMADOR COM ENCARGOS COMPLEMENTARES | H | 29.01 | 23.05 | 28.12 | 23.7 | 30.71 | 26.87 | 28.82 | 29.97 | 27.96 | 26.53 | 28.39 | 23.59 | 24.19 | 28.34 | 22.94 | 27.23 | 24.99 | 33.75 | 35.95 | 25.96 | 27.61 | 29.64 | 25.54 | 30.13 | 24.12 | 31.21 | 25.31
101381 | ARMADOR COM ENCARGOS COMPLEMENTARES | MES | 5166.98 | 4102.85 | 5057.91 | 4175.53 | 5483.7 | 4825.37 | 5221.83 | 5380.53 | 5010.62 | 4768.5 | 5083.41 | 4201.99 | 4333.66 | 5053.21 | 4078.46 | 4852.81 | 4485.22 | 6033.04 | 6440.23 | 4632.5 | 4898.2 | 5266.9 | 4558.01 | 5327.99 | 4338.9 | 5578.22 | 4520.67
90768 | ARQUITETO DE OBRA JUNIOR COM ENCARGOS COMPLEMENTARES | H | 113.5 | 119.72 | 113.06 | 113.09 | 114.1 | 113.81 | 113.05 | 105.29 | 111.28 | 112.6 | 113.31 | 110.46 | 110.03 | 115.46 | 114.43 | 113.27 | 112.94 | 114.55 | 119.1 | 113.76 | 115.67 | 114.72 | 112.68 | 114.03 | 112.06 | 112.66 | 112.38
90769 | ARQUITETO DE OBRA PLENO COM ENCARGOS COMPLEMENTARES | H | 120.11 | 126.7 | 119.64 | 119.68 | 120.74 | 120.44 | 117.98 | 119.56 | 117.77 | 119.16 | 119.43 | 116.89 | 116.43 | 122.18 | 121.09 | 119.86 | 119.51 | 121.23 | 128.72 | 120.39 | 122.4 | 121.4 | 119.24 | 120.67 | 118.58 | 118.74 | 118.92
90770 | ARQUITETO DE OBRA SENIOR COM ENCARGOS COMPLEMENTARES | H | 125.77 | 132.67 | 125.28 | 125.33 | 126.43 | 126.12 | 123.53 | 123.28 | 123.31 | 124.77 | 123.14 | 122.39 | 121.91 | 127.94 | 126.79 | 125.51 | 125.15 | 126.94 | 129.72 | 126.07 | 128.18 | 127.12 | 124.86 | 126.36 | 124.17 | 126.79 | 124.52
93569 | ARQUITETO JUNIOR COM ENCARGOS COMPLEMENTARES | MES | 19820.18 | 20891.62 | 19824 | 19637.79 | 19938.69 | 19996.04 | 20132.3 | 18467.79 | 19590.79 | 19807.44 | 19992.7 | 19284.94 | 19383.07 | 19989.67 | 20008.85 | 19816.35 | 19919.58 | 20085.24 | 20923.42 | 19866.06 | 20064.86 | 19971.67 | 19787.05 | 19984.58 | 19797.24 | 19727.3 | 19697.83
93570 | ARQUITETO PLENO COM ENCARGOS COMPLEMENTARES | MES | 20971.77 | 22106.85 | 20975.82 | 20779.46 | 21097.33 | 21158.08 | 21008.23 | 20965.56 | 20728.76 | 20958.28 | 21069.08 | 20404.73 | 20508.69 | 21151.34 | 21171.65 | 20967.72 | 21077.07 | 21252.59 | 22608.25 | 21020.37 | 21230.99 | 21133.18 | 20936.67 | 21145.93 | 20947.47 | 20789.06 | 20842.16
93571 | ARQUITETO SENIOR COM ENCARGOS COMPLEMENTARES | MES | 21958.23 | 23147.83 | 21962.47 | 21757.42 | 22089.82 | 22153.49 | 21996.43 | 21614.23 | 21703.54 | 21944.08 | 21721.01 | 21363.96 | 21472.91 | 22146.42 | 22167.71 | 21953.99 | 22068.59 | 22252.54 | 22784.31 | 22009.16 | 22229.9 | 22128.14 | 21921.44 | 22140.75 | 21932.76 | 22195.1 | 21822.4
101382 | ASSENTADOR DE MANILHAS COM ENCARGOS COMPLEMENTARES | MES | 3474.44 | 2610.17 | 4332.97 | 2394.02 | 4718.14 | 3677.54 | 4283.94 | 4783.9 | 3011.52 | 3182.28 | 3910.39 | 3066 | 2549.08 | 3424.97 | 2668.22 | 3110.06 | 3257.7 | 3755.21 | 6131.8 | 3903.52 | 3210.77 | 3451.82 | 3497.57 | 2841.79 | 3278.99 | 4475.15 | 2921.18
88246 | ASSENTADOR DE TUBOS COM ENCARGOS COMPLEMENTARES | H | 19.41 | 14.59 | 24.09 | 13.54 | 26.44 | 20.43 | 23.62 | 26.68 | 16.68 | 17.59 | 21.82 | 17.18 | 14.13 | 19.03 | 14.95 | 17.35 | 18.12 | 20.84 | 34.33 | 21.9 | 17.98 | 19.32 | 19.59 | 16.01 | 18.21 | 25.01 | 16.26
100303 | AUXILIAR DE AZULEJISTA COM ENCARGOS COMPLEMENTARES | H | 20.97 | 18.2 | 23.43 | 17.93 | 22.53 | 20.52 | 21.95 | 22.46 | 20.62 | 21.21 | 21.3 | 19.2 | 19.63 | 23.25 | 18.44 | 22.23 | 19.7 | 26.61 | 28.95 | 20.09 | 23.65 | 20.8 | 21.42 | 21.52 | 18.78 | 27.29 | 18.72
101383 | AUXILIAR DE AZULEJISTA COM ENCARGOS COMPLEMENTARES | MES | 3767.27 | 3260.46 | 4237.14 | 3176.39 | 4058.53 | 3713.51 | 4001.45 | 4064.31 | 3721.23 | 3834.36 | 3836.03 | 3437.98 | 3531.1 | 4176.44 | 3292.69 | 3979.47 | 3553.73 | 4781.55 | 5212.22 | 3608.97 | 4213.67 | 3731.31 | 3836.19 | 3821.28 | 3399.15 | 4893.57 | 3371.58
88247 | AUXILIAR DE ELETRICISTA COM ENCARGOS COMPLEMENTARES | H | 24.39 | 20.77 | 25 | 20.46 | 23.8 | 23.22 | 23.34 | 25.81 | 21.56 | 22.8 | 23.51 | 20.08 | 21.1 | 24.33 | 19.78 | 23.57 | 21.08 | 28.53 | 30.6 | 22.4 | 25.98 | 23.26 | 22.97 | 24.33 | 20.76 | 30.13 | 23.68
88248 | AUXILIAR DE ENCANADOR OU BOMBEIRO HIDRÁULICO COM ENCARGOS COMPLEMENTARES | H | 23.4 | 19.82 | 24.04 | 19.48 | 22.84 | 22.26 | 22.39 | 24.83 | 20.62 | 21.85 | 22.52 | 19.14 | 20.14 | 23.38 | 18.84 | 22.58 | 20.14 | 27.49 | 29.54 | 21.44 | 24.96 | 22.29 | 21.98 | 23.27 | 19.82 | 29.05 | 22.69
101384 | AUXILIAR DE ENCANADOR OU BOMBEIRO HIDRÁULICO COM ENCARGOS COMPLEMENTARES | MES | 4176.59 | 3527.51 | 4334.96 | 3431.91 | 4101.14 | 4004.02 | 4068.8 | 4467.97 | 3709.11 | 3937.02 | 4035.93 | 3415.44 | 3609.94 | 4183.83 | 3351.48 | 4028.81 | 3618.51 | 4924.45 | 5303.17 | 3829.15 | 4424.21 | 3974.74 | 3920.67 | 4115.9 | 3570.38 | 5186.88 | 4050.41
90772 | AUXILIAR DE ESCRITORIO COM ENCARGOS COMPLEMENTARES | H | 18.04 | 15.72 | 29 | 15.76 | 20.58 | 16.82 | 25.57 | 17.02 | 19.26 | 24.05 | 20.24 | 18.45 | 16.26 | 20.02 | 16 | 18.42 | 19.5 | 21.85 | 24.39 | 21.31 | 18.91 | 18.36 | 20.48 | 28.06 | 14.56 | 30.19 | 16.71
93566 | AUXILIAR DE ESCRITORIO COM ENCARGOS COMPLEMENTARES | MES | 3187.17 | 2779.91 | 5116.81 | 2772.54 | 3628.41 | 2987.59 | 4583.31 | 3018.33 | 3424.42 | 4262.02 | 3601.03 | 3256.65 | 2895.52 | 3507.08 | 2834.32 | 3256.11 | 3469.79 | 3863.85 | 4316.81 | 3755.74 | 3317.66 | 3230.55 | 3629.14 | 4947.21 | 2602.77 | 5315.98 | 2961.88
101385 | AUXILIAR DE LABORATORISTA DE SOLOS E DE CONCRETO COM ENCARGOS COMPLEMENTARES | MES | 4080.01 | 4296.1 | 8330.95 | 4630.17 | 5085.91 | 4903.22 | 5705.71 | 4743.52 | 4529.08 | 6309.98 | 5364.64 | 4568.46 | 4388.28 | 4925.8 | 3987.42 | 3641.98 | 5420.82 | 5012.61 | 5568.91 | 6114.48 | 4826.28 | 4924.71 | 4739.56 | 6304.48 | 3549.75 | 6647.42 | 4528.08
88249 | AUXILIAR DE LABORATÓRIO COM ENCARGOS COMPLEMENTARES | H | 23.18 | 24.44 | 47.39 | 26.49 | 28.94 | 27.75 | 31.91 | 26.89 | 25.57 | 35.74 | 30.25 | 25.99 | 24.76 | 28.27 | 22.63 | 20.63 | 30.59 | 28.43 | 31.54 | 34.85 | 27.64 | 28.12 | 26.83 | 35.82 | 19.94 | 37.83 | 25.67
88250 | AUXILIAR DE MECÂNICO COM ENCARGOS COMPLEMENTARES | H | 22.76 | 19.19 | 23.41 | 18.84 | 22.21 | 21.63 | 21.76 | 24.19 | 19.99 | 21.22 | 21.87 | 18.52 | 19.51 | 22.75 | 18.21 | 21.94 | 19.51 | 26.83 | 28.87 | 20.8 | 24.31 | 21.66 | 21.33 | 22.61 | 19.2 | 28.38 | 22.04
101386 | AUXILIAR DE MECÂNICO COM ENCARGOS COMPLEMENTARES | MES | 4059.47 | 3412.01 | 4219.17 | 3315.5 | 3985.53 | 3888.28 | 3953.41 | 4351.44 | 3594.06 | 3821.7 | 3918.47 | 3300.63 | 3494.2 | 4068.62 | 3236.16 | 3911.7 | 3503.1 | 4805.18 | 5182.76 | 3713.38 | 4305.85 | 3858.73 | 3803.29 | 3995.92 | 3455.44 | 5066.04 | 3933.14
101387 | AUXILIAR DE PEDREIRO COM ENCARGOS COMPLEMENTARES | MES | 4293.31 | 3645.04 | 4452.35 | 3548.99 | 4218.62 | 4121.44 | 4186.39 | 4584.99 | 3826.87 | 4054.64 | 4152.48 | 3533.32 | 3727.35 | 4301.51 | 3469.1 | 4145.54 | 3736.09 | 5040.1 | 5418.26 | 3946.55 | 4540.32 | 4092.02 | 4037.26 | 4231.2 | 3658.34 | 5301.75 | 4167.06
88251 | AUXILIAR DE SERRALHEIRO COM ENCARGOS COMPLEMENTARES | H | 23.95 | 20.38 | 24.6 | 20.03 | 23.4 | 22.82 | 22.95 | 25.38 | 21.18 | 22.41 | 23.06 | 19.71 | 20.7 | 23.94 | 19.4 | 23.13 | 20.7 | 28.02 | 30.06 | 21.99 | 25.5 | 22.85 | 22.52 | 23.8 | 20.39 | 29.57 | 23.23
88252 | AUXILIAR DE SERVIÇOS GERAIS COM ENCARGOS COMPLEMENTARES | H | 22.44 | 19.34 | 23.3 | 18.06 | 22.8 | 21.62 | 22.08 | 23.44 | 20.79 | 21.6 | 21.12 | 19.13 | 19.52 | 23.35 | 18.55 | 22.11 | 19.97 | 26.48 | 28.97 | 20.66 | 23.82 | 21.38 | 21.28 | 22 | 20.02 | 27.38 | 20.39
101388 | AUXILIAR DE SERVIÇOS GERAIS COM ENCARGOS COMPLEMENTARES | MES | 4021.2 | 3453.59 | 4212.41 | 3196.76 | 4105.22 | 3901.95 | 4023.33 | 4236.16 | 3748.09 | 3900.1 | 3803.98 | 3422.17 | 3510.28 | 4190.44 | 3312.15 | 3957.02 | 3598.32 | 4758.94 | 5213.23 | 3704.99 | 4240.69 | 3828.82 | 3808.44 | 3903.71 | 3612.55 | 4906.43 | 3662.03
88253 | AUXILIAR DE TOPÓGRAFO COM ENCARGOS COMPLEMENTARES | H | 13.14 | 18.2 | 19.63 | 12.18 | 17.67 | 17.73 | 11.15 | 10.54 | 11.46 | 11.2 | 20.53 | 11.59 | 10.34 | 12.55 | 12.88 | 14.32 | 16.7 | 13.26 | 12.89 | 19.57 | 10.6 | 22.04 | 18.08 | 13.78 | 10 | 33.11 | 9.77
101389 | AUXILIAR DE TOPÓGRAFO COM ENCARGOS COMPLEMENTARES | MES | 2327.71 | 3206.95 | 3471 | 2145.7 | 3121.49 | 3143.14 | 2012.24 | 1882.13 | 2047.73 | 2000.83 | 3649.18 | 2058.82 | 1852.47 | 2211.25 | 2286.4 | 2537.95 | 2975.67 | 2356.66 | 2296.64 | 3448.72 | 1875.86 | 3866.3 | 3203.48 | 2447.68 | 1795.65 | 5822.79 | 1745
101390 | AUXILIAR TÉCNICO / ASSISTENTE DE ENGENHARIA COM ENCARGOS COMPLEMENTARES | MES | 3492.22 | 5506.22 | 5193.01 | 4606.85 | 7429.13 | 5134.5 | 5893.62 | 7724.08 | 5179.15 | 5234.58 | 6394.7 | 4357.44 | 4691.68 | 4791.64 | 4662.95 | 4980.11 | 4255.54 | 7520.09 | 6609.95 | 5630.1 | 3222.73 | 4797.05 | 5740.82 | 5671.71 | 4653.67 | 6223.59 | 4398.81
88255 | AUXILIAR TÉCNICO DE ENGENHARIA COM ENCARGOS COMPLEMENTARES | H | 19.83 | 31.38 | 29.46 | 26.36 | 42.38 | 29.08 | 32.98 | 43.92 | 29.27 | 29.61 | 36.11 | 24.79 | 26.48 | 27.48 | 26.5 | 28.31 | 23.96 | 42.76 | 37.5 | 32.09 | 18.38 | 27.38 | 32.54 | 32.21 | 26.19 | 35.41 | 24.93
101391 | AZULEJISTA OU LADRILHEIRO COM ENCARGOS COMPLEMENTARES | MES | 5175.92 | 4109.98 | 5763.6 | 4808.64 | 5492.83 | 4820.5 | 5230.29 | 5389.51 | 5121.74 | 4776.16 | 5417.4 | 4209.28 | 4341.27 | 5060.91 | 4085.86 | 4861.34 | 4493.01 | 6043.36 | 6962.11 | 4346.21 | 5094.44 | 5989.03 | 4566.23 | 5338.91 | 4346.21 | 5587.59 | 4528.43
88256 | AZULEJISTA OU LADRILHISTA COM ENCARGOS COMPLEMENTARES | H | 29.08 | 23.1 | 32.17 | 27.37 | 30.78 | 26.86 | 28.88 | 30.04 | 28.6 | 26.59 | 30.29 | 23.65 | 24.25 | 28.39 | 22.99 | 27.29 | 25.05 | 33.83 | 38.96 | 24.34 | 28.74 | 33.8 | 25.6 | 30.21 | 24.18 | 31.28 | 25.36
88257 | BLASTER, DINAMITADOR OU CABO DE FOGO COM ENCARGOS COMPLEMENTARES | H | 24.72 | 18.89 | 30.37 | 17.71 | 35.42 | 25.4 | 21.98 | 29.7 | 20.93 | 21.51 | 24.38 | 22.19 | 17.88 | 23.29 | 19.05 | 21.36 | 22.93 | 35.08 | 36.6 | 27.86 | 22.71 | 24.51 | 39.58 | 30.21 | 22.94 | 31.14 | 20.62
101392 | BLASTER, DINAMITADOR OU CABO DE FORÇA COM ENCARGOS COMPLEMENTARES | MES | 4395.23 | 3354.63 | 5426.38 | 3115.86 | 6280.81 | 4545.77 | 3991.09 | 5309.92 | 3757.31 | 3868.33 | 4358.18 | 3933.45 | 3204.6 | 4159.44 | 3381.07 | 3807.67 | 4100.07 | 6241.29 | 6527.46 | 4937.88 | 4028.24 | 4350.88 | 6991.03 | 5316.6 | 4109.52 | 5541.61 | 3679.49
88260 | CALCETEIRO COM ENCARGOS COMPLEMENTARES | H | 27 | 23.05 | 26.4 | 21.88 | 30.74 | 26.81 | 26.95 | 26.91 | 26.03 | 26.53 | 22.14 | 21.95 | 22.48 | 26.58 | 22.94 | 27.23 | 24.99 | 30.05 | 35.7 | 24.29 | 25.71 | 27.59 | 22.69 | 30.13 | 24.12 | 31.19 | 25.31
101394 | CALCETEIRO COM ENCARGOS COMPLEMENTARES | MES | 4816.96 | 4102.85 | 4759.38 | 3862.9 | 5491.97 | 4812.69 | 4890.63 | 4848.39 | 4671.97 | 4768.5 | 3985.82 | 3916.71 | 4036 | 4752.13 | 4078.46 | 4855.12 | 4485.22 | 5389.23 | 6396.76 | 4339.1 | 4572.43 | 4910.34 | 4060.34 | 5327.99 | 4338.9 | 5578.19 | 4520.67
101395 | CARPINTEIRO AUXILIAR COM ENCARGOS COMPLEMENTARES | MES | 4251.15 | 3602.88 | 4410.19 | 3506.83 | 4176.46 | 4079.28 | 4144.23 | 4542.83 | 3784.71 | 4012.48 | 4110.32 | 3491.16 | 3685.19 | 4259.35 | 3426.94 | 4103.38 | 3693.93 | 4997.94 | 5376.1 | 3904.39 | 4498.16 | 4049.86 | 3995.1 | 4189.04 | 3646.03 | 5259.59 | 4124.9
88261 | CARPINTEIRO DE ESQUADRIA COM ENCARGOS COMPLEMENTARES | H | 27.6 | 22.07 | 26.89 | 22.42 | 29.52 | 25.76 | 27.5 | 31.41 | 26.61 | 25.51 | 31.72 | 22.4 | 22.97 | 27.08 | 21.74 | 26.11 | 23.95 | 32.17 | 38.24 | 23.3 | 26.28 | 28.21 | 24.22 | 30.11 | 23.13 | 31.06 | 24.04
101396 | CARPINTEIRO DE ESQUADRIAS COM ENCARGOS COMPLEMENTARES | MES | 4916.56 | 3927.62 | 4838.14 | 3947.36 | 5271.1 | 4624.71 | 4982.61 | 5625.59 | 4766.96 | 4583.43 | 5664.95 | 3990.1 | 4114.42 | 4831.92 | 3865.94 | 4651.31 | 4297.66 | 5750.81 | 6831.8 | 4164.27 | 4665.46 | 5012.6 | 4324.39 | 5317.7 | 4160.28 | 5545.43 | 4297.71
88262 | CARPINTEIRO DE FORMAS COM ENCARGOS COMPLEMENTARES | H | 28.79 | 22.83 | 27.9 | 23.48 | 30.49 | 26.59 | 28.6 | 31.34 | 27.74 | 26.31 | 28.17 | 23.37 | 23.97 | 28.12 | 22.51 | 27.01 | 24.77 | 33.53 | 36.14 | 24.07 | 27.41 | 29.42 | 25.32 | 31.65 | 23.9 | 30.99 | 25.09
101397 | CARPINTEIRO DE FORMAS COM ENCARGOS COMPLEMENTARES | MES | 5124.82 | 4060.69 | 5015.75 | 4133.37 | 5441.54 | 4770.53 | 5179.67 | 5616.46 | 4968.46 | 4726.34 | 5041.25 | 4159.83 | 4291.5 | 5011.05 | 4002.61 | 4810.65 | 4443.06 | 5990.88 | 6467.97 | 4296.94 | 4859.46 | 5224.74 | 4515.85 | 5588.81 | 4296.74 | 5536.06 | 4478.51
101398 | CAVOUQUEIRO OU OPERADOR DE PERFURATRIZ COM ENCARGOS COMPLEMENTARES | MES | 5272.11 | 3752.63 | 5324.49 | 4317.98 | 4378.85 | 4205.82 | 4347.76 | 4027.42 | 4075.95 | 4199.02 | 5508.34 | 3730.97 | 3631.29 | 7308.06 | 3610.47 | 4032.51 | 3905.35 | 4933.69 | 5998.21 | 4005.46 | 5621.94 | 4953.93 | 3939.77 | 4091.17 | 3911.21 | 7307.02 | 4691.13
88263 | CAVOUQUEIRO OU OPERADOR PERFURATRIZ/ROMPEDOR COM ENCARGOS COMPLEMENTARES | H | 29.72 | 21.15 | 29.75 | 24.64 | 24.48 | 23.44 | 23.97 | 22.34 | 22.72 | 23.38 | 30.89 | 20.99 | 20.28 | 41.5 | 20.35 | 22.64 | 21.8 | 27.57 | 33.53 | 22.47 | 31.92 | 27.95 | 22.1 | 23.15 | 21.78 | 41.21 | 26.37
95308 | CURSO DE CAPACITAÇÃO PARA AJUDANTE DE ARMADOR (ENCARGOS COMPLEMENTARES) - HORISTA | H | 0.18 | 0.16 | 0.16 | 0.17 | 0.16 | 0.16 | 0.15 | 0.17 | 0.15 | 0.15 | 0.18 | 0.15 | 0.16 | 0.16 | 0.16 | 0.18 | 0.16 | 0.21 | 0.22 | 0.16 | 0.2 | 0.17 | 0.18 | 0.22 | 0.15 | 0.23 | 0.18
101286 | CURSO DE CAPACITAÇÃO PARA AJUDANTE DE ARMADOR (ENCARGOS COMPLEMENTARES) - MENSALISTA | MES | 24.4 | 21.49 | 22.01 | 23.11 | 21.7 | 21.92 | 21.29 | 23.34 | 20.7 | 21.17 | 25 | 20.26 | 21.92 | 20.99 | 21.17 | 24.37 | 21.35 | 28.25 | 30.29 | 21.98 | 26.62 | 22.41 | 24.86 | 29.51 | 20.48 | 31.05 | 24.66
95309 | CURSO DE CAPACITAÇÃO PARA AJUDANTE DE CARPINTEIRO (ENCARGOS COMPLEMENTARES) - HORISTA | H | 0.23 | 0.2 | 0.21 | 0.22 | 0.21 | 0.21 | 0.2 | 0.22 | 0.19 | 0.2 | 0.24 | 0.19 | 0.21 | 0.2 | 0.2 | 0.23 | 0.2 | 0.27 | 0.29 | 0.21 | 0.26 | 0.21 | 0.24 | 0.28 | 0.19 | 0.3 | 0.23
101287 | CURSO DE CAPACITAÇÃO PARA AJUDANTE DE ELETRICISTA (ENCARGOS COMPLEMENTARES) - MENSALISTA | MES | 78.94 | 69.53 | 71.21 | 74.78 | 70.2 | 70.93 | 68.89 | 75.52 | 66.96 | 68.5 | 80.88 | 65.54 | 70.93 | 67.9 | 68.49 | 78.85 | 69.06 | 91.4 | 98 | 71.11 | 86.12 | 72.49 | 80.42 | 95.47 | 66.27 | 100.47 | 79.78
95310 | CURSO DE CAPACITAÇÃO PARA AJUDANTE DE ESTRUTURA METÁLICA (ENCARGOS COMPLEMENTARES) - HORISTA | H | 0.18 | 0.16 | 0.16 | 0.17 | 0.16 | 0.16 | 0.15 | 0.17 | 0.15 | 0.15 | 0.18 | 0.15 | 0.16 | 0.16 | 0.16 | 0.18 | 0.16 | 0.21 | 0.22 | 0.16 | 0.2 | 0.17 | 0.18 | 0.22 | 0.15 | 0.23 | 0.18
101288 | CURSO DE CAPACITAÇÃO PARA AJUDANTE DE ESTRUTURAS METÁLICAS(ENCARGOS COMPLEMENTARES) - MENSALISTA | MES | 24.4 | 21.49 | 22.01 | 23.11 | 21.7 | 21.92 | 21.29 | 23.34 | 20.7 | 21.17 | 25 | 20.26 | 21.92 | 20.99 | 21.17 | 24.37 | 21.35 | 28.25 | 30.29 | 21.98 | 26.62 | 22.41 | 24.86 | 29.51 | 20.37 | 31.05 | 24.66
95311 | CURSO DE CAPACITAÇÃO PARA AJUDANTE DE OPERAÇÃO EM GERAL (ENCARGOS COMPLEMENTARES) - HORISTA | H | 0.18 | 0.16 | 0.16 | 0.16 | 0.17 | 0.15 | 0.15 | 0.16 | 0.16 | 0.16 | 0.2 | 0.15 | 0.16 | 0.16 | 0.16 | 0.18 | 0.16 | 0.21 | 0.23 | 0.15 | 0.2 | 0.15 | 0.18 | 0.21 | 0.15 | 0.21 | 0.25
101289 | CURSO DE CAPACITAÇÃO PARA AJUDANTE DE OPERAÇÃO EM GERAL (ENCARGOS COMPLEMENTARES) - MENSALISTA | MES | 23.85 | 21.47 | 21.58 | 21.73 | 22.84 | 20.73 | 21.2 | 21.17 | 21.27 | 21.47 | 27.1 | 20.89 | 21.7 | 21.67 | 21.44 | 24.59 | 21.81 | 27.74 | 30.79 | 20.7 | 27.01 | 20.43 | 24.74 | 28.82 | 20.43 | 27.9 | 33.67
95312 | CURSO DE CAPACITAÇÃO PARA AJUDANTE DE PEDREIRO (ENCARGOS COMPLEMENTARES) - HORISTA | H | 0.23 | 0.2 | 0.21 | 0.22 | 0.21 | 0.21 | 0.2 | 0.22 | 0.19 | 0.2 | 0.24 | 0.19 | 0.21 | 0.2 | 0.2 | 0.23 | 0.2 | 0.27 | 0.29 | 0.21 | 0.26 | 0.21 | 0.24 | 0.28 | 0.19 | 0.3 | 0.23
100291 | CURSO DE CAPACITAÇÃO PARA AJUDANTE DE PINTOR (ENCARGOS COMPLEMENTARES) - HORISTA | H | 0.23 | 0.27 | 0.21 | 0.22 | 0.21 | 0.21 | 0.2 | 0.22 | 0.19 | 0.2 | 0.24 | 0.19 | 0.26 | 0.2 | 0.2 | 0.23 | 0.2 | 0.27 | 0.29 | 0.21 | 0.26 | 0.21 | 0.24 | 0.39 | 0.25 | 0.3 | 0.23
101290 | CURSO DE CAPACITAÇÃO PARA AJUDANTE DE PINTOR (ENCARGOS COMPLEMENTARES) - MENSALISTA | MES | 31.22 | 35.98 | 28.17 | 29.58 | 27.77 | 28.06 | 27.25 | 29.87 | 26.49 | 27.09 | 31.99 | 25.93 | 34.82 | 26.86 | 27.09 | 31.19 | 27.32 | 36.15 | 38.77 | 28.13 | 34.07 | 28.68 | 31.81 | 51.75 | 34.02 | 39.74 | 31.56
101291 | CURSO DE CAPACITAÇÃO PARA AJUDANTE DE SERRALHEIRO (ENCARGOS COMPLEMENTARES) - MENSALISTA | MES | 24.4 | 21.49 | 22.01 | 23.11 | 21.7 | 21.92 | 21.29 | 23.34 | 20.7 | 21.17 | 25 | 20.26 | 21.92 | 20.99 | 21.17 | 24.37 | 21.35 | 28.25 | 30.29 | 21.98 | 26.62 | 22.41 | 24.86 | 29.51 | 20.48 | 31.05 | 24.66
95313 | CURSO DE CAPACITAÇÃO PARA AJUDANTE ESPECIALIZADO (ENCARGOS COMPLEMENTARES) - HORISTA | H | 0.18 | 0.16 | 0.16 | 0.16 | 0.17 | 0.15 | 0.15 | 0.16 | 0.16 | 0.16 | 0.2 | 0.15 | 0.16 | 0.16 | 0.16 | 0.18 | 0.16 | 0.21 | 0.23 | 0.15 | 0.2 | 0.15 | 0.18 | 0.21 | 0.15 | 0.22 | 0.16
101292 | CURSO DE CAPACITAÇÃO PARA AJUDANTE ESPECIALIZADO (ENCARGOS COMPLEMENTARES) - MENSALISTA | MES | 23.85 | 21.47 | 21.58 | 21.73 | 22.84 | 20.73 | 21.2 | 21.17 | 21.27 | 21.47 | 27.1 | 20.89 | 21.7 | 21.67 | 21.44 | 24.59 | 21.81 | 27.74 | 30.79 | 20.7 | 27.01 | 20.43 | 24.74 | 28.82 | 20.43 | 29.85 | 21.34
95392 | CURSO DE CAPACITAÇÃO PARA ALMOXARIFE (ENCARGOS COMPLEMENTARES) - HORISTA | H | 0.08 | 0.09 | 0.17 | 0.09 | 0.13 | 0.09 | 0.15 | 0.1 | 0.1 | 0.14 | 0.1 | 0.09 | 0.09 | 0.1 | 0.08 | 0.1 | 0.09 | 0.12 | 0.14 | 0.12 | 0.1 | 0.1 | 0.1 | 0.14 | 0.08 | 0.16 | 0.09
95413 | CURSO DE CAPACITAÇÃO PARA ALMOXARIFE (ENCARGOS COMPLEMENTARES) - MENSALISTA | MES | 10.89 | 12.81 | 22.83 | 12.59 | 17.4 | 12.31 | 21.21 | 13.4 | 13.64 | 19.52 | 14.58 | 12.53 | 11.98 | 13.43 | 11.78 | 13.45 | 12.27 | 16.25 | 19.83 | 16.27 | 13.13 | 14.36 | 14.29 | 19.05 | 11.52 | 21.63 | 12.23
95393 | CURSO DE CAPACITAÇÃO PARA APONTADOR OU APROPRIADOR (ENCARGOS COMPLEMENTARES) - HORISTA | H | 0.34 | 0.41 | 0.67 | 0.33 | 0.57 | 0.44 | 0.62 | 0.43 | 0.43 | 0.61 | 0.39 | 0.38 | 0.38 | 0.42 | 0.38 | 0.42 | 0.38 | 0.45 | 0.63 | 0.54 | 0.39 | 0.37 | 0.44 | 0.55 | 0.36 | 0.7 | 0.36
95414 | CURSO DE CAPACITAÇÃO PARA APONTADOR OU APROPRIADOR (ENCARGOS COMPLEMENTARES) - MENSALISTA | MES | 45.42 | 54.76 | 89.64 | 44.45 | 75.66 | 59.15 | 84.2 | 56.86 | 57.56 | 81.39 | 52.85 | 50.32 | 51.62 | 56.01 | 50.2 | 56.1 | 51.19 | 59.81 | 84.15 | 71.78 | 51.56 | 49.72 | 58.81 | 73.52 | 48.04 | 93.51 | 48.05
95314 | CURSO DE CAPACITAÇÃO PARA ARMADOR (ENCARGOS COMPLEMENTARES) - HORISTA | H | 0.24 | 0.19 | 0.2 | 0.21 | 0.24 | 0.21 | 0.22 | 0.22 | 0.23 | 0.2 | 0.24 | 0.19 | 0.2 | 0.21 | 0.2 | 0.23 | 0.2 | 0.27 | 0.29 | 0.21 | 0.22 | 0.24 | 0.22 | 0.29 | 0.19 | 0.25 | 0.21
101293 | CURSO DE CAPACITAÇÃO PARA ARMADOR (ENCARGOS COMPLEMENTARES) - MENSALISTA | MES | 31.99 | 25.49 | 27.28 | 28.57 | 32.65 | 28.04 | 30.27 | 30.25 | 30.95 | 27.37 | 33.08 | 26.07 | 27.2 | 27.51 | 26.47 | 30.53 | 27.85 | 36.87 | 39.17 | 27.94 | 29.77 | 32.58 | 29.41 | 39.03 | 26.14 | 33.51 | 27.77
95394 | CURSO DE CAPACITAÇÃO PARA ARQUITETO DE OBRA JÚNIOR (ENCARGOS COMPLEMENTARES) - HORISTA | H | 0.91 | 0.96 | 0.91 | 0.91 | 0.92 | 0.91 | 0.91 | 0.84 | 0.89 | 0.9 | 0.91 | 0.89 | 0.88 | 0.93 | 0.92 | 0.91 | 0.91 | 0.92 | 0.96 | 0.91 | 0.93 | 0.92 | 0.9 | 0.92 | 0.9 | 0.9 | 0.9
95395 | CURSO DE CAPACITAÇÃO PARA ARQUITETO DE OBRA PLENO (ENCARGOS COMPLEMENTARES) - HORISTA | H | 0.97 | 1.02 | 0.96 | 0.96 | 0.97 | 0.97 | 0.95 | 0.96 | 0.95 | 0.96 | 0.96 | 0.94 | 0.94 | 0.98 | 0.97 | 0.96 | 0.96 | 0.98 | 1.04 | 0.97 | 0.98 | 0.98 | 0.96 | 0.97 | 0.95 | 0.95 | 0.96
95396 | CURSO DE CAPACITAÇÃO PARA ARQUITETO DE OBRA SÊNIOR (ENCARGOS COMPLEMENTARES) - HORISTA | H | 1.01 | 1.07 | 1.01 | 1.01 | 1.02 | 1.02 | 0.99 | 0.99 | 0.99 | 1 | 0.99 | 0.98 | 0.98 | 1.03 | 1.02 | 1.01 | 1.01 | 1.02 | 1.05 | 1.02 | 1.03 | 1.02 | 1.01 | 1.02 | 1 | 1.02 | 1
95419 | CURSO DE CAPACITAÇÃO PARA ARQUITETO JÚNIOR (ENCARGOS COMPLEMENTARES) - MENSALISTA | MES | 120.6 | 127.26 | 120.62 | 119.56 | 121.33 | 121.69 | 122.54 | 112.18 | 119.17 | 120.52 | 121.67 | 117.27 | 117.88 | 121.65 | 121.77 | 120.57 | 121.21 | 122.24 | 127.46 | 120.88 | 122.12 | 121.63 | 120.39 | 121.62 | 120.45 | 120.02 | 119.83
95420 | CURSO DE CAPACITAÇÃO PARA ARQUITETO PLENO (ENCARGOS COMPLEMENTARES) - MENSALISTA | MES | 127.76 | 134.82 | 127.78 | 126.66 | 128.54 | 128.92 | 127.99 | 127.72 | 126.25 | 127.68 | 128.37 | 124.23 | 124.88 | 128.88 | 129 | 127.73 | 128.41 | 129.51 | 137.94 | 128.06 | 129.37 | 128.86 | 127.54 | 128.84 | 127.61 | 126.62 | 126.95
95421 | CURSO DE CAPACITAÇÃO PARA ARQUITETO SÊNIOR (ENCARGOS COMPLEMENTARES) - MENSALISTA | MES | 133.9 | 141.3 | 133.92 | 132.74 | 134.72 | 135.11 | 134.13 | 131.76 | 132.31 | 133.81 | 132.42 | 130.2 | 130.88 | 135.07 | 135.2 | 133.87 | 134.58 | 135.73 | 139.04 | 134.21 | 135.59 | 135.05 | 133.67 | 135.03 | 133.74 | 135.37 | 133.05
101294 | CURSO DE CAPACITAÇÃO PARA ASSENTADOR DE MANILHA (ENCARGOS COMPLEMENTARES) - MENSALISTA | MES | 24.72 | 18.62 | 29.35 | 19.37 | 35.76 | 25.67 | 30.82 | 34.56 | 20.02 | 20 | 31.83 | 23.28 | 17.59 | 19.71 | 20.78 | 22.3 | 24.55 | 24.52 | 49.11 | 30.15 | 21.94 | 24.13 | 28.37 | 24.98 | 24.21 | 33.15 | 20.35
95315 | CURSO DE CAPACITAÇÃO PARA ASSENTADOR DE TUBOS (ENCARGOS COMPLEMENTARES) - HORISTA | H | 0.18 | 0.14 | 0.22 | 0.14 | 0.27 | 0.19 | 0.22 | 0.26 | 0.15 | 0.15 | 0.23 | 0.17 | 0.13 | 0.15 | 0.15 | 0.16 | 0.18 | 0.18 | 0.37 | 0.22 | 0.16 | 0.18 | 0.21 | 0.18 | 0.18 | 0.25 | 0.15
100293 | CURSO DE CAPACITAÇÃO PARA AUXILIAR DE AZULEJISTA (ENCARGOS COMPLEMENTARES) - HORISTA | H | 0.19 | 0.17 | 0.19 | 0.19 | 0.19 | 0.17 | 0.18 | 0.18 | 0.19 | 0.18 | 0.21 | 0.18 | 0.19 | 0.19 | 0.19 | 0.22 | 0.19 | 0.25 | 0.27 | 0.18 | 0.23 | 0.18 | 0.22 | 0.25 | 0.17 | 0.26 | 0.17
101295 | CURSO DE CAPACITAÇÃO PARA AUXILIAR DE AZULEJISTA (ENCARGOS COMPLEMENTARES) - MENSALISTA | MES | 25.44 | 23.27 | 25.8 | 25.48 | 26.01 | 23.57 | 25.22 | 24.15 | 25.33 | 24.67 | 28.51 | 24.88 | 25.9 | 25.48 | 25.15 | 29.36 | 25.31 | 33.31 | 36.5 | 24.41 | 30.47 | 24.71 | 29.6 | 33.26 | 23.03 | 35.25 | 22.81
95316 | CURSO DE CAPACITAÇÃO PARA AUXILIAR DE ELETRICISTA (ENCARGOS COMPLEMENTARES) - HORISTA | H | 0.59 | 0.52 | 0.53 | 0.57 | 0.53 | 0.53 | 0.51 | 0.57 | 0.5 | 0.51 | 0.6 | 0.49 | 0.53 | 0.52 | 0.51 | 0.59 | 0.51 | 0.69 | 0.73 | 0.54 | 0.65 | 0.55 | 0.6 | 0.72 | 0.49 | 0.76 | 0.6
95317 | CURSO DE CAPACITAÇÃO PARA AUXILIAR DE ENCANADOR OU BOMBEIRO HIDRÁULICO (ENCARGOS COMPLEMENTARES) - HORISTA | H | 0.28 | 0.25 | 0.25 | 0.27 | 0.25 | 0.25 | 0.24 | 0.27 | 0.24 | 0.24 | 0.29 | 0.23 | 0.25 | 0.25 | 0.25 | 0.28 | 0.25 | 0.33 | 0.35 | 0.26 | 0.31 | 0.26 | 0.29 | 0.34 | 0.23 | 0.36 | 0.29
101296 | CURSO DE CAPACITAÇÃO PARA AUXILIAR DE ENCANADOR OU BOMBEIRO HIDRÁULICO (ENCARGOS COMPLEMENTARES) - MENSALISTA | MES | 38.02 | 33.49 | 34.3 | 36.02 | 33.81 | 34.16 | 33.18 | 36.37 | 32.25 | 32.99 | 38.96 | 31.57 | 34.16 | 32.7 | 32.99 | 37.98 | 33.26 | 44.02 | 47.2 | 34.25 | 41.48 | 34.92 | 38.74 | 45.99 | 31.92 | 48.39 | 38.43
95398 | CURSO DE CAPACITAÇÃO PARA AUXILIAR DE ESCRITÓRIO (ENCARGOS COMPLEMENTARES) - HORISTA | H | 0.07 | 0.06 | 0.13 | 0.06 | 0.09 | 0.07 | 0.11 | 0.07 | 0.08 | 0.1 | 0.09 | 0.08 | 0.07 | 0.08 | 0.06 | 0.08 | 0.08 | 0.09 | 0.11 | 0.09 | 0.08 | 0.08 | 0.09 | 0.13 | 0.06 | 0.14 | 0.07
95416 | CURSO DE CAPACITAÇÃO PARA AUXILIAR DE ESCRITÓRIO (ENCARGOS COMPLEMENTARES) - MENSALISTA | MES | 10.44 | 8.88 | 17.8 | 8.91 | 12.12 | 9.67 | 15.76 | 9.79 | 11.34 | 14.54 | 12.01 | 10.7 | 9.32 | 11.66 | 9.09 | 10.7 | 11.51 | 13.02 | 14.75 | 12.61 | 10.93 | 10.66 | 12.12 | 17.15 | 8.21 | 18.56 | 9.58
101297 | CURSO DE CAPACITAÇÃO PARA AUXILIAR DE LABORATORISTA (ENCARGOS COMPLEMENTARES) - MENSALISTA | MES | 22.57 | 23.92 | 49.02 | 26.09 | 28.83 | 27.69 | 32.69 | 26.7 | 25.37 | 36.45 | 30.57 | 25.61 | 24.49 | 27.84 | 22 | 19.85 | 30.91 | 28.38 | 31.84 | 35.23 | 27.22 | 27.92 | 26.68 | 36.41 | 19.27 | 38.55 | 25.36
95318 | CURSO DE CAPACITAÇÃO PARA AUXILIAR DE LABORATÓRIO (ENCARGOS COMPLEMENTARES) - HORISTA | H | 0.17 | 0.18 | 0.37 | 0.19 | 0.21 | 0.2 | 0.24 | 0.2 | 0.19 | 0.27 | 0.22 | 0.19 | 0.18 | 0.21 | 0.16 | 0.15 | 0.23 | 0.21 | 0.24 | 0.26 | 0.2 | 0.21 | 0.2 | 0.27 | 0.14 | 0.29 | 0.19
101298 | CURSO DE CAPACITAÇÃO PARA AUXILIAR DE MECANICO (ENCARGOS COMPLEMENTARES) - MENSALISTA | MES | 24.4 | 21.49 | 22.01 | 23.11 | 21.7 | 21.92 | 21.29 | 23.34 | 20.7 | 21.17 | 25 | 20.26 | 21.92 | 20.99 | 21.17 | 24.37 | 21.35 | 28.25 | 30.29 | 21.98 | 26.62 | 22.41 | 24.86 | 29.51 | 20.48 | 31.05 | 24.66
95319 | CURSO DE CAPACITAÇÃO PARA AUXILIAR DE MECÂNICO (ENCARGOS COMPLEMENTARES) - HORISTA | H | 0.18 | 0.16 | 0.16 | 0.17 | 0.16 | 0.16 | 0.15 | 0.17 | 0.15 | 0.15 | 0.18 | 0.15 | 0.16 | 0.16 | 0.16 | 0.18 | 0.16 | 0.21 | 0.22 | 0.16 | 0.2 | 0.17 | 0.18 | 0.22 | 0.15 | 0.23 | 0.18
101299 | CURSO DE CAPACITAÇÃO PARA AUXILIAR DE PEDREIRO (ENCARGOS COMPLEMENTARES) - MENSALISTA | MES | 31.22 | 27.5 | 28.17 | 29.58 | 27.77 | 28.06 | 27.25 | 29.87 | 26.49 | 27.09 | 31.99 | 25.93 | 28.05 | 26.86 | 27.09 | 31.19 | 27.32 | 36.15 | 38.77 | 28.13 | 34.07 | 28.68 | 31.81 | 37.77 | 25.88 | 39.74 | 31.56
95320 | CURSO DE CAPACITAÇÃO PARA AUXILIAR DE SERRALHEIRO (ENCARGOS COMPLEMENTARES) - HORISTA | H | 0.18 | 0.16 | 0.16 | 0.17 | 0.16 | 0.16 | 0.15 | 0.17 | 0.15 | 0.15 | 0.18 | 0.15 | 0.16 | 0.16 | 0.16 | 0.18 | 0.16 | 0.21 | 0.22 | 0.16 | 0.2 | 0.17 | 0.18 | 0.22 | 0.15 | 0.23 | 0.18
95321 | CURSO DE CAPACITAÇÃO PARA AUXILIAR DE SERVIÇOS GERAIS (ENCARGOS COMPLEMENTARES) - HORISTA | H | 0.16 | 0.15 | 0.15 | 0.15 | 0.15 | 0.15 | 0.14 | 0.15 | 0.15 | 0.15 | 0.16 | 0.14 | 0.15 | 0.15 | 0.15 | 0.17 | 0.15 | 0.19 | 0.21 | 0.15 | 0.18 | 0.15 | 0.17 | 0.2 | 0.15 | 0.21 | 0.15
101300 | CURSO DE CAPACITAÇÃO PARA AUXILIAR DE SERVIÇOS GERAIS (ENCARGOS COMPLEMENTARES) - MENSALISTA | MES | 22.27 | 20.05 | 20.15 | 20.29 | 20.93 | 20.24 | 20.1 | 20.55 | 20.23 | 20.05 | 22.22 | 19.51 | 20.26 | 20.24 | 20.02 | 22.97 | 20.37 | 26.06 | 28.76 | 20.11 | 24.26 | 20.35 | 23.1 | 26.92 | 20.04 | 27.88 | 20.53
95322 | CURSO DE CAPACITAÇÃO PARA AUXILIAR DE TOPÓGRAFO (ENCARGOS COMPLEMENTARES) - HORISTA | H | 0.08 | 0.13 | 0.14 | 0.08 | 0.12 | 0.12 | 0.07 | 0.06 | 0.07 | 0.07 | 0.15 | 0.07 | 0.06 | 0.08 | 0.08 | 0.09 | 0.11 | 0.09 | 0.08 | 0.14 | 0.06 | 0.16 | 0.13 | 0.09 | 0.06 | 0.25 | 0.06
101301 | CURSO DE CAPACITAÇÃO PARA AUXILIAR DE TOPÓGRAFO (ENCARGOS COMPLEMENTARES) - MENSALISTA | MES | 11.77 | 17.24 | 18.88 | 10.73 | 16.71 | 16.84 | 9.81 | 9 | 10.03 | 9.74 | 19.99 | 10.1 | 8.81 | 11.05 | 11.51 | 13.08 | 15.8 | 11.95 | 11.58 | 18.74 | 8.96 | 21.44 | 17.22 | 12.52 | 8.46 | 33.51 | 8.15
95323 | CURSO DE CAPACITAÇÃO PARA AUXILIAR TÉCNICO DE ENGENHARIA (ENCARGOS COMPLEMENTARES) - HORISTA | H | 0.14 | 0.23 | 0.22 | 0.19 | 0.33 | 0.22 | 0.25 | 0.34 | 0.22 | 0.22 | 0.27 | 0.18 | 0.19 | 0.2 | 0.19 | 0.21 | 0.17 | 0.33 | 0.29 | 0.24 | 0.13 | 0.2 | 0.24 | 0.24 | 0.19 | 0.27 | 0.18
101302 | CURSO DE CAPACITAÇÃO PARA AUXILIAR TÉCNICO DE ENGENHARIA (ENCARGOS COMPLEMENTARES) - MENSALISTA | MES | 19.02 | 31.55 | 29.6 | 26.05 | 43.51 | 29.24 | 33.96 | 45.35 | 29.51 | 29.86 | 37.07 | 24.4 | 26.48 | 27.1 | 26.3 | 28.27 | 23.77 | 44.08 | 38.41 | 32.32 | 17.34 | 27.23 | 33.01 | 32.58 | 26.24 | 36.01 | 24.66
95324 | CURSO DE CAPACITAÇÃO PARA AZULEJISTA OU LADRILHISTA (ENCARGOS COMPLEMENTARES) - HORISTA | H | 0.31 | 0.24 | 0.32 | 0.33 | 0.31 | 0.26 | 0.28 | 0.29 | 0.3 | 0.26 | 0.34 | 0.25 | 0.26 | 0.26 | 0.25 | 0.29 | 0.26 | 0.35 | 0.42 | 0.24 | 0.3 | 0.37 | 0.28 | 0.37 | 0.25 | 0.32 | 0.26
101304 | CURSO DE CAPACITAÇÃO PARA AZULEJISTA OU LADRILHISTA (ENCARGOS COMPLEMENTARES) - MENSALISTA | MES | 40.93 | 32.62 | 42.59 | 43.43 | 41.78 | 35.74 | 38.73 | 38.72 | 40.73 | 35.03 | 45.9 | 33.36 | 34.81 | 35.21 | 33.87 | 39.06 | 35.64 | 47.19 | 55.74 | 32.52 | 40.16 | 49.54 | 37.63 | 49.95 | 33.45 | 42.88 | 35.53
95325 | CURSO DE CAPACITAÇÃO PARA BLASTER, DINAMITADOR OU CABO DE FOGO (ENCARGOS COMPLEMENTARES) - HORISTA | H | 0.32 | 0.24 | 0.38 | 0.25 | 0.48 | 0.32 | 0.24 | 0.37 | 0.25 | 0.25 | 0.33 | 0.3 | 0.22 | 0.25 | 0.26 | 0.27 | 0.3 | 0.47 | 0.49 | 0.38 | 0.28 | 0.31 | 0.61 | 0.48 | 0.3 | 0.41 | 0.26
101305 | CURSO DE CAPACITAÇÃO PARA BLASTER, DINAMITADOR OU CABO DE FORÇA (ENCARGOS COMPLEMENTARES) - MENSALISTA | MES | 42.32 | 32.56 | 50.26 | 33.18 | 64.31 | 42.78 | 33.52 | 49 | 34.28 | 33.46 | 44.64 | 39.87 | 30.13 | 33.76 | 34.76 | 36.41 | 41.08 | 63 | 64.94 | 50.44 | 37.57 | 41.32 | 81.14 | 63.41 | 40.5 | 54.51 | 34.85
95328 | CURSO DE CAPACITAÇÃO PARA CALCETEIRO (ENCARGOS COMPLEMENTARES) - HORISTA | H | 0.22 | 0.19 | 0.18 | 0.19 | 0.24 | 0.21 | 0.2 | 0.19 | 0.21 | 0.2 | 0.17 | 0.17 | 0.18 | 0.19 | 0.2 | 0.23 | 0.2 | 0.23 | 0.29 | 0.19 | 0.2 | 0.22 | 0.18 | 0.29 | 0.19 | 0.25 | 0.21
101307 | CURSO DE CAPACITAÇÃO PARA CALCETEIRO (ENCARGOS COMPLEMENTARES) - MENSALISTA | MES | 28.97 | 25.49 | 24.71 | 25.87 | 32.72 | 27.93 | 27.41 | 25.67 | 28.03 | 27.37 | 23.62 | 23.61 | 24.63 | 24.92 | 26.47 | 30.55 | 27.85 | 31.33 | 38.8 | 25.41 | 26.96 | 29.51 | 25.12 | 39.03 | 26.14 | 33.51 | 27.77
101309 | CURSO DE CAPACITAÇÃO PARA CARPINTEIRO AUXILIAR (ENCARGOS COMPLEMENTARES) - MENSALISTA | MES | 31.22 | 27.5 | 28.17 | 29.58 | 27.77 | 28.06 | 27.25 | 29.87 | 26.49 | 27.09 | 31.99 | 25.93 | 28.05 | 26.86 | 27.09 | 31.19 | 27.32 | 36.15 | 38.77 | 28.13 | 34.07 | 28.68 | 31.81 | 37.77 | 26.21 | 39.74 | 31.56
95329 | CURSO DE CAPACITAÇÃO PARA CARPINTEIRO DE ESQUADRIA (ENCARGOS COMPLEMENTARES) - HORISTA | H | 0.29 | 0.23 | 0.24 | 0.26 | 0.3 | 0.25 | 0.27 | 0.31 | 0.28 | 0.25 | 0.36 | 0.23 | 0.24 | 0.25 | 0.24 | 0.28 | 0.25 | 0.33 | 0.41 | 0.23 | 0.27 | 0.29 | 0.26 | 0.37 | 0.23 | 0.32 | 0.25
101310 | CURSO DE CAPACITAÇÃO PARA CARPINTEIRO DE ESQUADRIAS (ENCARGOS COMPLEMENTARES) - MENSALISTA | MES | 38.54 | 31.08 | 32.87 | 34.42 | 39.81 | 34.06 | 36.47 | 41.78 | 37.29 | 33.37 | 49.09 | 31.41 | 32.78 | 33.15 | 31.92 | 37.22 | 33.96 | 44.43 | 54.78 | 30.99 | 35.91 | 39.26 | 35.43 | 50.18 | 31.87 | 42.88 | 33.46
101311 | CURSO DE CAPACITAÇÃO PARA CARPINTEIRO DE FORMAS (ENCARGOS COMPLEMENTARES) - MENSALISTA | MES | 31.99 | 25.49 | 27.28 | 28.57 | 32.65 | 27.93 | 30.27 | 32.65 | 30.95 | 27.37 | 33.08 | 26.07 | 27.2 | 27.51 | 26.18 | 30.53 | 27.85 | 36.87 | 39.77 | 25.41 | 29.8 | 32.58 | 29.41 | 41.64 | 26.14 | 33.51 | 27.77
95330 | CURSO DE CAPACITAÇÃO PARA CARPINTEIRO DE FÔRMAS (ENCARGOS COMPLEMENTARES) - HORISTA | H | 0.24 | 0.19 | 0.2 | 0.21 | 0.24 | 0.21 | 0.22 | 0.24 | 0.23 | 0.2 | 0.24 | 0.19 | 0.2 | 0.21 | 0.19 | 0.23 | 0.2 | 0.27 | 0.3 | 0.19 | 0.22 | 0.24 | 0.22 | 0.31 | 0.19 | 0.25 | 0.21
101312 | CURSO DE CAPACITAÇÃO PARA CAVOUQUEIRO OU OPERADOR DE PERFURATRIZ (ENCARGOS COMPLEMENTARES) - MENSALISTA | MES | 34.85 | 24.43 | 31.53 | 31.75 | 25.09 | 24.66 | 24.69 | 20.55 | 24.85 | 24.42 | 38.7 | 23.97 | 23.1 | 48.89 | 24.39 | 25.41 | 24.81 | 29.36 | 37.32 | 24.5 | 37.96 | 31.84 | 26.03 | 30.33 | 24.41 | 50.36 | 31.19
95331 | CURSO DE CAPACITAÇÃO PARA CAVOUQUEIRO OU OPERADOR PERFURATRIZ/ROMPEDOR (ENCARGOS COMPLEMENTARES) - HORISTA | H | 0.26 | 0.18 | 0.23 | 0.24 | 0.19 | 0.18 | 0.18 | 0.15 | 0.18 | 0.18 | 0.29 | 0.18 | 0.17 | 0.37 | 0.18 | 0.19 | 0.18 | 0.22 | 0.28 | 0.18 | 0.29 | 0.24 | 0.19 | 0.22 | 0.18 | 0.38 | 0.23
95400 | CURSO DE CAPACITAÇÃO PARA DESENHISTA PROJETISTA (ENCARGOS COMPLEMENTARES) - HORISTA | H | 0.08 | 0.16 | 0.11 | 0.07 | 0.13 | 0.12 | 0.07 | 0.05 | 0.07 | 0.06 | 0.2 | 0.06 | 0.09 | 0.08 | 0.08 | 0.1 | 0.11 | 0.1 | 0.11 | 0.13 | 0.06 | 0.15 | 0.15 | 0.1 | 0.05 | 0.27 | 0.05
95411 | CURSO DE CAPACITAÇÃO PARA DESENHISTA PROJETISTA (ENCARGOS COMPLEMENTARES) - MENSALISTA | MES | 10.95 | 21.93 | 15.73 | 9.98 | 17.23 | 16.45 | 9.76 | 7.7 | 10.23 | 9.21 | 27.62 | 8.94 | 12.28 | 11.71 | 11.35 | 13.31 | 15.58 | 13.32 | 14.63 | 17.62 | 8.33 | 19.94 | 20.8 | 13.52 | 7.37 | 36.66 | 7.58
95332 | CURSO DE CAPACITAÇÃO PARA ELETRICISTA (ENCARGOS COMPLEMENTARES) - HORISTA | H | 0.78 | 0.79 | 1.03 | 0.7 | 0.8 | 0.68 | 0.72 | 0.93 | 0.75 | 0.66 | 0.8 | 0.73 | 0.68 | 0.68 | 0.65 | 0.74 | 0.67 | 0.9 | 0.96 | 0.71 | 0.77 | 0.87 | 0.76 | 1.26 | 0.63 | 1.12 | 0.77
101313 | CURSO DE CAPACITAÇÃO PARA ELETRICISTA (ENCARGOS COMPLEMENTARES) - MENSALISTA | MES | 103.48 | 104.09 | 136.33 | 92.42 | 105.62 | 90.37 | 97.91 | 123.7 | 100.11 | 88.55 | 107.02 | 96.96 | 91.03 | 89.01 | 85.63 | 98.75 | 90.11 | 119.29 | 127.54 | 94.48 | 101.35 | 115.09 | 101.8 | 167.16 | 84.56 | 148.82 | 101.8
95334 | CURSO DE CAPACITAÇÃO PARA ELETROTÉCNICO (ENCARGOS COMPLEMENTARES) - HORISTA | H | 0.74 | 0.73 | 1.13 | 0.67 | 0.86 | 0.85 | 0.78 | 0.88 | 0.74 | 0.64 | 1.04 | 0.68 | 0.73 | 0.64 | 0.6 | 0.65 | 0.78 | 0.93 | 0.91 | 0.68 | 0.73 | 0.83 | 0.8 | 1.17 | 0.75 | 1.09 | 0.72
101315 | CURSO DE CAPACITAÇÃO PARA ELETROTÉCNICO (ENCARGOS COMPLEMENTARES) - MENSALISTA | MES | 98.34 | 96.96 | 149.44 | 87.83 | 113.35 | 112.86 | 105.13 | 117.65 | 99.18 | 86.13 | 138.33 | 90.03 | 97.74 | 84.59 | 79.77 | 86.7 | 103.77 | 124.14 | 121.35 | 90.5 | 96.32 | 109.38 | 106.53 | 155.21 | 100 | 144.84 | 96.27
95335 | CURSO DE CAPACITAÇÃO PARA ENCANADOR OU BOMBEIRO HIDRÁULICO (ENCARGOS COMPLEMENTARES) - HORISTA | H | 0.37 | 0.38 | 0.32 | 0.34 | 0.38 | 0.32 | 0.35 | 0.34 | 0.36 | 0.32 | 0.38 | 0.3 | 0.33 | 0.32 | 0.3 | 0.36 | 0.32 | 0.43 | 0.46 | 0.29 | 0.35 | 0.38 | 0.37 | 0.47 | 0.3 | 0.47 | 0.37
101316 | CURSO DE CAPACITAÇÃO PARA ENCANADOR OU BOMBEIRO HIDRÁULICO (ENCARGOS COMPLEMENTARES) - MENSALISTA | MES | 49.84 | 50.13 | 42.51 | 44.51 | 50.87 | 43.52 | 47.16 | 45.39 | 48.22 | 42.65 | 51.55 | 40.62 | 43.84 | 42.87 | 40.61 | 47.56 | 43.4 | 57.46 | 61.2 | 39.01 | 46.43 | 50.77 | 49.98 | 62.6 | 40.73 | 62.63 | 49.03
95401 | CURSO DE CAPACITAÇÃO PARA ENCARREGADO GERAL (ENCARGOS COMPLEMENTARES) - HORISTA | H | 0.69 | 0.44 | 0.72 | 0.46 | 0.7 | 0.45 | 0.41 | 0.67 | 0.59 | 0.53 | 1.06 | 0.49 | 0.5 | 0.42 | 0.39 | 0.61 | 0.6 | 0.73 | 0.88 | 0.71 | 0.47 | 0.77 | 1.3 | 0.65 | 0.56 | 0.86 | 0.51
95422 | CURSO DE CAPACITAÇÃO PARA ENCARREGADO GERAL DE OBRAS (ENCARGOS COMPLEMENTARES) - MENSALISTA | MES | 91.07 | 59.13 | 95.2 | 60.88 | 92.86 | 60.34 | 55.62 | 88.92 | 79.22 | 70.34 | 141.38 | 65.17 | 66.86 | 56.01 | 52.44 | 81.54 | 80.2 | 97.03 | 116.53 | 94.12 | 62.34 | 102.2 | 172.81 | 86.23 | 74.62 | 114.4 | 68.08
95402 | CURSO DE CAPACITAÇÃO PARA ENGENHEIRO CIVIL DE OBRA JÚNIOR (ENCARGOS COMPLEMENTARES) - HORISTA | H | 1.65 | 1.75 | 1.65 | 1.65 | 1.66 | 1.66 | 1.62 | 1.67 | 1.62 | 1.64 | 1.67 | 1.61 | 1.6 | 1.68 | 1.67 | 1.65 | 1.65 | 1.67 | 1.81 | 1.66 | 1.69 | 1.67 | 1.64 | 1.66 | 1.63 | 1.66 | 1.64
95415 | CURSO DE CAPACITAÇÃO PARA ENGENHEIRO CIVIL DE OBRA JÚNIOR (ENCARGOS COMPLEMENTARES) - MENSALISTA | MES | 218.26 | 230.32 | 218.3 | 216.38 | 219.59 | 220.24 | 218.65 | 221.97 | 215.68 | 218.12 | 223.09 | 212.23 | 213.34 | 220.17 | 220.38 | 218.22 | 219.38 | 221.24 | 239.74 | 218.78 | 221.01 | 220.14 | 217.89 | 220.11 | 218 | 220.07 | 216.88
95403 | CURSO DE CAPACITAÇÃO PARA ENGENHEIRO CIVIL DE OBRA PLENO (ENCARGOS COMPLEMENTARES) - HORISTA | H | 1.74 | 1.83 | 1.73 | 1.73 | 1.72 | 1.8 | 1.92 | 1.8 | 1.71 | 1.64 | 1.73 | 1.7 | 1.69 | 1.77 | 1.75 | 1.73 | 1.65 | 1.86 | 2.01 | 2.02 | 1.77 | 1.76 | 1.73 | 1.88 | 1.71 | 1.69 | 1.72
95417 | CURSO DE CAPACITAÇÃO PARA ENGENHEIRO CIVIL DE OBRA PLENO (ENCARGOS COMPLEMENTARES) - MENSALISTA | MES | 229.11 | 241.77 | 229.16 | 227.14 | 227.3 | 239.61 | 258.76 | 238.48 | 227.71 | 218.55 | 230.78 | 224.07 | 225.24 | 231.12 | 231.34 | 229.07 | 219.82 | 246.83 | 266.85 | 266.86 | 232 | 231.08 | 229.67 | 248.38 | 228.84 | 223.87 | 227.67
95404 | CURSO DE CAPACITAÇÃO PARA ENGENHEIRO CIVIL DE OBRA SÊNIOR (ENCARGOS COMPLEMENTARES) - HORISTA | H | 2.07 | 2.19 | 1.78 | 2.07 | 1.9 | 2.11 | 2.71 | 2.1 | 2.04 | 2.22 | 2.17 | 2.03 | 2.02 | 2.11 | 2.09 | 2.07 | 1.94 | 2.06 | 2.24 | 2.17 | 2.11 | 2.1 | 1.9 | 1.9 | 2.05 | 2.37 | 2.05
95418 | CURSO DE CAPACITAÇÃO PARA ENGENHEIRO CIVIL DE OBRA SÊNIOR (ENCARGOS COMPLEMENTARES) - MENSALISTA | MES | 273.53 | 288.65 | 235.38 | 271.18 | 251.26 | 279.69 | 364.07 | 278.85 | 271.56 | 295.09 | 288.71 | 267.23 | 268.62 | 275.92 | 276.2 | 273.48 | 258.82 | 272.64 | 297.75 | 286.11 | 276.99 | 275.89 | 252.76 | 251.85 | 273.21 | 313.59 | 271.81
95337 | CURSO DE CAPACITAÇÃO PARA GESSEIRO (ENCARGOS COMPLEMENTARES) - HORISTA | H | 0.23 | 0.14 | 0.19 | 0.21 | 0.24 | 0.21 | 0.22 | 0.16 | 0.21 | 0.2 | 0.25 | 0.22 | 0.19 | 0.21 | 0.2 | 0.23 | 0.2 | 0.26 | 0.29 | 0.19 | 0.22 | 0.24 | 0.22 | 0.29 | 0.19 | 0.25 | 0.2
101322 | CURSO DE CAPACITAÇÃO PARA GESSEIRO (ENCARGOS COMPLEMENTARES) - MENSALISTA | MES | 31.15 | 19.52 | 25.78 | 27.82 | 32.65 | 27.93 | 30.27 | 21.68 | 28.02 | 27.37 | 34.07 | 29.39 | 26 | 27.51 | 26.49 | 30.53 | 26.91 | 35.16 | 39.27 | 25.41 | 28.99 | 31.73 | 29.41 | 38.69 | 26.14 | 33.51 | 26.77
95338 | CURSO DE CAPACITAÇÃO PARA IMPERMEABILIZADOR (ENCARGOS COMPLEMENTARES) - HORISTA | H | 0.4 | 0.36 | 0.37 | 0.4 | 0.48 | 0.38 | 0.41 | 0.38 | 0.42 | 0.37 | 0.45 | 0.36 | 0.33 | 0.29 | 0.36 | 0.42 | 0.38 | 0.51 | 0.56 | 0.35 | 0.42 | 0.46 | 0.43 | 0.54 | 0.36 | 0.46 | 0.39
101323 | CURSO DE CAPACITAÇÃO PARA IMPERMEABILIZADOR (ENCARGOS COMPLEMENTARES) - MENSALISTA | MES | 52.66 | 47.87 | 50.14 | 53.16 | 63.71 | 51.34 | 55.62 | 50.98 | 56.89 | 50.31 | 60.8 | 47.49 | 43.89 | 39.13 | 48.68 | 56.1 | 51.19 | 67.77 | 74.38 | 46.71 | 55.39 | 60.63 | 57.75 | 71.73 | 48.04 | 61.59 | 51.67
102918 | CURSO DE CAPACITAÇÃO PARA INSTALADOR DE PISO ELEVADO (ENCARGOS COMPLEMENTARES) - HORISTA | H | 0 | 0 | 0 | 0 | 0 | 0 | 0 | 0 | 0 | 0 | 0 | 0 | 0 | 0 | 0 | 0 | 0 | 0 | 0 | 0 | 0 | 0 | 0 | 0 | 0 | 0 | 0
101325 | CURSO DE CAPACITAÇÃO PARA INSTALADOR DE TUBULAÇÕES (ENCARGOS COMPLEMENTARES) - MENSALISTA | MES | 42.8 | 33.68 | 50.83 | 33.55 | 63.32 | 38.29 | 30.24 | 52.32 | 23.46 | 37.37 | 34.53 | 36.78 | 20.29 | 34.14 | 35.39 | 33.54 | 39.76 | 50.27 | 71.9 | 48.83 | 38 | 41.79 | 68.04 | 37.98 | 39.21 | 47.31 | 36.77
95390 | CURSO DE CAPACITAÇÃO PARA JARDINEIRO (ENCARGOS COMPLEMENTARES) - HORISTA | H | 0.07 | 0.07 | 0.07 | 0.07 | 0.07 | 0.06 | 0.08 | 0.07 | 0.09 | 0.07 | 0.09 | 0.08 | 0.07 | 0.07 | 0.07 | 0.08 | 0.07 | 0.09 | 0.1 | 0.06 | 0.08 | 0.07 | 0.08 | 0.09 | 0.07 | 0.09 | 0.06
101326 | CURSO DE CAPACITAÇÃO PARA JARDINEIRO (ENCARGOS COMPLEMENTARES) - MENSALISTA | MES | 10.21 | 9.47 | 9.33 | 9.3 | 9.73 | 9.22 | 11.53 | 10.25 | 12.83 | 9.47 | 11.96 | 10.99 | 9.5 | 9.69 | 9.46 | 10.85 | 9.62 | 12.31 | 13.59 | 9.12 | 11.12 | 9.33 | 10.91 | 12.72 | 10.04 | 13.17 | 9.14
95340 | CURSO DE CAPACITAÇÃO PARA MARCENEIRO (ENCARGOS COMPLEMENTARES) - HORISTA | H | 0.28 | 0.24 | 0.24 | 0.25 | 0.3 | 0.25 | 0.26 | 0.3 | 0.27 | 0.25 | 0.31 | 0.23 | 0.24 | 0.25 | 0.24 | 0.29 | 0.26 | 0.32 | 0.33 | 0.23 | 0.27 | 0.29 | 0.26 | 0.37 | 0.24 | 0.32 | 0.24
101330 | CURSO DE CAPACITAÇÃO PARA MARCENEIRO (ENCARGOS COMPLEMENTARES) - MENSALISTA | MES | 37.93 | 31.67 | 32.35 | 33.88 | 40.57 | 34.39 | 35.89 | 40.83 | 36.7 | 34.02 | 42.39 | 30.92 | 32.26 | 32.63 | 32.53 | 39.06 | 34.61 | 43.29 | 43.83 | 31.58 | 35.34 | 38.64 | 34.87 | 49.39 | 32.48 | 42.88 | 32.93
101331 | CURSO DE CAPACITAÇÃO PARA MARMORISTA / GRANITEIRO (ENCARGOS COMPLEMENTARES) - MENSALISTA | MES | 40.93 | 32.62 | 37.1 | 38.86 | 41.78 | 34.97 | 38.73 | 39.01 | 39.6 | 35.03 | 44.86 | 33.36 | 34.81 | 36.84 | 33.87 | 39.06 | 35.55 | 53.63 | 40.01 | 32.52 | 40.49 | 44.32 | 37.58 | 37.13 | 32.72 | 44.44 | 35.53
95341 | CURSO DE CAPACITAÇÃO PARA MARMORISTA/GRANITEIRO (ENCARGOS COMPLEMENTARES) - HORISTA | H | 0.31 | 0.24 | 0.28 | 0.29 | 0.31 | 0.26 | 0.28 | 0.29 | 0.29 | 0.26 | 0.33 | 0.25 | 0.26 | 0.28 | 0.25 | 0.29 | 0.26 | 0.4 | 0.3 | 0.24 | 0.3 | 0.33 | 0.28 | 0.28 | 0.24 | 0.33 | 0.26
95339 | CURSO DE CAPACITAÇÃO PARA MAÇARIQUEIRO (ENCARGOS COMPLEMENTARES) - HORISTA | H | 0.36 | 0.33 | 0.38 | 0.33 | 0.45 | 0.32 | 0.34 | 0.38 | 0.35 | 0.31 | 0.37 | 0.3 | 0.31 | 0.32 | 0.3 | 0.35 | 0.31 | 0.43 | 0.59 | 0.36 | 0.36 | 0.41 | 0.34 | 0.43 | 0.29 | 0.46 | 0.36
101329 | CURSO DE CAPACITAÇÃO PARA MAÇARIQUEIRO (ENCARGOS COMPLEMENTARES) - MENSALISTA | MES | 48.59 | 44.15 | 50.32 | 43.39 | 59.37 | 42.43 | 45.97 | 51.39 | 47.73 | 41.58 | 49.24 | 39.64 | 41.32 | 42.68 | 39.72 | 46.37 | 42.31 | 56.82 | 78.91 | 48.3 | 47.54 | 54.04 | 46.18 | 56.81 | 39.7 | 61.89 | 47.8
95342 | CURSO DE CAPACITAÇÃO PARA MECÂNICO DE EQUIPAMENTOS PESADOS (ENCARGOS COMPLEMENTARES) - HORISTA | H | 0.24 | 0.16 | 0.34 | 0.19 | 0.3 | 0.22 | 0.2 | 0.25 | 0.18 | 0.23 | 0.24 | 0.23 | 0.19 | 0.19 | 0.23 | 0.19 | 0.2 | 0.23 | 0.26 | 0.23 | 0.25 | 0.21 | 0.32 | 0.24 | 0.17 | 0.24 | 0.2
101333 | CURSO DE CAPACITAÇÃO PARA MECÂNICO DE EQUIPAMENTOS PESADOS (ENCARGOS COMPLEMENTARES) - MENSALISTA | MES | 32.32 | 21.4 | 45.09 | 25.34 | 39.6 | 29.32 | 27.64 | 33.62 | 23.89 | 31.65 | 32.54 | 30.97 | 25.76 | 25.78 | 30.39 | 26.32 | 27.13 | 31.55 | 35.48 | 30.26 | 33.71 | 28.53 | 43.27 | 32.75 | 23.87 | 32.77 | 26.62
100298 | CURSO DE CAPACITAÇÃO PARA MECÂNICO DE REFRIGERAÇÃO (ENCARGOS COMPLEMENTARES) - HORISTA | H | 0.6 | 0.58 | 0.59 | 0.46 | 0.54 | 0.49 | 0.57 | 0.59 | 0.55 | 0.49 | 0.64 | 0.55 | 0.54 | 0.48 | 0.48 | 0.56 | 0.5 | 0.74 | 0.62 | 0.51 | 0.57 | 0.57 | 0.59 | 0.93 | 0.36 | 0.83 | 0.57
101334 | CURSO DE CAPACITAÇÃO PARA MECÂNICO DE REFRIGERAÇÃO (ENCARGOS COMPLEMENTARES) - MENSALISTA | MES | 79.28 | 76.92 | 78.23 | 60.22 | 71.64 | 66.13 | 77.53 | 77.98 | 73.98 | 65.28 | 85.64 | 73.03 | 71.8 | 63.45 | 63.28 | 74.54 | 66.59 | 98.17 | 82.96 | 67.81 | 75.07 | 75 | 79.12 | 123.52 | 48.12 | 110.36 | 75.39
95405 | CURSO DE CAPACITAÇÃO PARA MESTRE DE OBRAS (ENCARGOS COMPLEMENTARES) - HORISTA | H | 0.85 | 0.7 | 0.82 | 0.73 | 0.98 | 0.71 | 0.89 | 1.09 | 0.82 | 0.82 | 1.73 | 0.64 | 1.08 | 0.67 | 0.62 | 0.96 | 0.94 | 1.25 | 1.2 | 1.03 | 0.59 | 1.12 | 2.18 | 1.09 | 1.16 | 1.41 | 0.81
95423 | CURSO DE CAPACITAÇÃO PARA MESTRE DE OBRAS (ENCARGOS COMPLEMENTARES) - MENSALISTA | MES | 113.08 | 92.27 | 108.74 | 95.9 | 129.31 | 94.16 | 120.06 | 145.05 | 110 | 109.75 | 230.62 | 84.63 | 144.32 | 88.24 | 81.82 | 127.23 | 125.14 | 166.18 | 160.11 | 136.61 | 77.47 | 147.59 | 289.52 | 144.48 | 155.05 | 186.62 | 107.25
100295 | CURSO DE CAPACITAÇÃO PARA MONTADOR DE ELETROELETRONICOS (ENCARGOS COMPLEMENTARES) - HORISTA | H | 0.55 | 0.55 | 0.72 | 0.49 | 0.56 | 0.47 | 0.51 | 0.73 | 0.52 | 0.46 | 0.52 | 0.51 | 0.48 | 0.47 | 0.45 | 0.53 | 0.47 | 0.63 | 0.75 | 0.5 | 0.54 | 0.61 | 0.53 | 0.88 | 0.44 | 0.92 | 0.53
101303 | CURSO DE CAPACITAÇÃO PARA MONTADOR DE ELETROELETRONICOS(ENCARGOS COMPLEMENTARES) - MENSALISTA | MES | 72.48 | 72.91 | 95.5 | 64.74 | 73.99 | 63.3 | 68.58 | 96.5 | 70.13 | 62.03 | 69.8 | 67.92 | 63.76 | 62.35 | 59.98 | 70.31 | 63.12 | 83.56 | 99.49 | 66.18 | 70.99 | 80.62 | 71.31 | 117.09 | 59.23 | 121.61 | 71.3
95344 | CURSO DE CAPACITAÇÃO PARA MONTADOR DE ESTRUTURA METÁLICA (ENCARGOS COMPLEMENTARES) - HORISTA | H | 0.2 | 0.15 | 0.21 | 0.19 | 0.28 | 0.18 | 0.18 | 0.26 | 0.16 | 0.16 | 0.21 | 0.23 | 0.18 | 0.17 | 0.15 | 0.17 | 0.17 | 0.24 | 0.33 | 0.21 | 0.25 | 0.2 | 0.27 | 0.24 | 0.18 | 0.21 | 0.16
101308 | CURSO DE CAPACITAÇÃO PARA MONTADOR DE ESTRUTURAS METALICAS (ENCARGOS COMPLEMENTARES) - MENSALISTA | MES | 27.23 | 20.71 | 28.3 | 25.77 | 37.6 | 24.66 | 24.4 | 34.99 | 22.19 | 22.25 | 28.45 | 31.47 | 24.81 | 23.26 | 20.11 | 22.43 | 22.99 | 32.54 | 44.86 | 27.72 | 32.76 | 26.59 | 36.88 | 32.01 | 24.23 | 28.91 | 22.43
105536 | CURSO DE CAPACITAÇÃO PARA MONTADOR DE FÔRMAS DO SISTEMA DE PAREDES DE CONCRETO (ENCARGOS COMPLEMENTARES) - HORISTA | H | 0 | 0 | 0 | 0 | 0 | 0 | 0 | 0 | 0 | 0 | 0 | 0 | 0 | 0 | 0 | 0 | 0 | 0 | 0 | 0 | 0 | 0 | 0 | 0 | 0 | 0 | 0
101320 | CURSO DE CAPACITAÇÃO PARA MONTADOR DE MAQUINAS (ENCARGOS COMPLEMENTARES) - MENSALISTA | MES | 20.87 | 15.79 | 23.5 | 16.36 | 42.84 | 21.08 | 17.98 | 33.61 | 14.66 | 19.02 | 26.35 | 24.78 | 13.39 | 16.65 | 18.22 | 16.61 | 20.83 | 28.3 | 38.61 | 25.58 | 25.06 | 20.38 | 36.61 | 27.02 | 33.42 | 24.95 | 17.19
95343 | CURSO DE CAPACITAÇÃO PARA MONTADOR DE TUBO AÇO/EQUIPAMENTOS (ENCARGOS COMPLEMENTARES) - HORISTA | H | 0.32 | 0.25 | 0.38 | 0.25 | 0.48 | 0.28 | 0.22 | 0.39 | 0.17 | 0.28 | 0.25 | 0.27 | 0.15 | 0.26 | 0.26 | 0.25 | 0.29 | 0.38 | 0.54 | 0.37 | 0.29 | 0.31 | 0.51 | 0.28 | 0.29 | 0.35 | 0.27
95345 | CURSO DE CAPACITAÇÃO PARA MONTADOR ELETROMECÂNICO (ENCARGOS COMPLEMENTARES) - HORISTA | H | 0.58 | 0.44 | 0.66 | 0.46 | 1.2 | 0.59 | 0.49 | 0.94 | 0.41 | 0.53 | 0.73 | 0.69 | 0.37 | 0.47 | 0.51 | 0.46 | 0.58 | 0.79 | 1.08 | 0.72 | 0.71 | 0.57 | 1.02 | 0.76 | 0.93 | 0.7 | 0.48
95346 | CURSO DE CAPACITAÇÃO PARA MOTORISTA DE BASCULANTE (ENCARGOS COMPLEMENTARES) - HORISTA | H | 0.1 | 0.13 | 0.15 | 0.1 | 0.12 | 0.11 | 0.1 | 0.1 | 0.13 | 0.13 | 0.12 | 0.09 | 0.12 | 0.1 | 0.09 | 0.09 | 0.09 | 0.13 | 0.21 | 0.11 | 0.11 | 0.12 | 0.1 | 0.15 | 0.11 | 0.13 | 0.09
101324 | CURSO DE CAPACITAÇÃO PARA MOTORISTA DE CAMINHAO-BASCULANTE (ENCARGOS COMPLEMENTARES) - MENSALISTA | MES | 13.55 | 17.5 | 19.99 | 13.08 | 16.39 | 15 | 13.86 | 13.85 | 17.61 | 17.5 | 17.23 | 11.94 | 17.12 | 13.06 | 13.02 | 13.06 | 12.75 | 17.36 | 28.58 | 14.79 | 15.55 | 15.74 | 14.06 | 20.09 | 15.18 | 17.66 | 12.71
101328 | CURSO DE CAPACITAÇÃO PARA MOTORISTA DE CAMINHAO-CARRETA (ENCARGOS COMPLEMENTARES) - MENSALISTA | MES | 16.22 | 20.95 | 23.93 | 15.66 | 19.61 | 17.95 | 16.59 | 16.58 | 21.07 | 20.95 | 20.63 | 14.29 | 20.49 | 15.63 | 15.59 | 15.63 | 15.27 | 20.78 | 34.21 | 17.7 | 18.61 | 18.84 | 16.83 | 24.05 | 18.16 | 21.13 | 15.22
95347 | CURSO DE CAPACITAÇÃO PARA MOTORISTA DE CAMINHÃO (ENCARGOS COMPLEMENTARES) - HORISTA | H | 0.09 | 0.12 | 0.14 | 0.09 | 0.11 | 0.1 | 0.09 | 0.1 | 0.12 | 0.12 | 0.12 | 0.08 | 0.12 | 0.09 | 0.09 | 0.09 | 0.09 | 0.12 | 0.2 | 0.1 | 0.11 | 0.11 | 0.1 | 0.14 | 0.1 | 0.12 | 0.09
95408 | CURSO DE CAPACITAÇÃO PARA MOTORISTA DE CAMINHÃO (ENCARGOS COMPLEMENTARES) - MENSALISTA | MES | 13.04 | 16.84 | 19.24 | 12.59 | 15.77 | 14.43 | 13.34 | 13.33 | 16.94 | 16.84 | 16.58 | 11.49 | 16.47 | 12.56 | 12.53 | 12.57 | 12.27 | 16.7 | 27.51 | 14.23 | 14.96 | 15.15 | 13.53 | 19.33 | 14.6 | 16.99 | 12.23
95348 | CURSO DE CAPACITAÇÃO PARA MOTORISTA DE CAMINHÃO E CARRETA (ENCARGOS COMPLEMENTARES) - HORISTA | H | 0.12 | 0.15 | 0.18 | 0.11 | 0.14 | 0.13 | 0.12 | 0.12 | 0.15 | 0.15 | 0.15 | 0.1 | 0.15 | 0.11 | 0.11 | 0.11 | 0.11 | 0.15 | 0.25 | 0.13 | 0.14 | 0.14 | 0.12 | 0.18 | 0.13 | 0.16 | 0.11
101332 | CURSO DE CAPACITAÇÃO PARA MOTORISTA DE CARRO DE PASSEIO (ENCARGOS COMPLEMENTARES) - MENSALISTA | MES | 7.83 | 16.07 | 15.91 | 10.23 | 13.97 | 10.87 | 11.94 | 11.1 | 14.11 | 14.56 | 14.55 | 10.94 | 13.72 | 9.69 | 10.44 | 10.53 | 10.96 | 14.84 | 22.41 | 10.91 | 11.99 | 12.14 | 12.02 | 17.65 | 11.7 | 14.15 | 9.81
95349 | CURSO DE CAPACITAÇÃO PARA MOTORISTA DE VEÍCULO LEVE (ENCARGOS COMPLEMENTARES) - HORISTA | H | 0.05 | 0.12 | 0.12 | 0.07 | 0.1 | 0.08 | 0.08 | 0.08 | 0.1 | 0.1 | 0.1 | 0.08 | 0.1 | 0.07 | 0.07 | 0.07 | 0.08 | 0.11 | 0.16 | 0.08 | 0.09 | 0.09 | 0.09 | 0.13 | 0.08 | 0.1 | 0.07
101336 | CURSO DE CAPACITAÇÃO PARA MOTORISTA OPERADOR DE CAMINHAO COM MUNCK (ENCARGOS COMPLEMENTARES) - MENSALISTA | MES | 37.85 | 60.82 | 64.38 | 45.46 | 56.93 | 52.1 | 45.41 | 46.55 | 59.5 | 60.8 | 59.87 | 39.42 | 59.71 | 45.36 | 45.26 | 45.38 | 44.32 | 60.31 | 97.07 | 51.39 | 54.02 | 54.69 | 52.59 | 69.81 | 49.43 | 61.35 | 40.5
95351 | CURSO DE CAPACITAÇÃO PARA MOTORISTA OPERADOR DE MUNCK (ENCARGOS COMPLEMENTARES) - HORISTA | H | 0.28 | 0.46 | 0.48 | 0.34 | 0.43 | 0.39 | 0.33 | 0.35 | 0.44 | 0.45 | 0.45 | 0.29 | 0.44 | 0.34 | 0.34 | 0.34 | 0.33 | 0.45 | 0.73 | 0.39 | 0.41 | 0.41 | 0.39 | 0.52 | 0.37 | 0.46 | 0.3
95352 | CURSO DE CAPACITAÇÃO PARA NIVELADOR (ENCARGOS COMPLEMENTARES) - HORISTA | H | 0.13 | 0.11 | 0.11 | 0.12 | 0.11 | 0.11 | 0.11 | 0.12 | 0.11 | 0.11 | 0.13 | 0.11 | 0.11 | 0.11 | 0.11 | 0.13 | 0.11 | 0.15 | 0.16 | 0.12 | 0.14 | 0.12 | 0.13 | 0.16 | 0.14 | 0.16 | 0.13
101337 | CURSO DE CAPACITAÇÃO PARA NIVELADOR (ENCARGOS COMPLEMENTARES) - MENSALISTA | MES | 17.58 | 15.48 | 15.85 | 16.65 | 15.63 | 15.79 | 15.34 | 16.81 | 14.91 | 15.25 | 18.01 | 14.59 | 15.79 | 15.12 | 15.25 | 17.56 | 15.38 | 20.35 | 21.82 | 15.83 | 19.18 | 16.14 | 17.91 | 21.26 | 19.14 | 22.37 | 17.76
101338 | CURSO DE CAPACITAÇÃO PARA OPERADOR DE BATE-ESTACAS (ENCARGOS COMPLEMENTARES) - MENSALISTA | MES | 25.38 | 15.88 | 30.14 | 19.89 | 28.81 | 21.81 | 19.48 | 28.67 | 29.49 | 17.06 | 23.66 | 21.02 | 16.23 | 17.64 | 17.72 | 16.43 | 20.94 | 26.73 | 31.98 | 25.72 | 22.53 | 24.78 | 33.07 | 28.85 | 20.65 | 24.42 | 20.9
95354 | CURSO DE CAPACITAÇÃO PARA OPERADOR DE BETONEIRA (CAMINHÃO) (ENCARGOS COMPLEMENTARES) - HORISTA | H | 0.2 | 0.12 | 0.24 | 0.15 | 0.25 | 0.16 | 0.13 | 0.2 | 0.1 | 0.14 | 0.19 | 0.17 | 0.12 | 0.15 | 0.13 | 0.15 | 0.15 | 0.19 | 0.21 | 0.18 | 0.18 | 0.17 | 0.26 | 0.22 | 0.16 | 0.17 | 0.16
101339 | CURSO DE CAPACITAÇÃO PARA OPERADOR DE BETONEIRA (ENCARGOS COMPLEMENTARES) - MENSALISTA | MES | 26.46 | 16.53 | 31.78 | 19.94 | 33.04 | 21.28 | 18 | 26.76 | 14.26 | 19.02 | 26.37 | 22.98 | 16.9 | 20.09 | 18.45 | 20.27 | 21.2 | 25.89 | 28.96 | 24.92 | 24.43 | 23.1 | 34.97 | 29.21 | 21.53 | 22.48 | 22.09
101340 | CURSO DE CAPACITAÇÃO PARA OPERADOR DE BETONEIRA ESTACIONARIA / MISTURADOR (ENCARGOS COMPLEMENTARES) - MENSALISTA | MES | 15.19 | 12.07 | 22.05 | 14.75 | 32.46 | 19.46 | 17.98 | 22.87 | 13.09 | 15.66 | 21.49 | 20.18 | 15.17 | 16.75 | 12.16 | 16.39 | 21.2 | 24.32 | 24.91 | 19.46 | 18.39 | 15.31 | 28.93 | 25.56 | 18.02 | 20.38 | 15.22
95389 | CURSO DE CAPACITAÇÃO PARA OPERADOR DE BETONEIRA ESTACIONÁRIA/MISTURADOR (ENCARGOS COMPLEMENTARES) - HORISTA | H | 0.11 | 0.09 | 0.16 | 0.11 | 0.24 | 0.14 | 0.13 | 0.17 | 0.09 | 0.11 | 0.16 | 0.15 | 0.11 | 0.12 | 0.09 | 0.12 | 0.15 | 0.18 | 0.18 | 0.14 | 0.14 | 0.11 | 0.21 | 0.19 | 0.13 | 0.15 | 0.11
101341 | CURSO DE CAPACITAÇÃO PARA OPERADOR DE COMPRESSOR DE AR OU COMPRESSORISTA (ENCARGOS COMPLEMENTARES) - MENSALISTA | MES | 18.89 | 12.6 | 22.43 | 14.81 | 27.11 | 17.31 | 14.96 | 16.26 | 15.3 | 13.53 | 21.22 | 17.79 | 16.74 | 15.07 | 14.06 | 15.09 | 16.62 | 18.74 | 30.02 | 20.4 | 16.77 | 18.44 | 21.68 | 19.09 | 16.38 | 19.09 | 15.56
95355 | CURSO DE CAPACITAÇÃO PARA OPERADOR DE COMPRESSOR OU COMPRESSORISTA (ENCARGOS COMPLEMENTARES) - HORISTA | H | 0.14 | 0.09 | 0.16 | 0.11 | 0.2 | 0.13 | 0.11 | 0.12 | 0.11 | 0.1 | 0.15 | 0.13 | 0.12 | 0.11 | 0.1 | 0.11 | 0.12 | 0.14 | 0.22 | 0.15 | 0.12 | 0.14 | 0.16 | 0.14 | 0.12 | 0.14 | 0.11
95356 | CURSO DE CAPACITAÇÃO PARA OPERADOR DE DEMARCADORA DE FAIXAS (ENCARGOS COMPLEMENTARES) - HORISTA | H | 0.2 | 0.12 | 0.24 | 0.15 | 0.25 | 0.16 | 0.13 | 0.2 | 0.1 | 0.14 | 0.19 | 0.17 | 0.12 | 0.15 | 0.13 | 0.15 | 0.16 | 0.19 | 0.21 | 0.18 | 0.18 | 0.17 | 0.26 | 0.22 | 0.16 | 0.17 | 0.16
101342 | CURSO DE CAPACITAÇÃO PARA OPERADOR DE DEMARCADORA DE FAIXAS DE TRAFEGO (ENCARGOS COMPLEMENTARES) - MENSALISTA | MES | 26.46 | 16.53 | 31.78 | 19.94 | 33.04 | 21.28 | 18 | 26.76 | 14.26 | 19.02 | 26.37 | 22.98 | 16.9 | 20.09 | 18.45 | 20.27 | 21.92 | 25.89 | 28.96 | 24.92 | 24.43 | 23.1 | 34.97 | 29.21 | 21.53 | 22.48 | 22.09
95357 | CURSO DE CAPACITAÇÃO PARA OPERADOR DE ESCAVADEIRA (ENCARGOS COMPLEMENTARES) - HORISTA | H | 0.29 | 0.19 | 0.34 | 0.22 | 0.37 | 0.26 | 0.22 | 0.3 | 0.23 | 0.2 | 0.34 | 0.27 | 0.2 | 0.23 | 0.21 | 0.23 | 0.25 | 0.28 | 0.34 | 0.31 | 0.25 | 0.28 | 0.33 | 0.29 | 0.24 | 0.31 | 0.23
101343 | CURSO DE CAPACITAÇÃO PARA OPERADOR DE ESCAVADEIRA (ENCARGOS COMPLEMENTARES) - MENSALISTA | MES | 38.21 | 25.49 | 45.37 | 29.95 | 48.95 | 35 | 30.27 | 40.69 | 30.95 | 27.37 | 46.28 | 35.99 | 27.2 | 30.48 | 28.44 | 30.53 | 33.61 | 37.91 | 46.04 | 41.27 | 33.92 | 37.31 | 43.86 | 38.62 | 33.14 | 41.63 | 31.47
95358 | CURSO DE CAPACITAÇÃO PARA OPERADOR DE GUINCHO (ENCARGOS COMPLEMENTARES) - HORISTA | H | 0.3 | 0.2 | 0.46 | 0.24 | 0.43 | 0.28 | 0.26 | 0.33 | 0.17 | 0.23 | 0.31 | 0.32 | 0.24 | 0.25 | 0.23 | 0.24 | 0.31 | 0.37 | 0.36 | 0.28 | 0.27 | 0.3 | 0.43 | 0.41 | 0.26 | 0.31 | 0.25
101344 | CURSO DE CAPACITAÇÃO PARA OPERADOR DE GUINCHO OU GUINCHEIRO (ENCARGOS COMPLEMENTARES) - MENSALISTA | MES | 40.8 | 27.4 | 61.87 | 31.98 | 56.74 | 38.34 | 35.42 | 43.87 | 23.56 | 30.84 | 42.33 | 42.67 | 32.24 | 33 | 31.03 | 32.29 | 41.76 | 50.05 | 48.05 | 37.7 | 36.22 | 39.83 | 56.99 | 54.66 | 35.49 | 41.02 | 33.6
95359 | CURSO DE CAPACITAÇÃO PARA OPERADOR DE GUINDASTE (ENCARGOS COMPLEMENTARES) - HORISTA | H | 0.4 | 0.24 | 0.48 | 0.32 | 0.62 | 0.52 | 0.26 | 0.58 | 0.34 | 0.34 | 0.47 | 0.4 | 0.3 | 0.32 | 0.36 | 0.39 | 0.42 | 0.52 | 0.52 | 0.52 | 0.36 | 0.39 | 0.69 | 0.42 | 0.41 | 0.32 | 0.33
101345 | CURSO DE CAPACITAÇÃO PARA OPERADOR DE GUINDASTE (ENCARGOS COMPLEMENTARES) - MENSALISTA | MES | 53.48 | 31.72 | 63.51 | 41.92 | 82.84 | 69.89 | 35.42 | 77.06 | 45.66 | 46.19 | 62.85 | 53.11 | 40.05 | 42.66 | 48 | 51.51 | 56.72 | 69.51 | 69.66 | 69.65 | 47.48 | 52.22 | 91.37 | 55.49 | 55.92 | 42.43 | 44.04
101346 | CURSO DE CAPACITAÇÃO PARA OPERADOR DE JATO ABRASIVO OU JATISTA (ENCARGOS COMPLEMENTARES) - MENSALISTA | MES | 27.87 | 21.49 | 33.1 | 21.85 | 38.37 | 29.51 | 22.08 | 24.16 | 28.17 | 24.26 | 32.98 | 26.25 | 19.84 | 22.23 | 23.98 | 24.68 | 28.34 | 32.75 | 35.83 | 34.8 | 24.74 | 27.21 | 39.43 | 30.93 | 27.94 | 23.16 | 22.95
101347 | CURSO DE CAPACITAÇÃO PARA OPERADOR DE MAQUINAS E TRATORES DIVERSOS (ENCARGOS COMPLEMENTARES) - MENSALISTA | MES | 36.05 | 22.96 | 44.17 | 40.95 | 44.7 | 34.36 | 24.96 | 42.44 | 22.26 | 29.63 | 42.39 | 31.99 | 23.84 | 28.09 | 26.47 | 26.78 | 29.43 | 36.27 | 45.76 | 30.53 | 38.94 | 35.2 | 47.15 | 38.52 | 31.71 | 33.49 | 28.35
95361 | CURSO DE CAPACITAÇÃO PARA OPERADOR DE MARTELETE OU MARTELETEIRO (ENCARGOS COMPLEMENTARES) - HORISTA | H | 0.16 | 0.1 | 0.17 | 0.11 | 0.21 | 0.14 | 0.13 | 0.15 | 0.12 | 0.11 | 0.15 | 0.14 | 0.11 | 0.09 | 0.08 | 0.12 | 0.13 | 0.17 | 0.22 | 0.16 | 0.14 | 0.14 | 0.21 | 0.15 | 0.11 | 0.15 | 0.12
101348 | CURSO DE CAPACITAÇÃO PARA OPERADOR DE MARTELETE OU MARTELETEIRO (ENCARGOS COMPLEMENTARES) - MENSALISTA | MES | 21.24 | 13.73 | 23.25 | 15.35 | 28.85 | 19.16 | 17.98 | 20.01 | 16.68 | 15.66 | 21.11 | 19.4 | 14.66 | 12.57 | 11.7 | 16.39 | 18.11 | 23.19 | 30.02 | 22.24 | 18.86 | 19.12 | 28.03 | 20.82 | 15.8 | 20.82 | 16.12
101349 | CURSO DE CAPACITAÇÃO PARA OPERADOR DE MOTO SCRAPER (ENCARGOS COMPLEMENTARES) - MENSALISTA | MES | 33.19 | 29.48 | 38.06 | 27.56 | 49.9 | 36.85 | 32.04 | 35.77 | 26.65 | 28.76 | 35.19 | 33.83 | 24.16 | 26.01 | 27.92 | 24.3 | 39.82 | 33.36 | 33.85 | 39.12 | 29.47 | 29.63 | 47.46 | 38.75 | 37.04 | 31.07 | 31.38
95362 | CURSO DE CAPACITAÇÃO PARA OPERADOR DE MOTO-ESCREIPER (ENCARGOS COMPLEMENTARES) - HORISTA | H | 0.25 | 0.22 | 0.28 | 0.21 | 0.37 | 0.27 | 0.23 | 0.27 | 0.2 | 0.21 | 0.26 | 0.25 | 0.18 | 0.19 | 0.21 | 0.18 | 0.29 | 0.25 | 0.25 | 0.29 | 0.22 | 0.22 | 0.35 | 0.29 | 0.27 | 0.23 | 0.23
95363 | CURSO DE CAPACITAÇÃO PARA OPERADOR DE MOTONIVELADORA (ENCARGOS COMPLEMENTARES) - HORISTA | H | 0.25 | 0.22 | 0.28 | 0.21 | 0.37 | 0.27 | 0.23 | 0.27 | 0.2 | 0.21 | 0.26 | 0.25 | 0.18 | 0.19 | 0.21 | 0.18 | 0.29 | 0.25 | 0.25 | 0.29 | 0.22 | 0.22 | 0.35 | 0.29 | 0.27 | 0.23 | 0.23
101350 | CURSO DE CAPACITAÇÃO PARA OPERADOR DE MOTONIVELADORA (ENCARGOS COMPLEMENTARES) - MENSALISTA | MES | 33.19 | 29.48 | 38.06 | 27.56 | 49.9 | 36.85 | 32.04 | 35.77 | 26.65 | 28.76 | 35.19 | 33.83 | 24.16 | 26.01 | 27.92 | 24.3 | 39.82 | 33.36 | 33.85 | 39.12 | 29.47 | 29.63 | 47.46 | 38.75 | 37.04 | 31.07 | 31.38
95360 | CURSO DE CAPACITAÇÃO PARA OPERADOR DE MÁQUINAS E EQUIPAMENTOS (ENCARGOS COMPLEMENTARES) - HORISTA | H | 0.27 | 0.17 | 0.33 | 0.31 | 0.33 | 0.25 | 0.18 | 0.32 | 0.16 | 0.22 | 0.31 | 0.24 | 0.17 | 0.21 | 0.2 | 0.2 | 0.22 | 0.27 | 0.34 | 0.23 | 0.29 | 0.26 | 0.35 | 0.29 | 0.23 | 0.25 | 0.21
101351 | CURSO DE CAPACITAÇÃO PARA OPERADOR DE PA CARREGADEIRA (ENCARGOS COMPLEMENTARES) - MENSALISTA | MES | 26.46 | 16.53 | 31.78 | 19.94 | 33.04 | 22.83 | 18 | 26.76 | 14.26 | 19.02 | 26.37 | 22.98 | 16.9 | 20.09 | 18.45 | 20.27 | 21.2 | 25.89 | 28.96 | 24.92 | 24.43 | 23.1 | 34.97 | 29.21 | 21.53 | 22.48 | 22.09
95365 | CURSO DE CAPACITAÇÃO PARA OPERADOR DE PAVIMENTADORA (ENCARGOS COMPLEMENTARES) - HORISTA | H | 0.2 | 0.12 | 0.24 | 0.15 | 0.25 | 0.16 | 0.13 | 0.2 | 0.1 | 0.14 | 0.19 | 0.17 | 0.12 | 0.15 | 0.13 | 0.15 | 0.16 | 0.19 | 0.21 | 0.18 | 0.18 | 0.17 | 0.26 | 0.22 | 0.16 | 0.17 | 0.16
101352 | CURSO DE CAPACITAÇÃO PARA OPERADOR DE PAVIMENTADORA / MESA VIBROACABADORA (ENCARGOS COMPLEMENTARES) - MENSALISTA | MES | 26.46 | 16.53 | 31.78 | 19.94 | 33.04 | 21.28 | 18 | 26.76 | 14.26 | 19.02 | 26.37 | 22.98 | 16.9 | 20.09 | 18.45 | 20.27 | 21.92 | 25.89 | 28.96 | 24.92 | 24.43 | 23.1 | 34.97 | 29.21 | 21.53 | 22.48 | 22.09
95364 | CURSO DE CAPACITAÇÃO PARA OPERADOR DE PÁ CARREGADEIRA (ENCARGOS COMPLEMENTARES) - HORISTA | H | 0.2 | 0.12 | 0.24 | 0.15 | 0.25 | 0.17 | 0.13 | 0.2 | 0.1 | 0.14 | 0.19 | 0.17 | 0.12 | 0.15 | 0.13 | 0.15 | 0.15 | 0.19 | 0.21 | 0.18 | 0.18 | 0.17 | 0.26 | 0.22 | 0.16 | 0.17 | 0.16
95366 | CURSO DE CAPACITAÇÃO PARA OPERADOR DE ROLO COMPACTADOR (ENCARGOS COMPLEMENTARES) - HORISTA | H | 0.17 | 0.13 | 0.18 | 0.17 | 0.25 | 0.18 | 0.13 | 0.16 | 0.11 | 0.13 | 0.14 | 0.15 | 0.12 | 0.14 | 0.14 | 0.14 | 0.15 | 0.16 | 0.23 | 0.17 | 0.18 | 0.15 | 0.21 | 0.21 | 0.14 | 0.17 | 0.13
101353 | CURSO DE CAPACITAÇÃO PARA OPERADOR DE ROLO COMPACTADOR (ENCARGOS COMPLEMENTARES) - MENSALISTA | MES | 22.42 | 17.51 | 23.8 | 22.67 | 33.04 | 24.96 | 17.98 | 21.9 | 15.36 | 17.61 | 19.83 | 20.75 | 16.74 | 19.25 | 19.54 | 19.52 | 20.38 | 21.52 | 30.67 | 22.51 | 23.88 | 20.16 | 28.55 | 27.78 | 18.7 | 22.88 | 17.61
95367 | CURSO DE CAPACITAÇÃO PARA OPERADOR DE USINA DE ASFALTO, DE SOLOS OU DE CONCRETO (ENCARGOS COMPLEMENTARES) - HORISTA | H | 0.25 | 0.22 | 0.28 | 0.21 | 0.37 | 0.27 | 0.23 | 0.27 | 0.2 | 0.21 | 0.26 | 0.25 | 0.18 | 0.19 | 0.21 | 0.18 | 0.29 | 0.25 | 0.25 | 0.29 | 0.22 | 0.22 | 0.35 | 0.29 | 0.27 | 0.23 | 0.23
101355 | CURSO DE CAPACITAÇÃO PARA OPERADOR DE USINA DE ASFALTO, DE SOLOS OU DE CONCRETO (ENCARGOS COMPLEMENTARES) - MENSALISTA | MES | 33.19 | 29.48 | 38.06 | 27.56 | 49.9 | 36.85 | 32.04 | 35.77 | 26.65 | 28.76 | 35.19 | 33.83 | 24.16 | 26.01 | 27.92 | 24.3 | 39.82 | 33.36 | 33.85 | 39.12 | 29.47 | 29.63 | 47.46 | 38.75 | 37.04 | 31.07 | 31.38
95368 | CURSO DE CAPACITAÇÃO PARA OPERADOR JATO DE AREIA OU JATISTA (ENCARGOS COMPLEMENTARES) - HORISTA | H | 0.21 | 0.16 | 0.25 | 0.16 | 0.29 | 0.22 | 0.16 | 0.18 | 0.21 | 0.18 | 0.24 | 0.19 | 0.14 | 0.17 | 0.18 | 0.18 | 0.21 | 0.24 | 0.27 | 0.26 | 0.18 | 0.2 | 0.29 | 0.23 | 0.2 | 0.17 | 0.17
95369 | CURSO DE CAPACITAÇÃO PARA OPERADOR PARA BATE ESTACAS (ENCARGOS COMPLEMENTARES) - HORISTA | H | 0.19 | 0.12 | 0.22 | 0.15 | 0.21 | 0.16 | 0.14 | 0.21 | 0.22 | 0.12 | 0.17 | 0.15 | 0.12 | 0.13 | 0.13 | 0.12 | 0.15 | 0.2 | 0.24 | 0.19 | 0.17 | 0.18 | 0.24 | 0.21 | 0.15 | 0.18 | 0.15
95370 | CURSO DE CAPACITAÇÃO PARA PASTILHEIRO (ENCARGOS COMPLEMENTARES) - HORISTA | H | 0.33 | 0.24 | 0.26 | 0.3 | 0.34 | 0.26 | 0.28 | 0.29 | 0.29 | 0.26 | 0.31 | 0.25 | 0.26 | 0.26 | 0.25 | 0.29 | 0.26 | 0.35 | 0.42 | 0.24 | 0.31 | 0.31 | 0.28 | 0.37 | 0.25 | 0.32 | 0.26
101356 | CURSO DE CAPACITAÇÃO PARA PASTILHEIRO (ENCARGOS COMPLEMENTARES) - MENSALISTA | MES | 44.38 | 32.62 | 34.91 | 39.64 | 45.31 | 35.74 | 38.73 | 38.72 | 39.6 | 35.03 | 42.34 | 33.36 | 34.81 | 35.21 | 33.87 | 39.06 | 35.64 | 47.19 | 55.74 | 32.52 | 41.31 | 41.7 | 37.63 | 49.95 | 33.45 | 42.88 | 35.53
95371 | CURSO DE CAPACITAÇÃO PARA PEDREIRO (ENCARGOS COMPLEMENTARES) - HORISTA | H | 0.44 | 0.35 | 0.37 | 0.4 | 0.45 | 0.38 | 0.41 | 0.42 | 0.42 | 0.37 | 0.45 | 0.36 | 0.37 | 0.38 | 0.36 | 0.42 | 0.38 | 0.51 | 0.55 | 0.35 | 0.41 | 0.45 | 0.4 | 0.54 | 0.36 | 0.46 | 0.38
101357 | CURSO DE CAPACITAÇÃO PARA PEDREIRO (ENCARGOS COMPLEMENTARES) - MENSALISTA | MES | 58.79 | 46.85 | 50.14 | 52.5 | 60.01 | 51.34 | 55.62 | 55.6 | 56.88 | 50.31 | 60.8 | 47.91 | 49.99 | 50.57 | 48.65 | 56.1 | 51.19 | 67.77 | 74.06 | 46.71 | 54.71 | 59.88 | 54.04 | 71.73 | 48.04 | 61.59 | 51.03
95372 | CURSO DE CAPACITAÇÃO PARA PINTOR (ENCARGOS COMPLEMENTARES) - HORISTA | H | 0.31 | 0.24 | 0.26 | 0.27 | 0.31 | 0.26 | 0.28 | 0.29 | 0.29 | 0.28 | 0.31 | 0.25 | 0.26 | 0.26 | 0.25 | 0.29 | 0.26 | 0.35 | 0.37 | 0.26 | 0.29 | 0.31 | 0.28 | 0.37 | 0.25 | 0.33 | 0.3
101358 | CURSO DE CAPACITAÇÃO PARA PINTOR (ENCARGOS COMPLEMENTARES) - MENSALISTA | MES | 40.93 | 32.62 | 34.91 | 36.56 | 41.78 | 35.74 | 38.73 | 38.64 | 39.6 | 38.19 | 42.33 | 33.36 | 34.81 | 35.21 | 33.35 | 39.06 | 35.64 | 47.19 | 49.93 | 35.25 | 38.13 | 41.7 | 37.63 | 49.46 | 33.45 | 44.76 | 40.27
95373 | CURSO DE CAPACITAÇÃO PARA PINTOR DE LETREIROS (ENCARGOS COMPLEMENTARES) - HORISTA | H | 0.3 | 0.24 | 0.25 | 0.27 | 0.31 | 0.26 | 0.27 | 0.26 | 0.28 | 0.27 | 0.3 | 0.24 | 0.25 | 0.26 | 0.24 | 0.28 | 0.26 | 0.34 | 0.34 | 0.25 | 0.28 | 0.3 | 0.27 | 0.36 | 0.25 | 0.31 | 0.29
101359 | CURSO DE CAPACITAÇÃO PARA PINTOR DE LETREIROS (ENCARGOS COMPLEMENTARES) - MENSALISTA | MES | 39.75 | 31.67 | 33.9 | 35.5 | 41.78 | 34.71 | 37.61 | 35.63 | 38.45 | 37.08 | 41.11 | 32.39 | 33.8 | 34.19 | 32.39 | 37.93 | 34.61 | 45.82 | 46.04 | 34.23 | 37.03 | 40.49 | 36.54 | 48.03 | 33.45 | 41.28 | 39.1
101360 | CURSO DE CAPACITAÇÃO PARA PINTOR PARA TINTA EPOXI (ENCARGOS COMPLEMENTARES) - MENSALISTA | MES | 40.93 | 32.62 | 34.91 | 36.56 | 48.32 | 35.74 | 38.73 | 38.64 | 39.6 | 38.19 | 42.33 | 33.36 | 34.81 | 35.21 | 33.35 | 39.06 | 35.64 | 47.19 | 49.93 | 35.25 | 38.13 | 41.7 | 37.63 | 49.46 | 32.55 | 44.76 | 40.27
95374 | CURSO DE CAPACITAÇÃO PARA PINTOR PARA TINTA EPÓXI (ENCARGOS COMPLEMENTARES) - HORISTA | H | 0.31 | 0.24 | 0.26 | 0.27 | 0.36 | 0.26 | 0.28 | 0.29 | 0.29 | 0.28 | 0.31 | 0.25 | 0.26 | 0.26 | 0.25 | 0.29 | 0.26 | 0.35 | 0.37 | 0.26 | 0.29 | 0.31 | 0.28 | 0.37 | 0.24 | 0.33 | 0.3
95375 | CURSO DE CAPACITAÇÃO PARA POCEIRO (ENCARGOS COMPLEMENTARES) - HORISTA | H | 0.39 | 0.2 | 0.47 | 0.31 | 0.38 | 0.27 | 0.34 | 0.4 | 0.28 | 0.21 | 0.41 | 0.41 | 0.31 | 0.31 | 0.22 | 0.23 | 0.26 | 0.39 | 0.45 | 0.32 | 0.35 | 0.38 | 0.45 | 0.4 | 0.25 | 0.4 | 0.32
101361 | CURSO DE CAPACITAÇÃO PARA POCEIRO / ESCAVADOR DE VALAS E TUBULOES (ENCARGOS COMPLEMENTARES) - MENSALISTA | MES | 52.34 | 26.41 | 62.15 | 41.03 | 50.72 | 36.27 | 45.88 | 53.76 | 37.88 | 28.36 | 54.83 | 54.68 | 41.32 | 41.74 | 29.47 | 31.63 | 34.83 | 51.92 | 60.83 | 42.76 | 46.46 | 51.1 | 60.08 | 52.9 | 34.34 | 53.13 | 43.1
95376 | CURSO DE CAPACITAÇÃO PARA RASTELEIRO (ENCARGOS COMPLEMENTARES) - HORISTA | H | 0.09 | 0.08 | 0.08 | 0.08 | 0.1 | 0.09 | 0.09 | 0.08 | 0.09 | 0.09 | 0.07 | 0.07 | 0.08 | 0.08 | 0.08 | 0.1 | 0.09 | 0.1 | 0.12 | 0.08 | 0.09 | 0.09 | 0.08 | 0.13 | 0.08 | 0.11 | 0.09
95377 | CURSO DE CAPACITAÇÃO PARA SERRALHEIRO (ENCARGOS COMPLEMENTARES) - HORISTA | H | 0.24 | 0.21 | 0.25 | 0.21 | 0.24 | 0.21 | 0.22 | 0.26 | 0.23 | 0.2 | 0.24 | 0.2 | 0.2 | 0.21 | 0.2 | 0.23 | 0.2 | 0.27 | 0.3 | 0.19 | 0.22 | 0.24 | 0.22 | 0.29 | 0.19 | 0.26 | 0.21
101363 | CURSO DE CAPACITAÇÃO PARA SERRALHEIRO (ENCARGOS COMPLEMENTARES) - MENSALISTA | MES | 31.99 | 28.04 | 33.94 | 28.57 | 32.65 | 27.93 | 30.27 | 35.63 | 30.95 | 27.37 | 33.08 | 26.69 | 27.2 | 27.51 | 26.47 | 30.53 | 27.85 | 36.87 | 40.3 | 25.41 | 29.77 | 32.58 | 29.41 | 39.03 | 26.14 | 34.41 | 27.77
95378 | CURSO DE CAPACITAÇÃO PARA SERVENTE (ENCARGOS COMPLEMENTARES) - HORISTA | H | 0.31 | 0.28 | 0.28 | 0.28 | 0.28 | 0.28 | 0.27 | 0.28 | 0.28 | 0.27 | 0.29 | 0.27 | 0.28 | 0.28 | 0.27 | 0.32 | 0.28 | 0.36 | 0.39 | 0.28 | 0.34 | 0.28 | 0.32 | 0.37 | 0.27 | 0.38 | 0.27
101364 | CURSO DE CAPACITAÇÃO PARA SERVENTE DE OBRAS (ENCARGOS COMPLEMENTARES) - MENSALISTA | MES | 40.93 | 36.86 | 37.04 | 37.3 | 37.85 | 37.21 | 36.94 | 37.77 | 37.18 | 36.85 | 39.87 | 35.85 | 37.24 | 37.2 | 36.8 | 42.21 | 37.44 | 47.89 | 52.85 | 36.96 | 44.59 | 37.41 | 42.47 | 49.47 | 36.83 | 51.24 | 36.64
95379 | CURSO DE CAPACITAÇÃO PARA SOLDADOR (ENCARGOS COMPLEMENTARES) - HORISTA | H | 0.24 | 0.22 | 0.25 | 0.21 | 0.3 | 0.21 | 0.22 | 0.25 | 0.23 | 0.2 | 0.26 | 0.19 | 0.2 | 0.21 | 0.19 | 0.23 | 0.2 | 0.28 | 0.37 | 0.24 | 0.23 | 0.27 | 0.25 | 0.29 | 0.19 | 0.3 | 0.23
101365 | CURSO DE CAPACITAÇÃO PARA SOLDADOR (ENCARGOS COMPLEMENTARES) - MENSALISTA | MES | 31.99 | 29.06 | 33.13 | 28.57 | 39.99 | 27.93 | 30.27 | 33.83 | 30.95 | 27.37 | 35.25 | 26.1 | 27.2 | 28.1 | 26.15 | 30.53 | 27.85 | 37.41 | 49.89 | 31.8 | 31.3 | 35.58 | 34.37 | 38.62 | 26.14 | 40.34 | 31.47
95380 | CURSO DE CAPACITAÇÃO PARA SOLDADOR A (PARA SOLDA A SER TESTADA COM RAIOS X) (ENCARGOS COMPLEMENTARES) - HORISTA | H | 0.28 | 0.25 | 0.29 | 0.25 | 0.4 | 0.24 | 0.26 | 0.3 | 0.27 | 0.24 | 0.36 | 0.23 | 0.24 | 0.25 | 0.23 | 0.27 | 0.24 | 0.22 | 0.71 | 0.28 | 0.28 | 0.31 | 0.28 | 0.23 | 0.23 | 0.32 | 0.27
101366 | CURSO DE CAPACITAÇÃO PARA SOLDADOR ELETRICO (ENCARGOS COMPLEMENTARES) - MENSALISTA | MES | 37.59 | 34.15 | 38.93 | 33.57 | 53.93 | 32.83 | 35.57 | 39.76 | 36.37 | 32.17 | 48.07 | 30.67 | 31.96 | 33.02 | 30.73 | 35.87 | 32.73 | 30.28 | 94.84 | 37.37 | 36.78 | 41.81 | 38.02 | 30.95 | 30.72 | 43.48 | 36.98
100535 | CURSO DE CAPACITAÇÃO PARA TECNICO DE EDIFICACOES (ENCARGOS COMPLEMENTARES) - HORISTA | H | 0.33 | 0.49 | 0.54 | 0.31 | 0.48 | 0.48 | 0.27 | 0.25 | 0.28 | 0.27 | 0.57 | 0.29 | 0.25 | 0.32 | 0.33 | 0.37 | 0.45 | 0.34 | 0.33 | 0.54 | 0.26 | 0.62 | 0.49 | 0.35 | 0.24 | 0.96 | 0.23
100536 | CURSO DE CAPACITAÇÃO PARA TECNICO DE EDIFICACOES (ENCARGOS COMPLEMENTARES) - MENSALISTA | MES | 44.71 | 65.49 | 71.72 | 40.78 | 63.47 | 63.98 | 37.26 | 34.19 | 38.1 | 36.99 | 75.93 | 38.36 | 33.49 | 41.96 | 43.74 | 49.68 | 60.02 | 45.4 | 43.98 | 71.2 | 34.04 | 81.43 | 65.4 | 47.55 | 32.14 | 127.28 | 30.95
101368 | CURSO DE CAPACITAÇÃO PARA TECNICO EM LABORATORIO E CAMPO DE CONSTRUCAO CIVIL (ENCARGOS COMPLEMENTARES) - MENSALISTA | MES | 23.3 | 26.06 | 69.18 | 29.12 | 41.56 | 30.46 | 50.88 | 44.89 | 28.58 | 40.85 | 39.16 | 30.86 | 26.94 | 31.06 | 26.64 | 28.95 | 20.21 | 38.86 | 44.91 | 39.15 | 30.37 | 28.82 | 31.99 | 42.37 | 23.22 | 56.54 | 28.3
101369 | CURSO DE CAPACITAÇÃO PARA TECNICO EM SONDAGEM (ENCARGOS COMPLEMENTARES) - MENSALISTA | MES | 89.74 | 45.1 | 65.41 | 43.18 | 60.37 | 74.61 | 43.63 | 70.56 | 93.9 | 81.8 | 34.18 | 62.94 | 28.8 | 41.74 | 68.27 | 46.01 | 59.47 | 37.06 | 40.46 | 73.02 | 97.82 | 53.79 | 63.24 | 45.57 | 58.63 | 36.59 | 58.35
95385 | CURSO DE CAPACITAÇÃO PARA TELHADISTA (ENCARGOS COMPLEMENTARES) - HORISTA | H | 0.24 | 0.19 | 0.2 | 0.21 | 0.24 | 0.2 | 0.22 | 0.24 | 0.23 | 0.2 | 0.24 | 0.19 | 0.2 | 0.2 | 0.19 | 0.22 | 0.2 | 0.27 | 0.29 | 0.19 | 0.22 | 0.24 | 0.21 | 0.31 | 0.19 | 0.25 | 0.2
101370 | CURSO DE CAPACITAÇÃO PARA TELHADOR (ENCARGOS COMPLEMENTARES) - MENSALISTA | MES | 31.61 | 25.19 | 26.96 | 28.23 | 32.26 | 27.6 | 29.91 | 32.26 | 30.58 | 27.05 | 32.69 | 25.76 | 26.88 | 27.19 | 25.87 | 30.16 | 27.52 | 36.44 | 39.3 | 25.11 | 29.44 | 32.2 | 29.06 | 41.15 | 25.83 | 33.51 | 27.44
95406 | CURSO DE CAPACITAÇÃO PARA TOPÓGRAFO (ENCARGOS COMPLEMENTARES) - HORISTA | H | 0.19 | 0.29 | 0.31 | 0.18 | 0.28 | 0.28 | 0.16 | 0.15 | 0.16 | 0.16 | 0.33 | 0.17 | 0.14 | 0.18 | 0.19 | 0.22 | 0.26 | 0.2 | 0.19 | 0.31 | 0.15 | 0.36 | 0.28 | 0.21 | 0.14 | 0.56 | 0.13
95424 | CURSO DE CAPACITAÇÃO PARA TOPÓGRAFO (ENCARGOS COMPLEMENTARES) - MENSALISTA | MES | 26.16 | 38.32 | 41.97 | 23.86 | 37.13 | 37.43 | 21.8 | 20 | 22.29 | 21.64 | 44.43 | 22.44 | 19.59 | 24.55 | 25.59 | 29.07 | 35.12 | 26.56 | 25.73 | 41.66 | 19.92 | 47.64 | 38.27 | 27.82 | 18.81 | 74.48 | 18.11
95386 | CURSO DE CAPACITAÇÃO PARA TRATORISTA (ENCARGOS COMPLEMENTARES) - HORISTA | H | 0.27 | 0.17 | 0.33 | 0.31 | 0.33 | 0.25 | 0.18 | 0.32 | 0.16 | 0.22 | 0.31 | 0.24 | 0.17 | 0.21 | 0.2 | 0.2 | 0.22 | 0.27 | 0.34 | 0.23 | 0.29 | 0.26 | 0.35 | 0.29 | 0.23 | 0.25 | 0.21
95383 | CURSO DE CAPACITAÇÃO PARA TÉCNICO DE LABORATÓRIO (ENCARGOS COMPLEMENTARES) - HORISTA | H | 0.17 | 0.19 | 0.52 | 0.22 | 0.31 | 0.23 | 0.37 | 0.33 | 0.21 | 0.3 | 0.29 | 0.23 | 0.2 | 0.23 | 0.2 | 0.21 | 0.15 | 0.29 | 0.33 | 0.29 | 0.23 | 0.21 | 0.24 | 0.32 | 0.17 | 0.42 | 0.21
95384 | CURSO DE CAPACITAÇÃO PARA TÉCNICO DE SONDAGEM (ENCARGOS COMPLEMENTARES) - HORISTA | H | 0.68 | 0.34 | 0.49 | 0.33 | 0.45 | 0.56 | 0.32 | 0.53 | 0.7 | 0.61 | 0.25 | 0.47 | 0.21 | 0.31 | 0.51 | 0.34 | 0.44 | 0.28 | 0.3 | 0.55 | 0.74 | 0.41 | 0.47 | 0.34 | 0.44 | 0.27 | 0.44
100299 | CURSO DE CAPACITAÇÃO PARA TÉCNICO EM SEGURANÇA DO TRABALHO (ENCARGOS COMPLEMENTARES) - HORISTA | H | 0.43 | 0.41 | 1.24 | 0.49 | 0.68 | 0.46 | 0.79 | 0.52 | 0.48 | 0.71 | 0.63 | 0.48 | 0.43 | 0.53 | 0.43 | 0.45 | 0.39 | 0.58 | 0.72 | 0.7 | 0.54 | 0.66 | 0.6 | 0.69 | 0.38 | 1.13 | 0.47
100315 | CURSO DE CAPACITAÇÃO PARA TÉCNICO EM SEGURANÇA DO TRABALHO (ENCARGOS COMPLEMENTARES) - MENSALISTA | MES | 56.71 | 54.81 | 164.6 | 64.9 | 89.91 | 61.26 | 106.13 | 68.93 | 64.46 | 95.41 | 84.37 | 64.19 | 57.71 | 69.23 | 57.8 | 59.81 | 52.95 | 76.73 | 95.41 | 93.14 | 70.7 | 87.32 | 79.82 | 91.92 | 50.89 | 149.22 | 63.08
95387 | CURSO DE CAPACITAÇÃO PARA VIDRACEIRO (ENCARGOS COMPLEMENTARES) - HORISTA | H | 0.27 | 0.18 | 0.23 | 0.24 | 0.21 | 0.2 | 0.25 | 0.24 | 0.25 | 0.2 | 0.24 | 0.21 | 0.22 | 0.26 | 0.2 | 0.22 | 0.2 | 0.36 | 0.33 | 0.18 | 0.25 | 0.28 | 0.24 | 0.28 | 0.19 | 0.26 | 0.23
101371 | CURSO DE CAPACITAÇÃO PARA VIDRACEIRO (ENCARGOS COMPLEMENTARES) - MENSALISTA | MES | 36.15 | 24.82 | 30.83 | 32.28 | 27.78 | 27.2 | 34.84 | 32.17 | 34.15 | 26.65 | 31.98 | 28.76 | 30.01 | 34.72 | 26.69 | 29.72 | 27.12 | 47.9 | 44.6 | 24.74 | 33.64 | 36.82 | 33.04 | 37.87 | 25.45 | 35.25 | 31.38
100288 | CURSO DE CAPACITAÇÃO PARA VIGIA DIURNO (ENCARGOS COMPLEMENTARES) - HORISTA | H | 0.07 | 0.06 | 0.06 | 0.06 | 0.07 | 0.07 | 0.07 | 0.06 | 0.07 | 0.06 | 0.08 | 0.06 | 0.06 | 0.06 | 0.06 | 0.07 | 0.06 | 0.09 | 0.1 | 0.06 | 0.08 | 0.06 | 0.08 | 0.09 | 0.06 | 0.1 | 0.08
101372 | CURSO DE CAPACITAÇÃO PARA VIGIA DIURNO (ENCARGOS COMPLEMENTARES) - MENSALISTA | MES | 9.81 | 9.08 | 8.88 | 9.03 | 9.48 | 10.04 | 9.45 | 9.05 | 9.66 | 8.83 | 11.65 | 8.59 | 9.26 | 8.92 | 9.08 | 10.42 | 8.97 | 12.85 | 14.18 | 9.08 | 10.89 | 8.97 | 11.4 | 12.01 | 8.83 | 13.75 | 10.86
90775 | DESENHISTA PROJETISTA COM ENCARGOS COMPLEMENTARES | H | 18.74 | 35.27 | 25.82 | 17.31 | 28.16 | 26.86 | 16.67 | 13.79 | 17.54 | 16.02 | 43.35 | 15.72 | 20.58 | 20.04 | 19.32 | 22.26 | 25.46 | 22.22 | 24.14 | 28.76 | 14.9 | 32.27 | 33.36 | 22.53 | 13.22 | 57.23 | 13.63
93561 | DESENHISTA PROJETISTA COM ENCARGOS COMPLEMENTARES | MES | 3305.69 | 6184.93 | 4559.97 | 3037.62 | 4952.24 | 4747.18 | 2994.7 | 2453.16 | 3118.54 | 2849.69 | 7676.12 | 2778.83 | 3655.31 | 3505.48 | 3411.89 | 3925.24 | 4520.14 | 3927.55 | 4270.56 | 5053.77 | 2620.38 | 5647.18 | 5886.6 | 3979.5 | 2367.24 | 10044.74 | 2421.92
88264 | ELETRICISTA COM ENCARGOS COMPLEMENTARES | H | 29.58 | 28.09 | 38.73 | 24.22 | 31.3 | 27.31 | 29.35 | 35.95 | 28.51 | 27.02 | 28.98 | 26.73 | 25.31 | 28.84 | 23.42 | 27.77 | 25.49 | 34.41 | 36.82 | 27.33 | 29.22 | 32.28 | 27.46 | 39.43 | 24.59 | 40.32 | 28.32
101399 | ELETRICISTA COM ENCARGOS COMPLEMENTARES | MES | 5243.24 | 4955.59 | 6882.2 | 4244.15 | 5561.44 | 4879.9 | 5294.24 | 6397.73 | 5084.55 | 4834.45 | 5162.12 | 4726.74 | 4510.21 | 5119.48 | 4142.39 | 4925.8 | 4552.25 | 6120.23 | 6562.43 | 4849.03 | 5154.16 | 5698.48 | 4872.37 | 6915.52 | 4402.09 | 7135.78 | 5025.14
88266 | ELETROTÉCNICO COM ENCARGOS COMPLEMENTARES | H | 32.67 | 30.7 | 47.82 | 27 | 37.73 | 36.8 | 35.22 | 39.64 | 32.48 | 30.14 | 41.35 | 29.11 | 30.84 | 31.51 | 25.56 | 28.91 | 32.72 | 40.66 | 40.65 | 30.34 | 32.27 | 35.73 | 32.96 | 43.5 | 32.01 | 45.63 | 31.23
101401 | ELETROTÉCNICO COM ENCARGOS COMPLEMENTARES | MES | 5786.67 | 5415.88 | 8473.03 | 4729.53 | 6686.77 | 6541.88 | 6340.13 | 7051.27 | 5787.93 | 5386.43 | 7336.07 | 5142.88 | 5482.58 | 5586.93 | 4521.08 | 5129.66 | 5823.49 | 7220.76 | 7238.45 | 5376.31 | 5686.46 | 6302.91 | 5837.86 | 7632.91 | 5710.37 | 8067.4 | 5539.02
88267 | ENCANADOR OU BOMBEIRO HIDRÁULICO COM ENCARGOS COMPLEMENTARES | H | 28.49 | 27 | 27.59 | 23.18 | 30.2 | 26.27 | 28.3 | 28.7 | 27.44 | 26 | 27.88 | 23.05 | 24.28 | 27.8 | 22.12 | 26.71 | 24.46 | 33.26 | 35.55 | 23.49 | 27.11 | 29.13 | 26.79 | 30.41 | 23.58 | 35.17 | 27.24
101402 | ENCANADOR OU BOMBEIRO HIDRÁULICO COM ENCARGOS COMPLEMENTARES | MES | 5061.31 | 4773.34 | 4949.62 | 4067.95 | 5378.4 | 4704.76 | 5115.2 | 5142.81 | 4904.37 | 4660.26 | 4978.36 | 4093.02 | 4334.73 | 4945.05 | 3922.32 | 4746.32 | 4377.25 | 5930.11 | 6351.03 | 4185.57 | 4794.73 | 5161.57 | 4762.42 | 5359.66 | 4229.97 | 6253.17 | 4844.08
90776 | ENCARREGADO GERAL COM ENCARGOS COMPLEMENTARES | H | 36.21 | 24.52 | 37.58 | 25.21 | 36.84 | 24.82 | 22.83 | 35.28 | 31.63 | 28.43 | 54.09 | 26.73 | 27.13 | 23.55 | 22.03 | 32.66 | 31.93 | 38.24 | 45.27 | 37.33 | 25.84 | 40.32 | 65.78 | 34.32 | 29.87 | 44.64 | 27.69
93572 | ENCARREGADO GERAL DE OBRAS COM ENCARGOS COMPLEMENTARES | MES | 6337.16 | 4305.57 | 6600.16 | 4401.02 | 6451.26 | 4382.62 | 4082.37 | 6200.66 | 5583.2 | 5018.38 | 9537.77 | 4689.4 | 4797.39 | 4106.99 | 3879.55 | 5730.92 | 5645.77 | 6716.23 | 7957.07 | 6531.5 | 4509.74 | 7030.04 | 11537.46 | 6029.68 | 5291.1 | 7821.58 | 4874.81
90777 | ENGENHEIRO CIVIL DE OBRA JUNIOR COM ENCARGOS COMPLEMENTARES | H | 116.33 | 122.72 | 115.88 | 115.92 | 116.94 | 116.65 | 114.27 | 117.77 | 114.06 | 115.41 | 117.64 | 113.21 | 112.77 | 118.33 | 117.28 | 116.09 | 115.76 | 117.41 | 126.78 | 116.61 | 118.56 | 117.58 | 115.49 | 116.87 | 114.85 | 116.96 | 115.18
93565 | ENGENHEIRO CIVIL DE OBRA JUNIOR COM ENCARGOS COMPLEMENTARES | MES | 20280.62 | 21377.49 | 20284.53 | 20094.26 | 20401.95 | 20460.66 | 20315.85 | 20618.52 | 20045.78 | 20267.58 | 20720.28 | 19732.66 | 19833.13 | 20454.14 | 20473.76 | 20276.71 | 20382.38 | 20551.98 | 22233.45 | 20327.59 | 20531.11 | 20436.08 | 20246.7 | 20448.92 | 20257.13 | 20445.01 | 20155.37
90778 | ENGENHEIRO CIVIL DE OBRA PLENO COM ENCARGOS COMPLEMENTARES | H | 121.99 | 128.68 | 121.51 | 121.56 | 120.95 | 126.69 | 134.81 | 126.36 | 120.29 | 115.62 | 121.61 | 119.4 | 118.93 | 124.1 | 123 | 121.74 | 115.97 | 130.72 | 140.85 | 141.71 | 124.32 | 123.31 | 121.61 | 131.59 | 120.44 | 118.94 | 120.78
93567 | ENGENHEIRO CIVIL DE OBRA PLENO COM ENCARGOS COMPLEMENTARES | MES | 21267.47 | 22418.89 | 21271.58 | 21072.62 | 21103.02 | 22221.73 | 23963.65 | 22119.33 | 21139.67 | 20307.23 | 21419.34 | 20809.08 | 20915.15 | 21449.62 | 21470.23 | 21263.37 | 20422.27 | 22878.19 | 24699.16 | 24699.68 | 21530.42 | 21431.42 | 21317.77 | 23019.67 | 21242.82 | 20790.46 | 21136
90779 | ENGENHEIRO CIVIL DE OBRA SENIOR COM ENCARGOS COMPLEMENTARES | H | 145.2 | 153.21 | 124.75 | 144.71 | 133.46 | 147.52 | 188.74 | 147.34 | 143.01 | 155.31 | 151.55 | 141.95 | 141.39 | 147.72 | 146.39 | 144.91 | 136.14 | 144.15 | 156.88 | 151.79 | 147.99 | 146.79 | 133.59 | 133.38 | 143.36 | 165.69 | 143.76
93568 | ENGENHEIRO CIVIL DE OBRA SENIOR COM ENCARGOS COMPLEMENTARES | MES | 25306.59 | 26681.25 | 21837.26 | 25076.96 | 23281.71 | 25866.3 | 33539.16 | 25790.34 | 25127.33 | 27266.49 | 26686.48 | 24733.09 | 24859.57 | 25524.05 | 25548.65 | 25301.69 | 23968.6 | 25225.82 | 27508.82 | 26450.28 | 25620.53 | 25505.34 | 23418.15 | 23334.76 | 25277.17 | 28949.12 | 25149.63
88269 | GESSEIRO COM ENCARGOS COMPLEMENTARES | H | 28.45 | 19.06 | 27.12 | 23.2 | 30.71 | 26.81 | 28.82 | 24.28 | 26.03 | 26.53 | 29.04 | 25.8 | 23.38 | 28.34 | 22.94 | 27.23 | 24.37 | 32.59 | 36.01 | 24.29 | 27.08 | 29.06 | 25.54 | 29.9 | 24.12 | 31.21 | 24.63
101407 | GESSEIRO COM ENCARGOS COMPLEMENTARES | MES | 5070.03 | 3410.16 | 4883.94 | 4088.94 | 5483.7 | 4812.69 | 5221.83 | 4385.7 | 4670.73 | 4768.5 | 5197.83 | 4587.73 | 4194.21 | 5053.21 | 4080.53 | 4852.81 | 4375.87 | 5834.2 | 6451.55 | 4339.1 | 4807.97 | 5168.15 | 4558.01 | 5287.81 | 4338.9 | 5578.22 | 4404.41
88270 | IMPERMEABILIZADOR COM ENCARGOS COMPLEMENTARES | H | 26.97 | 23.59 | 28.29 | 24.12 | 32.26 | 26.98 | 29.01 | 28.46 | 28.15 | 26.7 | 28.6 | 23.59 | 22.15 | 24.26 | 23.1 | 27.42 | 25.17 | 33.99 | 37.08 | 24.45 | 28.04 | 30.11 | 27.07 | 30.38 | 24.29 | 31.42 | 25.69
101408 | IMPERMEABILIZADOR COM ENCARGOS COMPLEMENTARES | MES | 4803.97 | 4189.13 | 5080.77 | 4241.01 | 5747.01 | 4836.1 | 5247.18 | 5111.87 | 5037.43 | 4791.44 | 5111.13 | 4196.97 | 3968.56 | 4348.51 | 4102.72 | 4878.38 | 4508.56 | 6063.94 | 6625.24 | 4360.4 | 4966.43 | 5341.59 | 4818.74 | 5360.69 | 4360.8 | 5606.3 | 4584.31
102919 | INSTALADOR DE PISO ELEVADO COM ENCARGOS COMPLEMENTARES | H | 0 | 0 | 0 | 0 | 0 | 0 | 0 | 0 | 0 | 0 | 0 | 0 | 0 | 0 | 0 | 0 | 0 | 0 | 0 | 0 | 0 | 0 | 0 | 0 | 0 | 0 | 0
101409 | INSTALADOR DE TUBULAÇÕES COM ENCARGOS COMPLEMENTARES | MES | 5119.12 | 3979.51 | 6285.95 | 3683.3 | 7224.81 | 4824.97 | 4231.12 | 6399.49 | 3324.8 | 4762.16 | 4156.54 | 4293.3 | 2794.68 | 4736.82 | 3996.87 | 4131.79 | 4640.75 | 6096.62 | 8204.15 | 5601.81 | 4670.89 | 5057.67 | 7104.8 | 4023.68 | 4642.62 | 5762.65 | 4413.63
88441 | JARDINEIRO COM ENCARGOS COMPLEMENTARES | H | 23.02 | 20.29 | 23.98 | 18.61 | 23.56 | 22.07 | 26.02 | 25.22 | 26.6 | 22.54 | 24.36 | 22.72 | 20.37 | 24.53 | 19.5 | 23.18 | 20.94 | 27.68 | 30.3 | 21.04 | 24.44 | 21.91 | 22.36 | 23.25 | 21.8 | 28.66 | 20.53
101410 | JARDINEIRO COM ENCARGOS COMPLEMENTARES | MES | 4130.03 | 3627.61 | 4337.9 | 3297.54 | 4244.34 | 3987.43 | 4730.87 | 4555.76 | 4780.8 | 4074.08 | 4379.02 | 4056.58 | 3667.42 | 4400.98 | 3485.95 | 4153.64 | 3774.79 | 4979.56 | 5454.85 | 3780.73 | 4357.6 | 3929.85 | 4006.16 | 4131.05 | 3936.43 | 5141.24 | 3692.67
88272 | MACARIQUEIRO COM ENCARGOS COMPLEMENTARES | H | 29.54 | 25.99 | 32.52 | 24.28 | 35.44 | 27.4 | 29.37 | 32.85 | 28.82 | 27.12 | 28.49 | 24.21 | 24.78 | 29.29 | 23.33 | 27.78 | 25.59 | 34.57 | 44.69 | 29.06 | 29.18 | 32.13 | 26.76 | 29.52 | 24.72 | 36.43 | 28.29
88273 | MARCENEIRO COM ENCARGOS COMPLEMENTARES | H | 27.28 | 22.39 | 26.62 | 22.12 | 29.91 | 25.92 | 27.19 | 30.91 | 26.3 | 25.83 | 28.26 | 22.14 | 22.69 | 26.81 | 22.05 | 27.07 | 24.3 | 31.56 | 32.55 | 23.61 | 25.99 | 27.88 | 23.94 | 29.7 | 23.46 | 31.06 | 23.77
101413 | MARCENEIRO COM ENCARGOS COMPLEMENTARES | MES | 4861.25 | 3982.13 | 4790.95 | 3897.96 | 5340.92 | 4655.13 | 4930.26 | 5539.61 | 4713.45 | 4641.99 | 5055.49 | 3945.01 | 4067.37 | 4784.34 | 3921.92 | 4819.18 | 4357.22 | 5646.45 | 5836.71 | 4218.62 | 4613.92 | 4956.24 | 4273.53 | 5245.68 | 4216.18 | 5545.43 | 4249.69
101414 | MARMORISTA / GRANITEIRO COM ENCARGOS COMPLEMENTARES | MES | 5175.92 | 4109.98 | 5265.07 | 4392.48 | 5492.83 | 4749.83 | 5230.29 | 5415.64 | 5019.27 | 4776.16 | 5322.94 | 4209.28 | 4341.27 | 5209.34 | 4085.86 | 4861.34 | 4484.87 | 6629.27 | 5531.17 | 4346.21 | 5124.26 | 5514.34 | 4561.65 | 4173.44 | 4280.07 | 5728.95 | 4528.43
88274 | MARMORISTA/GRANITEIRO COM ENCARGOS COMPLEMENTARES | H | 29.08 | 23.1 | 29.31 | 24.96 | 30.78 | 26.46 | 28.88 | 30.17 | 28.02 | 26.59 | 29.76 | 23.65 | 24.25 | 29.24 | 22.99 | 27.29 | 25 | 37.16 | 30.79 | 24.34 | 28.92 | 31.07 | 25.57 | 23.54 | 23.79 | 32.08 | 25.36
101412 | MAÇARIQUEIRO COM ENCARGOS COMPLEMENTARES | MES | 5267.72 | 4625.55 | 5834.6 | 4284.39 | 6314.48 | 4923.06 | 5326.64 | 5892.3 | 5168.12 | 4880.2 | 5105.71 | 4320 | 4445.78 | 5231.29 | 4156 | 4957.01 | 4595.78 | 6182.5 | 7976.73 | 5181.33 | 5178.33 | 5706.4 | 4778.44 | 5226.39 | 4453.53 | 6497.57 | 5052.02
101415 | MECÂNICO DE EQUIPAMENTOS PESADOS COM ENCARGOS COMPLEMENTARES | MES | 6423.06 | 4356.88 | 8912.07 | 4705.47 | 7833.38 | 6056.21 | 5924.33 | 7045.73 | 5032.19 | 6451.65 | 6247.43 | 5927.89 | 5090.35 | 5776.88 | 5664.32 | 5314.08 | 5386.86 | 6596.96 | 7369.53 | 6026.58 | 6635.02 | 5844.59 | 7873.01 | 5835.6 | 4915.19 | 6729.24 | 5349.49
100308 | MECÂNICO DE REFRIGERAÇÃO COM ENCARGOS COMPLEMENTARES | H | 30.11 | 27.83 | 32.05 | 21.69 | 29.21 | 26.89 | 30.53 | 31.86 | 28.26 | 26.76 | 30.54 | 26.87 | 26.36 | 27.93 | 23.19 | 27.98 | 25.27 | 36.92 | 33.34 | 26.52 | 29.02 | 29.15 | 28.3 | 39 | 20.37 | 40.05 | 28.12
101416 | MECÂNICO DE REFRIGERAÇÃO COM ENCARGOS COMPLEMENTARES | MES | 5345.68 | 4920.15 | 5731.44 | 3816.88 | 5210.81 | 4817.39 | 5514.77 | 5696.75 | 5050.18 | 4796.31 | 5447.2 | 4761.27 | 4701.42 | 4975.24 | 4113.24 | 4968.76 | 4521.57 | 6570.5 | 5965.46 | 4718.17 | 5127.88 | 5166.4 | 5028.63 | 6858.13 | 3668.59 | 7103.67 | 4998.73
88275 | MECÃNICO DE EQUIPAMENTOS PESADOS COM ENCARGOS COMPLEMENTARES | H | 36.31 | 24.61 | 50.22 | 26.86 | 44.28 | 33.99 | 32.84 | 39.56 | 28.17 | 36.19 | 35.07 | 33.59 | 28.58 | 32.63 | 32.11 | 29.94 | 30.19 | 37.04 | 41.34 | 34.07 | 37.74 | 33.05 | 44.54 | 33.11 | 27.47 | 37.87 | 30.12
90780 | MESTRE DE OBRAS COM ENCARGOS COMPLEMENTARES | H | 44.24 | 36.67 | 42.51 | 38.11 | 50.16 | 37.11 | 45.94 | 55.73 | 42.79 | 42.73 | 86.41 | 33.85 | 55.22 | 35.44 | 32.77 | 49.36 | 48.21 | 63.45 | 61.1 | 52.88 | 31.41 | 56.99 | 108.26 | 55.56 | 58.95 | 71.01 | 41.98
94295 | MESTRE DE OBRAS COM ENCARGOS COMPLEMENTARES | MES | 7737.35 | 6413.54 | 7461.2 | 6629.24 | 8769.79 | 6533.76 | 8181.5 | 9771.74 | 7541.96 | 7525.73 | 15215.39 | 5927.56 | 9724.71 | 6157.16 | 5748.79 | 8637.51 | 8504.65 | 11115.5 | 10729.65 | 9234.81 | 5472.22 | 9917.6 | 18962.54 | 9734.96 | 10407.8 | 12415.87 | 7366.73
88277 | MONTADOR (TUBO AÇO/EQUIPAMENTOS) COM ENCARGOS COMPLEMENTARES | H | 28.86 | 22.46 | 35.26 | 20.98 | 40.83 | 26.98 | 23.34 | 35.91 | 18.47 | 26.6 | 23.22 | 24.23 | 15.54 | 26.63 | 22.57 | 23.21 | 25.99 | 34.23 | 46.16 | 31.67 | 26.43 | 28.56 | 40.2 | 22.79 | 25.94 | 32.38 | 24.8
101417 | MONTADOR DE ELETROELETRÔNICO COM ENCARGOS COMPLEMENTARES | MES | 4648.63 | 4357.49 | 6098.82 | 3713.1 | 4954.52 | 4360.63 | 4731.62 | 6120.61 | 4509.28 | 4325.6 | 4319.95 | 4169.6 | 3987.14 | 4608.02 | 3650.32 | 4408.53 | 4034.48 | 5434.78 | 6276.71 | 4306.13 | 4571.77 | 5037.15 | 4287.43 | 5955.02 | 3916.18 | 7044.76 | 4440.2
100307 | MONTADOR DE ELETROELETRÔNICOS COM ENCARGOS COMPLEMENTARES | H | 26.12 | 24.59 | 34.18 | 21.1 | 27.76 | 24.29 | 26.13 | 34.31 | 25.18 | 24.06 | 24.12 | 23.47 | 22.29 | 25.82 | 20.54 | 24.75 | 22.51 | 30.42 | 35.14 | 24.16 | 25.81 | 28.41 | 24.08 | 33.85 | 21.79 | 39.75 | 24.92
88278 | MONTADOR DE ESTRUTURA METÁLICA COM ENCARGOS COMPLEMENTARES | H | 24.64 | 18.66 | 27.61 | 20.63 | 32.81 | 23.44 | 23.78 | 31.92 | 20.97 | 21.94 | 24.14 | 26 | 21.42 | 24.28 | 17.49 | 20.65 | 20.59 | 29.66 | 38.52 | 24.63 | 28.42 | 24.44 | 29.29 | 24.27 | 21.67 | 26.94 | 20.56
101418 | MONTADOR DE ESTRUTURAS METÁLICAS COM ENCARGOS COMPLEMENTARES | MES | 4388.21 | 3321.07 | 4949.51 | 3624.02 | 5831.77 | 4205.94 | 4313.47 | 5703.51 | 3767.74 | 3947.08 | 4319.07 | 4602.22 | 3829.77 | 4332.53 | 3112.91 | 3686.51 | 3693.46 | 5302.91 | 6874.11 | 4380.01 | 5018.11 | 4344.02 | 5198.91 | 4285.46 | 3890.69 | 4816.59 | 3673.71
105535 | MONTADOR DE FÔRMAS DO SISTEMA DE PAREDES DE CONCRETO COM ENCARGOS COMPLEMENTARES | H | 0 | 0 | 0 | 0 | 0 | 0 | 0 | 0 | 0 | 0 | 0 | 0 | 0 | 0 | 0 | 0 | 0 | 0 | 0 | 0 | 0 | 0 | 0 | 0 | 0 | 0 | 0
101419 | MONTADOR DE MÁQUINAS COM ENCARGOS COMPLEMENTARES | MES | 4814.11 | 3688.02 | 5674.23 | 3494.29 | 8584.94 | 4963.74 | 4604.3 | 7276.97 | 3780.27 | 4652.99 | 5484.37 | 5163.8 | 3334.24 | 4540.44 | 3940.15 | 3984.48 | 4605.15 | 6306.44 | 8105.17 | 5505.24 | 5476.19 | 4765.33 | 7034.03 | 5145.94 | 6682.54 | 5704.17 | 4065.36
88279 | MONTADOR ELETROMECÃNICO COM ENCARGOS COMPLEMENTARES | H | 27.39 | 20.98 | 32.1 | 20.08 | 49.34 | 28.08 | 25.69 | 41.47 | 21.24 | 26.24 | 31.18 | 29.6 | 18.77 | 25.68 | 22.49 | 22.58 | 26.09 | 35.86 | 46.22 | 31.49 | 31.45 | 27.15 | 40.39 | 29.63 | 38.07 | 32.42 | 23.03
88281 | MOTORISTA DE BASCULANTE COM ENCARGOS COMPLEMENTARES | H | 26.86 | 31.18 | 38.73 | 23.12 | 32.36 | 29.5 | 28.26 | 29.43 | 32.55 | 33.33 | 30.99 | 22.97 | 30.51 | 28.44 | 23.66 | 25.31 | 24.4 | 34.06 | 51.49 | 28.37 | 29.96 | 30.39 | 25.87 | 33.1 | 28.24 | 34.2 | 24.7
93558 | MOTORISTA DE CAMINHAO COM ENCARGOS COMPLEMENTARES | MES | 4646.58 | 5332.33 | 6707.38 | 3932.53 | 5600.08 | 5126 | 4977.88 | 5136.59 | 5632.72 | 5778.42 | 5363.27 | 3960.39 | 5267 | 4926.02 | 4064.66 | 4376.96 | 4242.62 | 5904.58 | 8876.49 | 4892.58 | 5137.59 | 5228.35 | 4465.45 | 5638.14 | 4905.92 | 5915.07 | 4278.11
101420 | MOTORISTA DE CAMINHÃO BASCULANTE COM ENCARGOS COMPLEMENTARES | MES | 4780.66 | 5505.45 | 6905.11 | 4061.92 | 5762.14 | 5274.31 | 5114.95 | 5273.61 | 5806.86 | 5951.5 | 5533.7 | 4078.47 | 5436.29 | 5055.16 | 4193.48 | 4506.13 | 4368.76 | 6076.26 | 9159.17 | 5038.85 | 5291.36 | 5384.03 | 4604.55 | 5836.85 | 5056.03 | 6089.7 | 4403.87
101421 | MOTORISTA DE CAMINHÃO CARRETA COM ENCARGOS COMPLEMENTARES | MES | 5480.43 | 6408.97 | 7937.11 | 4737.28 | 6607.97 | 6048.41 | 5830.44 | 5988.79 | 6715.72 | 6854.85 | 6423.24 | 4694.76 | 6319.85 | 5729.16 | 4865.91 | 5180.35 | 5027.24 | 6972.36 | 10634.59 | 5802.3 | 6093.95 | 6196.61 | 5330.58 | 6873.93 | 5839.42 | 7001.12 | 5060.31
88282 | MOTORISTA DE CAMINHÃO COM ENCARGOS COMPLEMENTARES | H | 26.1 | 30.19 | 37.61 | 22.39 | 31.45 | 28.66 | 27.5 | 28.66 | 31.57 | 32.35 | 30.04 | 22.29 | 29.57 | 27.69 | 22.93 | 24.58 | 23.69 | 33.08 | 49.9 | 27.54 | 29.08 | 29.5 | 25.09 | 31.97 | 27.4 | 33.21 | 24
88283 | MOTORISTA DE CAMINHÃO E CARRETA COM ENCARGOS COMPLEMENTARES | H | 30.89 | 36.35 | 44.62 | 27.01 | 37.22 | 33.92 | 32.29 | 33.51 | 37.72 | 38.46 | 36.04 | 26.49 | 35.54 | 32.31 | 27.5 | 29.18 | 28.14 | 39.17 | 59.91 | 32.76 | 34.6 | 35.06 | 30 | 39.02 | 32.69 | 39.41 | 28.45
101422 | MOTORISTA DE CARRO DE PASSEIO COM ENCARGOS COMPLEMENTARES | MES | 3281 | 5129.17 | 5835.23 | 3314 | 5129.47 | 4193.38 | 4612.74 | 4552.79 | 4890.83 | 5181.41 | 4831.92 | 3817.04 | 4545.76 | 4172.55 | 3515.77 | 3842.3 | 3897.45 | 5414.96 | 7541.24 | 4021.77 | 4359.8 | 4440.87 | 4068.74 | 5196.81 | 4144.55 | 5171.08 | 3641.97
88284 | MOTORISTA DE VEÍCULO LEVE COM ENCARGOS COMPLEMENTARES | H | 18.26 | 29.02 | 32.63 | 18.81 | 28.74 | 23.34 | 25.43 | 25.32 | 27.34 | 28.95 | 27.02 | 21.47 | 25.46 | 23.32 | 19.78 | 21.5 | 21.72 | 30.29 | 42.28 | 22.54 | 24.59 | 24.97 | 22.82 | 29.44 | 23.08 | 28.95 | 20.35
101424 | MOTORISTA OPERADOR DE CAMINHÃO COM MUNCK COM ENCARGOS COMPLEMENTARES | MES | 4334.27 | 5910.2 | 6949.68 | 4364.48 | 6141.05 | 5621.08 | 5210.2 | 5464.05 | 6076.13 | 6356.17 | 5932.2 | 4185.65 | 5851.77 | 5357.08 | 4494.72 | 4808.17 | 4663.75 | 6477.7 | 9635.87 | 5380.86 | 5650.9 | 5748.05 | 5235.29 | 6301.44 | 5136.19 | 6497.99 | 4395.5
88286 | MOTORISTA OPERADOR DE MUNCK COM ENCARGOS COMPLEMENTARES | H | 24.36 | 33.58 | 39.06 | 24.93 | 34.62 | 31.55 | 28.85 | 30.58 | 34.16 | 35.7 | 33.34 | 23.62 | 32.95 | 30.22 | 25.44 | 27.11 | 26.13 | 36.43 | 54.34 | 30.4 | 32.1 | 32.56 | 29.53 | 35.83 | 28.76 | 36.61 | 24.7
88288 | NIVELADOR COM ENCARGOS COMPLEMENTARES | H | 18.5 | 16.57 | 16.83 | 17.65 | 16.68 | 16.76 | 16.16 | 17.73 | 15.93 | 16.24 | 18.73 | 15.75 | 16.72 | 16.35 | 16.33 | 18.45 | 16.32 | 20.98 | 22.28 | 16.9 | 20.1 | 17.16 | 18.71 | 21.82 | 19.72 | 22.86 | 18.61
101425 | NIVELADOR COM ENCARGOS COMPLEMENTARES | MES | 3260.82 | 2924.15 | 2984 | 3096.44 | 2947.95 | 2974.15 | 2901.09 | 3138.39 | 2832.14 | 2886.97 | 3330.33 | 2781.3 | 2973.98 | 2865.5 | 2886.62 | 3257.74 | 2907.32 | 3706.86 | 3943.26 | 2980.57 | 3517.99 | 3014.68 | 3313.95 | 3852.72 | 3512.31 | 4031.4 | 3291.02
101426 | OPERADOR DE BATE-ESTACA COM ENCARGOS COMPLEMENTARES | MES | 5307.08 | 3470.48 | 6509.14 | 3830.65 | 6097.54 | 4849.94 | 4613.21 | 6251.2 | 5932.25 | 4106.18 | 4820.01 | 4328.5 | 3558.71 | 4468.16 | 3628.23 | 3723.34 | 4392.12 | 5822.85 | 6807.09 | 5296.51 | 4837.76 | 5241.18 | 6233.09 | 5207.93 | 4397.47 | 5386.7 | 4430.43
88291 | OPERADOR DE BETONEIRA (CAMINHÃO) COM ENCARGOS COMPLEMENTARES | H | 30.91 | 20.11 | 38.02 | 21.86 | 38.21 | 26.61 | 24.11 | 33.28 | 19.36 | 24.63 | 29.44 | 26.22 | 20.47 | 27.32 | 21.1 | 24.4 | 24.78 | 31.86 | 35.35 | 29.12 | 29.13 | 28.03 | 36.93 | 29.85 | 25.34 | 28.42 | 25.96
101427 | OPERADOR DE BETONEIRA (CAMINHÃO) COM ENCARGOS COMPLEMENTARES | MES | 5481.48 | 3574.49 | 6773.49 | 3837.26 | 6777.54 | 4764.39 | 4374.64 | 5943.46 | 3484.48 | 4421.2 | 5254.97 | 4643.2 | 3667.08 | 4861.61 | 3744.76 | 4341.36 | 4433.45 | 5688.35 | 6322.1 | 5167.58 | 5143.67 | 4970.5 | 6539.46 | 5266.51 | 4539 | 5075.11 | 4621.04
101428 | OPERADOR DE BETONEIRA ESTACIONÁRIA COM ENCARGOS COMPLEMENTARES | MES | 3669.51 | 2857.69 | 5208.94 | 3003.52 | 6684.14 | 4471.84 | 4372.51 | 5318.09 | 3295.97 | 3881.23 | 4470.8 | 4193.06 | 3387.67 | 4326.02 | 2734.29 | 3717.58 | 4433.45 | 5435.37 | 5670.2 | 4290.39 | 4171.36 | 3718.82 | 5568.29 | 4679.27 | 3974.12 | 4738.12 | 3517.65
88377 | OPERADOR DE BETONEIRA ESTACIONÁRIA/MISTURADOR COM ENCARGOS COMPLEMENTARES | H | 20.51 | 16 | 29.06 | 17.04 | 37.68 | 24.93 | 24.11 | 29.7 | 18.28 | 21.56 | 24.99 | 23.63 | 18.88 | 24.23 | 15.31 | 20.81 | 24.78 | 30.42 | 31.64 | 24.08 | 23.5 | 20.82 | 31.38 | 26.51 | 22.13 | 26.49 | 19.65
101429 | OPERADOR DE COMPRESSOR DE AR OU COMPRESSORISTA COM ENCARGOS COMPLEMENTARES | MES | 4263.83 | 2942.84 | 5270.32 | 3012.84 | 5824.43 | 4125.34 | 3887 | 4255.26 | 3650.87 | 3539.54 | 4427.15 | 3809.65 | 3640.85 | 4054.62 | 3039.44 | 3508.46 | 3696.37 | 4538.34 | 6492.54 | 4442.16 | 3911.58 | 4222.57 | 4403.76 | 3639.69 | 3711.49 | 4529.6 | 3571.27
88292 | OPERADOR DE COMPRESSOR OU COMPRESSORISTA COM ENCARGOS COMPLEMENTARES | H | 23.91 | 16.47 | 29.41 | 17.1 | 32.75 | 22.96 | 21.38 | 23.63 | 20.3 | 19.61 | 24.72 | 21.43 | 20.32 | 22.66 | 17.06 | 19.61 | 20.6 | 25.29 | 36.33 | 24.96 | 22 | 23.74 | 24.75 | 20.55 | 20.65 | 25.29 | 19.96
88293 | OPERADOR DE DEMARCADORA DE FAIXAS COM ENCARGOS COMPLEMENTARES | H | 30.91 | 20.11 | 38.02 | 21.86 | 38.21 | 26.61 | 24.11 | 33.28 | 19.36 | 24.63 | 29.44 | 26.22 | 20.47 | 27.32 | 21.1 | 24.4 | 25.44 | 31.86 | 35.35 | 29.12 | 29.13 | 28.03 | 36.93 | 29.85 | 25.34 | 28.42 | 25.96
101430 | OPERADOR DE DEMARCADORA DE FAIXAS DE TRÁFEGO COM ENCARGOS COMPLEMENTARES | MES | 5481.48 | 3574.49 | 6773.49 | 3837.26 | 6777.54 | 4764.39 | 4374.64 | 5943.46 | 3484.48 | 4421.2 | 5254.97 | 4643.2 | 3667.08 | 4861.61 | 3744.76 | 4341.36 | 4549.6 | 5688.35 | 6322.1 | 5167.58 | 5143.67 | 4970.5 | 6539.46 | 5266.51 | 4539 | 5075.11 | 4621.04
88294 | OPERADOR DE ESCAVADEIRA COM ENCARGOS COMPLEMENTARES | H | 31.98 | 21.86 | 38.94 | 23.44 | 40.38 | 30.3 | 27.63 | 35.71 | 26.77 | 25.34 | 35.9 | 29.02 | 23 | 29.14 | 23.05 | 26.04 | 27.61 | 33.24 | 39.32 | 33.66 | 29.2 | 31.61 | 33.94 | 28.67 | 27.54 | 35.42 | 26.56
101431 | OPERADOR DE ESCAVADEIRA COM ENCARGOS COMPLEMENTARES | MES | 5662.36 | 3875.83 | 6931 | 4109.15 | 7148.45 | 5406.6 | 4994.81 | 6365.43 | 4783.6 | 4541.48 | 6388.42 | 5127.13 | 4106.64 | 5170.13 | 4080.57 | 4625.79 | 4926.63 | 5925.79 | 7010.37 | 5952.82 | 5153.16 | 5588.06 | 6009.22 | 5053.31 | 4924.46 | 6294.02 | 4723.02
88295 | OPERADOR DE GUINCHO COM ENCARGOS COMPLEMENTARES | H | 25.74 | 17.79 | 37.9 | 18.53 | 34.52 | 25.07 | 24.24 | 29.31 | 17.32 | 21.68 | 25.14 | 25.16 | 20.11 | 24.36 | 18.74 | 20.93 | 24.94 | 31.59 | 31.36 | 23.93 | 23.63 | 25.53 | 31.6 | 28.72 | 22.26 | 27.04 | 21.46
101432 | OPERADOR DE GUINCHO OU GUINCHEIRO COM ENCARGOS COMPLEMENTARES | MES | 4576.53 | 3167.03 | 6744.08 | 3257.96 | 6125.47 | 4490.72 | 4389.95 | 5243.91 | 3125.35 | 3896.41 | 4491.64 | 4452.2 | 3596.61 | 4342.27 | 3326.64 | 3733.48 | 4454.01 | 5634.9 | 5611.23 | 4257.11 | 4189.19 | 4527.88 | 5596.35 | 5057.55 | 3991.59 | 4828.7 | 3828.78
88296 | OPERADOR DE GUINDASTE COM ENCARGOS COMPLEMENTARES | H | 31.74 | 19.84 | 38.66 | 23.25 | 46.83 | 39.88 | 24.24 | 44.91 | 27.67 | 28.86 | 34.74 | 30.08 | 23.77 | 28.93 | 26.74 | 29.99 | 31.92 | 40.74 | 41.48 | 39 | 29 | 31.37 | 47.75 | 29.11 | 31.77 | 27.7 | 26.38
101433 | OPERADOR DE GUINDASTE COM ENCARGOS COMPLEMENTARES | MES | 5618.09 | 3521.24 | 6878.45 | 4074.44 | 8268.02 | 7081.19 | 4389.95 | 7968.5 | 4940.48 | 5156.44 | 6176.78 | 5309.61 | 4237.46 | 5134.81 | 4719.59 | 5311.57 | 5681.73 | 7232.58 | 7385.36 | 6880.03 | 5113.87 | 5544.84 | 8419.67 | 5125.91 | 5668.94 | 4944.5 | 4686.55
101434 | OPERADOR DE JATO ABRASIVO OU JATISTA COM ENCARGOS COMPLEMENTARES | MES | 4462.27 | 3411.59 | 5505.97 | 3168.41 | 5920.94 | 4769.05 | 4044.21 | 4446.5 | 4461.93 | 4180.33 | 4845.04 | 3996.6 | 3252.32 | 4212.91 | 3562.52 | 3947.16 | 4314.48 | 5327.44 | 5825 | 5201.15 | 4087.76 | 4416.33 | 5494.06 | 4160.75 | 4320.91 | 4150.13 | 3734.71
88298 | OPERADOR DE MARTELETE OU MARTELETEIRO COM ENCARGOS COMPLEMENTARES | H | 26.1 | 17.52 | 30.16 | 17.59 | 34.34 | 24.67 | 24.11 | 27.08 | 21.55 | 21.56 | 24.63 | 22.91 | 18.44 | 20.34 | 14.88 | 20.81 | 21.96 | 29.38 | 36.33 | 26.66 | 23.95 | 24.34 | 30.56 | 22.14 | 20.11 | 26.88 | 20.48
101436 | OPERADOR DE MARTELETE OU MARTELETEIRO COM ENCARGOS COMPLEMENTARES | MES | 4641.79 | 3124.71 | 5402.23 | 3099.91 | 6104.63 | 4423.84 | 4372.51 | 4858.74 | 3873.01 | 3881.23 | 4409.49 | 4068.02 | 3306.29 | 3654.01 | 2659.18 | 3717.58 | 3936.2 | 5254.1 | 6492.54 | 4736.67 | 4247.14 | 4331.03 | 5423.12 | 3916.76 | 3617.47 | 4808.5 | 3662.74
101437 | OPERADOR DE MOTO SCRAPER COM ENCARGOS COMPLEMENTARES | MES | 6563.06 | 5655.76 | 7782.34 | 5062.43 | 9488.15 | 7267.38 | 6632.54 | 7392.47 | 5475.26 | 5986.75 | 6673.1 | 6387.99 | 4833.14 | 5813.37 | 5266.58 | 4988.28 | 7425.55 | 6888.37 | 7107.67 | 7451.3 | 5952.79 | 6020.39 | 8546.33 | 6800.09 | 7032.31 | 6456.16 | 6114.66
88299 | OPERADOR DE MOTO-ESCREIPER COM ENCARGOS COMPLEMENTARES | H | 37.11 | 32.05 | 43.77 | 28.93 | 53.75 | 40.88 | 36.8 | 41.56 | 30.69 | 33.54 | 37.49 | 36.23 | 27.12 | 32.82 | 29.83 | 28.1 | 41.78 | 38.73 | 39.84 | 42.23 | 33.8 | 34.07 | 48.38 | 38.63 | 39.46 | 36.32 | 34.49
88300 | OPERADOR DE MOTONIVELADORA COM ENCARGOS COMPLEMENTARES | H | 37.11 | 32.05 | 43.77 | 28.93 | 53.75 | 40.88 | 36.8 | 41.56 | 30.69 | 33.54 | 37.49 | 36.23 | 27.12 | 32.82 | 29.83 | 28.1 | 41.78 | 38.73 | 39.84 | 42.23 | 33.8 | 34.07 | 48.38 | 38.63 | 39.46 | 36.32 | 34.49
101438 | OPERADOR DE MOTONIVELADORA COM ENCARGOS COMPLEMENTARES | MES | 6563.06 | 5655.76 | 7782.34 | 5062.43 | 9488.15 | 7267.38 | 6632.54 | 7392.47 | 5475.26 | 5986.75 | 6673.1 | 6387.99 | 4833.14 | 5813.37 | 5266.58 | 4988.28 | 7425.55 | 6888.37 | 7107.67 | 7451.3 | 5952.79 | 6020.39 | 8546.33 | 6800.09 | 7032.31 | 6456.16 | 6114.66
88297 | OPERADOR DE MÁQUINAS E EQUIPAMENTOS COM ENCARGOS COMPLEMENTARES | H | 30.52 | 20.16 | 38.13 | 30.8 | 37.52 | 29.85 | 24.16 | 36.87 | 21.01 | 26.82 | 33.34 | 26.35 | 20.76 | 27.52 | 21.73 | 23.55 | 24.85 | 32.15 | 39.13 | 26.5 | 32.56 | 30.2 | 36.11 | 28.6 | 26.58 | 30 | 24.49
101435 | OPERADOR DE MÁQUINAS E TRATORES DIVERSOS COM ENCARGOS COMPLEMENTARES | MES | 5412.11 | 3582.14 | 6792 | 5385.78 | 6655.67 | 5331.48 | 4379.49 | 6568.24 | 3774.96 | 4803.8 | 5936.9 | 4662.11 | 3716.54 | 4893.55 | 3851.06 | 4190.58 | 4441.68 | 5735.47 | 6978.28 | 4705.59 | 5735.28 | 5343.71 | 6390.47 | 5041.41 | 4758.79 | 5348.2 | 4360.95
101440 | OPERADOR DE PAVIMENTADORA / MESA VIBROACABADORA COM ENCARGOS COMPLEMENTARES | MES | 5481.48 | 3574.49 | 6773.49 | 3837.26 | 6777.54 | 4764.39 | 4374.64 | 5943.46 | 3484.48 | 4421.2 | 5254.97 | 4643.2 | 3667.08 | 4861.61 | 3744.76 | 4341.36 | 4549.6 | 5688.35 | 6322.1 | 5167.58 | 5143.67 | 4970.5 | 6539.46 | 5266.51 | 4539 | 5075.11 | 4621.04
88302 | OPERADOR DE PAVIMENTADORA COM ENCARGOS COMPLEMENTARES | H | 30.91 | 20.11 | 38.02 | 21.86 | 38.21 | 26.61 | 24.11 | 33.28 | 19.36 | 24.63 | 29.44 | 26.22 | 20.47 | 27.32 | 21.1 | 24.4 | 25.44 | 31.86 | 35.35 | 29.12 | 29.13 | 28.03 | 36.93 | 29.85 | 25.34 | 28.42 | 25.96
88301 | OPERADOR DE PÁ CARREGADEIRA COM ENCARGOS COMPLEMENTARES | H | 30.91 | 20.11 | 38.02 | 21.86 | 38.21 | 28.04 | 24.11 | 33.28 | 19.36 | 24.63 | 29.44 | 26.22 | 20.47 | 27.32 | 21.1 | 24.4 | 24.78 | 31.86 | 35.35 | 29.12 | 29.13 | 28.03 | 36.93 | 29.85 | 25.34 | 28.42 | 25.96
101439 | OPERADOR DE PÁ CARREGADEIRA COM ENCARGOS COMPLEMENTARES | MES | 5481.48 | 3574.49 | 6773.49 | 3837.26 | 6777.54 | 5013.95 | 4374.64 | 5943.46 | 3484.48 | 4421.2 | 5254.97 | 4643.2 | 3667.08 | 4861.61 | 3744.76 | 4341.36 | 4433.45 | 5688.35 | 6322.1 | 5167.58 | 5143.67 | 4970.5 | 6539.46 | 5266.51 | 4539 | 5075.11 | 4621.04
88303 | OPERADOR DE ROLO COMPACTADOR COM ENCARGOS COMPLEMENTARES | H | 27.18 | 21.02 | 30.69 | 24.38 | 38.21 | 29.99 | 24.11 | 28.81 | 20.36 | 23.35 | 23.47 | 24.15 | 20.32 | 26.55 | 22.11 | 23.7 | 24.02 | 27.84 | 36.94 | 26.92 | 28.62 | 25.32 | 31.04 | 28.53 | 22.77 | 28.78 | 21.85
101441 | OPERADOR DE ROLO COMPACTADOR COM ENCARGOS COMPLEMENTARES | MES | 4832.04 | 3732.72 | 5490.53 | 4277.34 | 6777.54 | 5356.26 | 4372.51 | 5162.44 | 3660.43 | 4195.92 | 4203.86 | 4284.68 | 3640.85 | 4726.9 | 3920.89 | 4221.19 | 4300.76 | 4985.59 | 6596.69 | 4781.19 | 5055.03 | 4498.1 | 5507.35 | 5035.61 | 4084.84 | 5139.3 | 3902.11
88304 | OPERADOR DE USINA DE ASFALTO, DE SOLOS OU DE CONCRETO COM ENCARGOS COMPLEMENTARES | H | 37.11 | 32.05 | 43.77 | 28.93 | 53.75 | 40.88 | 36.8 | 41.56 | 30.69 | 33.54 | 37.49 | 36.23 | 27.12 | 32.82 | 29.83 | 28.1 | 41.78 | 38.73 | 39.84 | 42.23 | 33.8 | 34.07 | 48.38 | 38.63 | 39.46 | 36.32 | 34.49
101443 | OPERADOR DE USINA DE ASFALTO, DE SOLOS OU DE CONCRETO COM ENCARGOS COMPLEMENTARES | MES | 6563.06 | 5655.76 | 7782.34 | 5062.43 | 9488.15 | 7267.38 | 6632.54 | 7392.47 | 5475.26 | 5986.75 | 6673.1 | 6387.99 | 4833.14 | 5813.37 | 5266.58 | 4988.28 | 7425.55 | 6888.37 | 7107.67 | 7451.3 | 5952.79 | 6020.39 | 8546.33 | 6800.09 | 7032.31 | 6456.16 | 6114.66
88306 | OPERADOR JATO DE AREIA OU JATISTA COM ENCARGOS COMPLEMENTARES | H | 25.07 | 19.19 | 30.78 | 17.99 | 33.32 | 26.65 | 22.26 | 24.74 | 24.93 | 23.27 | 27.12 | 22.51 | 18.13 | 23.58 | 20.08 | 22.13 | 24.12 | 29.82 | 32.55 | 29.33 | 23.04 | 24.84 | 30.99 | 23.55 | 24.09 | 23.14 | 20.91
88307 | OPERADOR PARA BATE ESTACAS COM ENCARGOS COMPLEMENTARES | H | 29.9 | 19.51 | 36.49 | 21.82 | 34.3 | 27.11 | 25.46 | 35.01 | 33.28 | 22.83 | 26.97 | 24.41 | 19.86 | 25.04 | 20.43 | 20.85 | 24.54 | 32.62 | 38.13 | 29.86 | 27.36 | 29.57 | 35.18 | 29.52 | 24.53 | 30.2 | 24.87
88308 | PASTILHEIRO COM ENCARGOS COMPLEMENTARES | H | 30.87 | 23.1 | 28.18 | 25.37 | 32.62 | 26.86 | 28.88 | 30.04 | 28.02 | 26.59 | 28.46 | 23.65 | 24.25 | 28.39 | 22.99 | 27.29 | 25.05 | 33.83 | 38.96 | 24.34 | 29.36 | 29.71 | 25.6 | 30.21 | 24.18 | 31.28 | 25.36
101444 | PASTILHEIRO COM ENCARGOS COMPLEMENTARES | MES | 5489.91 | 4109.98 | 5065.54 | 4463.96 | 5813.34 | 4820.5 | 5230.29 | 5389.51 | 5019.27 | 4776.16 | 5093.22 | 4209.28 | 4341.27 | 5060.91 | 4085.86 | 4861.34 | 4493.01 | 6043.36 | 6962.11 | 4346.21 | 5198.75 | 5276.02 | 4566.23 | 5338.91 | 4346.21 | 5587.59 | 4528.43
88309 | PEDREIRO COM ENCARGOS COMPLEMENTARES | H | 29.21 | 23.21 | 28.29 | 23.89 | 30.92 | 26.98 | 29.01 | 30.17 | 28.15 | 26.7 | 28.6 | 23.76 | 24.36 | 28.51 | 23.1 | 27.42 | 25.17 | 33.99 | 36.96 | 24.45 | 27.8 | 29.85 | 25.72 | 30.38 | 24.29 | 31.42 | 25.48
101445 | PEDREIRO COM ENCARGOS COMPLEMENTARES | MES | 5193.78 | 4124.21 | 5080.77 | 4199.46 | 5511.06 | 4836.1 | 5247.18 | 5405.88 | 5036.55 | 4791.44 | 5111.13 | 4223.83 | 4356.45 | 5076.27 | 4100.64 | 4878.38 | 4508.56 | 6063.94 | 6604.78 | 4360.4 | 4923.14 | 5294.2 | 4582.64 | 5360.69 | 4360.8 | 5606.3 | 4543.93
88310 | PINTOR COM ENCARGOS COMPLEMENTARES | H | 30.89 | 24.91 | 29.99 | 25.57 | 32.59 | 28.67 | 30.69 | 31.81 | 29.83 | 30.04 | 30.27 | 25.46 | 26.06 | 30.2 | 24.53 | 29.1 | 26.86 | 35.64 | 37.75 | 27.57 | 29.51 | 31.52 | 27.41 | 31.77 | 25.99 | 34.06 | 29.63
101446 | PINTOR COM ENCARGOS COMPLEMENTARES | MES | 5516.69 | 4450.75 | 5406.31 | 4524.29 | 5833.6 | 5161.27 | 5571.06 | 5722.88 | 5360.04 | 5404.36 | 5433.43 | 4550.05 | 4682.04 | 5401.68 | 4379.35 | 5202.11 | 4833.78 | 6384.13 | 6773.87 | 4934.59 | 5250.72 | 5616.79 | 4907 | 5635.31 | 4686.98 | 6098.96 | 5299.61
88311 | PINTOR DE LETREIROS COM ENCARGOS COMPLEMENTARES | H | 30.27 | 24.42 | 29.44 | 25.01 | 32.59 | 28.13 | 30.09 | 30.23 | 29.22 | 29.46 | 29.62 | 24.95 | 25.53 | 29.65 | 24.02 | 28.5 | 26.33 | 34.91 | 35.71 | 27.02 | 28.91 | 30.87 | 26.83 | 31.01 | 25.99 | 32.25 | 29.02
101447 | PINTOR DE LETREIROS COM ENCARGOS COMPLEMENTARES | MES | 5408.99 | 4364.92 | 5314.45 | 4428.1 | 5833.6 | 5067.22 | 5469.14 | 5449.53 | 5255.84 | 5303.88 | 5322.05 | 4462.27 | 4590.45 | 5309.03 | 4291.59 | 5099.33 | 4740 | 6259.97 | 6420.65 | 4841.86 | 5150.39 | 5507.08 | 4807.99 | 5505.19 | 4686.98 | 5782.31 | 5193.65
88312 | PINTOR PARA TINTA EPÓXI COM ENCARGOS COMPLEMENTARES | H | 30.89 | 24.91 | 29.99 | 25.57 | 35.99 | 28.67 | 30.69 | 31.81 | 29.83 | 30.04 | 30.27 | 25.46 | 26.06 | 30.2 | 24.53 | 29.1 | 26.86 | 35.64 | 37.75 | 27.57 | 29.51 | 31.52 | 27.41 | 31.77 | 25.51 | 34.06 | 29.63
101448 | PINTOR PARA TINTA EPÓXI COM ENCARGOS COMPLEMENTARES | MES | 5516.69 | 4450.75 | 5406.31 | 4524.29 | 6428.6 | 5161.27 | 5571.06 | 5722.88 | 5360.04 | 5404.36 | 5433.43 | 4550.05 | 4682.04 | 5401.68 | 4379.35 | 5202.11 | 4833.78 | 6384.13 | 6773.87 | 4934.59 | 5250.72 | 5616.79 | 4907 | 5635.31 | 4605.72 | 6098.96 | 5299.61
101449 | POCEIRO / ESCAVADOR DE VALAS COM ENCARGOS COMPLEMENTARES | MES | 4556.54 | 2597.08 | 5617.89 | 3242.29 | 4693.04 | 3650.52 | 4400.41 | 5062.02 | 3600.92 | 3168.24 | 4504.14 | 4427.2 | 3577.7 | 4288.08 | 2653.62 | 3094.4 | 3240.46 | 4828.71 | 5535.78 | 3882.34 | 4171.42 | 4508.35 | 4739.77 | 3935.56 | 3262 | 4840.81 | 3812.31
88313 | POCEIRO COM ENCARGOS COMPLEMENTARES | H | 25.66 | 14.53 | 31.47 | 18.46 | 26.32 | 20.3 | 24.32 | 28.3 | 20.06 | 17.54 | 25.24 | 25.04 | 20.01 | 24.05 | 14.89 | 17.27 | 18.05 | 27.01 | 30.93 | 21.8 | 23.56 | 25.43 | 26.73 | 22.31 | 18.13 | 27.13 | 21.38
88314 | RASTELEIRO COM ENCARGOS COMPLEMENTARES | H | 25.68 | 21.75 | 25.11 | 20.58 | 29.41 | 25.5 | 25.65 | 25.61 | 24.72 | 25.23 | 20.85 | 20.66 | 21.19 | 25.28 | 21.63 | 25.91 | 23.69 | 28.73 | 34.34 | 22.99 | 24.41 | 26.27 | 21.4 | 28.78 | 22.82 | 29.86 | 24
88315 | SERRALHEIRO COM ENCARGOS COMPLEMENTARES | H | 29.01 | 24.74 | 32.52 | 23.7 | 30.71 | 26.81 | 28.82 | 33.52 | 27.96 | 26.53 | 28.39 | 24.01 | 24.19 | 28.34 | 22.94 | 27.23 | 24.99 | 33.75 | 36.71 | 24.29 | 27.61 | 29.64 | 25.54 | 30.13 | 24.12 | 31.8 | 25.31
101451 | SERRALHEIRO COM ENCARGOS COMPLEMENTARES | MES | 5166.98 | 4398.64 | 5830.72 | 4175.53 | 5483.7 | 4812.69 | 5221.83 | 6004.49 | 5010.62 | 4768.5 | 5083.41 | 4274.43 | 4333.66 | 5053.21 | 4078.46 | 4852.81 | 4485.22 | 6033.04 | 6571.02 | 4339.1 | 4898.2 | 5266.92 | 4558.01 | 5327.99 | 4338.9 | 5682.96 | 4520.67
88316 | SERVENTE COM ENCARGOS COMPLEMENTARES | H | 22.59 | 19.47 | 23.43 | 18.19 | 22.72 | 21.75 | 22.21 | 23.57 | 20.92 | 21.72 | 20.92 | 19.26 | 19.65 | 23.48 | 18.67 | 22.26 | 20.1 | 26.65 | 29.15 | 20.79 | 23.98 | 21.51 | 21.43 | 22.17 | 20.14 | 27.55 | 20.13
101452 | SERVENTE DE OBRAS COM ENCARGOS COMPLEMENTARES | MES | 4039.86 | 3470.4 | 4229.3 | 3213.77 | 4083.37 | 3918.92 | 4040.17 | 4253.38 | 3765.04 | 3916.9 | 3761.76 | 3438.51 | 3527.26 | 4207.4 | 3328.93 | 3976.26 | 3615.39 | 4780.77 | 5237.32 | 3721.84 | 4261.02 | 3845.88 | 3827.81 | 3926.26 | 3629.34 | 4929.79 | 3610.04
95967 | SERVIÇOS TÉCNICOS ESPECIALIZADOS PARA ACOMPANHAMENTO DE EXECUÇÃO DE FUNDAÇÕES PROFUNDAS E ESTRUTURAS DE CONTENÇÃO | H | 158.2 | 153.2 | 159.09 | 146.77 | 157.79 | 151.51 | 157.64 | 161.64 | 151.92 | 144.05 | 175.7 | 146.13 | 146.06 | 147.65 | 145.03 | 154.4 | 147.9 | 168.96 | 186.12 | 179.04 | 150.16 | 163.63 | 187.39 | 165.91 | 150.31 | 163.58 | 148.47
88318 | SOLDADOR A (PARA SOLDA A SER TESTADA COM RAIOS "X") COM ENCARGOS COMPLEMENTARES | H | 33.67 | 29.77 | 36.78 | 27.98 | 45.81 | 30.97 | 33.2 | 37.22 | 32.47 | 30.63 | 39.22 | 27.59 | 28.27 | 32.96 | 26.69 | 31.71 | 29.14 | 30.3 | 73.76 | 33.19 | 33.26 | 36.74 | 32.17 | 25.7 | 28.07 | 38.75 | 32.34
88317 | SOLDADOR COM ENCARGOS COMPLEMENTARES | H | 29.95 | 26.38 | 32.95 | 24.64 | 36.54 | 27.75 | 29.76 | 33.28 | 28.9 | 27.47 | 30.76 | 24.55 | 25.13 | 29.67 | 23.66 | 28.17 | 25.93 | 35.04 | 44 | 29.48 | 29.57 | 32.59 | 29.77 | 30.8 | 25.06 | 36.69 | 28.69
101453 | SOLDADOR COM ENCARGOS COMPLEMENTARES | MES | 5343.75 | 4694.64 | 5913.34 | 4352.3 | 6512.95 | 4989.46 | 5398.6 | 5972.72 | 5187.39 | 4945.27 | 5512.07 | 4382.05 | 4510.43 | 5298.09 | 4218.17 | 5029.58 | 4661.99 | 6271.41 | 7860.67 | 5256.91 | 5252.72 | 5790.97 | 5311.03 | 5457.1 | 4515.67 | 6548.04 | 5126.81
101454 | SOLDADOR ELÉTRICO COM ENCARGOS COMPLEMENTARES | MES | 5994.03 | 5285.54 | 6586.82 | 4933.11 | 8131.04 | 5557.37 | 6013.91 | 6660.55 | 5816.54 | 5501.79 | 6999.62 | 4912.64 | 5063.43 | 5869.38 | 4749.83 | 5650.19 | 5228.27 | 5444.2 | 13078.38 | 5903.41 | 5889.08 | 6514.24 | 5735.17 | 4566.32 | 5047.1 | 6911.81 | 5766.54
100533 | TECNICO DE EDIFICACOES COM ENCARGOS COMPLEMENTARES | H | 21.52 | 30.48 | 33.03 | 19.86 | 29.59 | 29.66 | 17.99 | 16.92 | 18.54 | 18.08 | 34.63 | 18.8 | 16.58 | 20.52 | 21.1 | 23.62 | 27.85 | 21.75 | 21.1 | 32.94 | 17.03 | 37.37 | 30.27 | 22.67 | 15.96 | 56.92 | 15.56
100534 | TECNICO DE EDIFICACOES COM ENCARGOS COMPLEMENTARES | MES | 3798.05 | 5352.92 | 5819.88 | 3488.07 | 5201.79 | 5240.11 | 3240.18 | 3010.07 | 3302.92 | 3220.01 | 6134.99 | 3322.53 | 2957.64 | 3592.11 | 3725.01 | 4169.85 | 4943.92 | 3849.25 | 3743.11 | 5780.48 | 2998.99 | 6530.8 | 5346.79 | 4010.23 | 2857.17 | 9978.85 | 2767.59
88323 | TELHADISTA COM ENCARGOS COMPLEMENTARES | H | 28.53 | 22.62 | 27.67 | 23.25 | 30.22 | 26.35 | 28.35 | 31.07 | 27.5 | 26.08 | 27.9 | 23.17 | 23.75 | 27.87 | 22.3 | 26.76 | 24.55 | 33.24 | 35.81 | 23.85 | 27.15 | 29.15 | 25.07 | 31.32 | 23.69 | 30.99 | 24.85
101458 | TELHADOR COM ENCARGOS COMPLEMENTARES | MES | 5080.67 | 4025.51 | 4978.11 | 4093.94 | 5396.47 | 4731.98 | 5137.9 | 5571.41 | 4925.74 | 4688.56 | 4995.6 | 4123.86 | 4253.97 | 4973.09 | 3966.48 | 4768.52 | 4404.61 | 5939.99 | 6413.08 | 4261.86 | 4818.33 | 5179.77 | 4475.27 | 5531.35 | 4260.66 | 5536.06 | 4440.19
90781 | TOPOGRAFO COM ENCARGOS COMPLEMENTARES | H | 26.42 | 37.66 | 40.84 | 24.36 | 36.52 | 36.61 | 22.01 | 20.67 | 22.68 | 22.11 | 42.84 | 23.01 | 20.2 | 25.13 | 25.86 | 29.06 | 34.36 | 26.7 | 25.88 | 40.72 | 20.79 | 46.3 | 37.39 | 27.86 | 19.44 | 70.8 | 18.93
94296 | TOPOGRAFO COM ENCARGOS COMPLEMENTARES | MES | 4640.95 | 6594.69 | 7181.45 | 4255.42 | 6404.8 | 6452.93 | 3939.97 | 3650.83 | 4018.81 | 3914.63 | 7577.38 | 4043.45 | 3584.94 | 4382.18 | 4549.17 | 5108.13 | 6080.77 | 4705.29 | 4571.91 | 7131.94 | 3636.91 | 8078.69 | 6586.99 | 4907.56 | 3458.71 | 12407.31 | 3346.15
88324 | TRATORISTA COM ENCARGOS COMPLEMENTARES | H | 30.52 | 20.16 | 38.13 | 30.8 | 37.52 | 29.85 | 24.16 | 36.87 | 21.01 | 26.82 | 33.34 | 26.35 | 20.76 | 27.52 | 21.73 | 23.55 | 24.85 | 32.15 | 39.13 | 26.5 | 32.56 | 30.2 | 36.11 | 28.6 | 26.58 | 30 | 24.49
88321 | TÉCNICO DE LABORATÓRIO COM ENCARGOS COMPLEMENTARES | H | 23.85 | 26.41 | 65.9 | 29.31 | 40.68 | 30.3 | 48.36 | 43.59 | 28.5 | 39.76 | 38.1 | 30.84 | 26.99 | 31.25 | 26.91 | 29.01 | 20.83 | 38.07 | 43.52 | 38.47 | 30.56 | 28.96 | 31.7 | 41.3 | 23.54 | 54.36 | 28.37
101456 | TÉCNICO DE LABORATÓRIO E CAMPO DE CONSTRUÇÃO COM ENCARGOS COMPLEMENTARES | MES | 4196.31 | 4640.29 | 11571.67 | 5116.11 | 7132.74 | 5348.48 | 8630.02 | 7667.23 | 5046.07 | 7018.26 | 6745.73 | 5412.63 | 4782.04 | 5444.19 | 4733.42 | 5104.68 | 3700.82 | 6698.09 | 7671.14 | 6743.81 | 5333.12 | 5068.36 | 5594.08 | 7262.57 | 4184.51 | 9539.43 | 5000.38
88322 | TÉCNICO DE SONDAGEM COM ENCARGOS COMPLEMENTARES | H | 62.22 | 32.47 | 45.82 | 31.27 | 42.6 | 51.81 | 30.89 | 49.22 | 64.47 | 56.5 | 24.95 | 44.35 | 21.42 | 30.44 | 47.82 | 33 | 41.63 | 27 | 29.19 | 51.07 | 68.03 | 38.28 | 44.3 | 32.65 | 41.02 | 26.72 | 41.15
100309 | TÉCNICO EM SEGURANÇA DO TRABALHO COM ENCARGOS COMPLEMENTARES | H | 26.78 | 25.98 | 72.92 | 30.38 | 41.05 | 28.57 | 47.16 | 31.91 | 29.88 | 43.13 | 38.3 | 30.01 | 26.98 | 32.43 | 27.2 | 28.07 | 24.92 | 35.26 | 43.19 | 42.45 | 33 | 39.99 | 36.53 | 41.78 | 24.02 | 66.44 | 29.42
100321 | TÉCNICO EM SEGURANÇA DO TRABALHO COM ENCARGOS COMPLEMENTARES | MES | 4695.86 | 4554.2 | 12772.53 | 5293.64 | 7181.09 | 5036.49 | 8395.58 | 5611.05 | 5276.04 | 7593.11 | 6766.73 | 5256.29 | 4770.6 | 5633.58 | 4777.41 | 4928 | 4414.58 | 6194.35 | 7593.2 | 7423.19 | 5742.93 | 6971.79 | 6425.72 | 7331.94 | 4260.21 | 11620.82 | 5172.94
101457 | TÉCNICO EM SONDAGEM COM ENCARGOS COMPLEMENTARES | MES | 11644.2 | 6151.77 | 9257.33 | 5644.9 | 8474.17 | 10003.96 | 6546.63 | 9831.67 | 12091.26 | 10859.45 | 4984.47 | 8254.66 | 4292.35 | 6477.06 | 8703.17 | 6422.69 | 7927.74 | 5827.63 | 6363.11 | 9637.95 | 12570.76 | 7500.87 | 8258.19 | 5859.84 | 7883.38 | 5708.68 | 7843.34
88325 | VIDRACEIRO COM ENCARGOS COMPLEMENTARES | H | 26.57 | 19.02 | 26.05 | 21.51 | 23.45 | 22.42 | 26.87 | 26.61 | 25.18 | 22.23 | 23.1 | 21.24 | 21.76 | 28.13 | 19.23 | 22.41 | 20.65 | 34.2 | 33.17 | 20.26 | 25.31 | 27.16 | 23.21 | 23.92 | 20.03 | 27.29 | 23.18
101459 | VIDRACEIRO COM ENCARGOS COMPLEMENTARES | MES | 4740.75 | 3400.65 | 4694.39 | 3794.85 | 4219.46 | 4043.17 | 4876.48 | 4793.61 | 4523.29 | 4014.4 | 4151.27 | 3791.47 | 3905.33 | 5016.53 | 3433.01 | 4011.86 | 3717.89 | 6108.58 | 5948.95 | 3638.93 | 4501.51 | 4832.7 | 4148.93 | 4241.04 | 3618.8 | 4893.84 | 4150.64
100289 | VIGIA DIURNO COM ENCARGOS COMPLEMENTARES | H | 22.35 | 19.61 | 23.21 | 18.11 | 23.11 | 23.2 | 22.87 | 23.33 | 21.82 | 21.51 | 23.8 | 19.05 | 19.91 | 23.26 | 18.85 | 22.45 | 19.88 | 28.41 | 31.09 | 20.9 | 24.02 | 21.29 | 22.97 | 22.1 | 19.93 | 29.45 | 23.02
101460 | VIGIA DIURNO COM ENCARGOS COMPLEMENTARES | MES | 4008.74 | 3506.97 | 4201.14 | 3208.95 | 4160.78 | 4184.9 | 4167.09 | 4222.29 | 3933.04 | 3888.88 | 4280.74 | 3411.25 | 3587.14 | 4179.12 | 3369.22 | 4022.48 | 3586.92 | 5103.61 | 5593.66 | 3752.47 | 4278.28 | 3817.44 | 4114.11 | 3926.65 | 3601.34 | 5275.28 | 4125.84
105011 | EXECUÇÃO DE LINHAS DE REFERÊNCIA EM GABARITO OU CAVALETE. AF_03/2024 | M | 0.56 | 0.46 | 0.52 | 0.46 | 0.55 | 0.51 | 0.57 | 0.6 | 0.52 | 0.54 | 0.58 | 0.54 | 0.53 | 0.54 | 0.44 | 0.53 | 0.5 | 0.63 | 0.67 | 0.49 | 0.58 | 0.53 | 0.53 | 0.59 | 0.48 | 0.65 | 0.55
99061 | LOCAÇÃO COM CAVALETE COM ALTURA DE 0,50 M - 2 UTILIZAÇÕES. AF_03/2024 | UN | 113.64 | 98.1 | 110.23 | 98.79 | 124.27 | 119.49 | 115.7 | 126.43 | 109.88 | 115.56 | 127.08 | 105 | 104.02 | 117.44 | 101.98 | 119.88 | 102.47 | 136.9 | 145.9 | 118.4 | 118.49 | 105.36 | 103.98 | 162.12 | 103.78 | 133.29 | 114.56
99060 | LOCAÇÃO COM CAVALETE COM ALTURA DE 1,00 M - 2 UTILIZAÇÕES. AF_03/2024 | UN | 185.31 | 154.68 | 178.27 | 159.34 | 200.73 | 192.45 | 187.81 | 204.39 | 175.38 | 185.19 | 208.66 | 171.73 | 165.67 | 188.81 | 162.3 | 193.15 | 163.98 | 222.7 | 235.77 | 190.25 | 193.6 | 170.68 | 167.64 | 273.86 | 165.56 | 216.03 | 184.73
105008 | LOCAÇÃO COM USO EXCLUSIVO DE EQUIPAMENTO TOPOGRÁFICO. AF_03/2024 | UN | 0 | 0 | 0 | 0 | 0 | 0 | 0 | 0 | 0 | 0 | 0 | 0 | 0 | 0 | 0 | 0 | 0 | 0 | 0 | 0 | 0 | 0 | 0 | 0 | 0 | 0 | 0
105009 | LOCAÇÃO CONVENCIONAL DE OBRA, UTILIZANDO GABARITO DE TÁBUAS CORRIDAS PONTALETADAS A CADA 1,50M - 2 UTILIZAÇÕES. AF_03/2024 | M | 77.46 | 66.28 | 74.35 | 67.71 | 83.36 | 79.98 | 78.12 | 84.38 | 73.89 | 77.99 | 85.79 | 71.22 | 70.64 | 79.47 | 69.08 | 80.38 | 69.63 | 90.87 | 96.76 | 80.09 | 80.31 | 71.8 | 69.79 | 109.83 | 69.96 | 88.04 | 77.26
99059 | LOCAÇÃO CONVENCIONAL DE OBRA, UTILIZANDO GABARITO DE TÁBUAS CORRIDAS PONTALETADAS A CADA 2,00M - 2 UTILIZAÇÕES. AF_03/2024 | M | 63.01 | 54.94 | 60.53 | 55.53 | 68.15 | 65.53 | 63.76 | 68.8 | 60.77 | 64.18 | 69.91 | 58.22 | 58.37 | 65.15 | 57.19 | 65.9 | 57.3 | 73.74 | 78.72 | 66.12 | 65.33 | 58.35 | 56.92 | 88.96 | 57.66 | 71.41 | 63.37
105137 | LOCAÇÃO DE PAVIMENTAÇÃO. AF_03/2024 | M | 0 | 0 | 0 | 0 | 0 | 0 | 0 | 0 | 0 | 0 | 0 | 0 | 0 | 0 | 0 | 0 | 0 | 0 | 0 | 0 | 0 | 0 | 0 | 0 | 0 | 0 | 0
105136 | LOCAÇÃO DE PONTO PARA REFERÊNCIA TOPOGRÁFICA. AF_03/2024 | UN | 0 | 0 | 0 | 0 | 0 | 0 | 0 | 0 | 0 | 0 | 0 | 0 | 0 | 0 | 0 | 0 | 0 | 0 | 0 | 0 | 0 | 0 | 0 | 0 | 0 | 0 | 0
105007 | LOCAÇÃO DE PRAÇAS EM PONTALETEAMENTO. AF_03/2024 | UN | 38.88 | 31.72 | 38.77 | 32.27 | 39.96 | 36.6 | 37.9 | 41.88 | 35.87 | 36.06 | 38.18 | 32.02 | 32.83 | 38.3 | 30.92 | 37.04 | 33.44 | 45.28 | 48.8 | 34.19 | 39.14 | 38.37 | 35.5 | 41.76 | 32.74 | 44.53 | 35.71
99063 | LOCAÇÃO DE REDE DE ÁGUA OU ESGOTO. AF_03/2024 | M | 9.5 | 7.67 | 9.2 | 7.98 | 9.7 | 9.09 | 9.23 | 10.04 | 8.64 | 8.89 | 9.74 | 8.16 | 8.06 | 9.33 | 7.65 | 9.14 | 8.16 | 10.89 | 11.62 | 8.71 | 9.66 | 9.15 | 8.47 | 11.71 | 8.01 | 10.58 | 8.83
105010 | MARCAÇÃO DE PONTOS EM GABARITO OU CAVALETE, COM USO DE ESTAÇÃO TOTAL. AF_03/2024 | UN | 0 | 0 | 0 | 0 | 0 | 0 | 0 | 0 | 0 | 0 | 0 | 0 | 0 | 0 | 0 | 0 | 0 | 0 | 0 | 0 | 0 | 0 | 0 | 0 | 0 | 0 | 0
99062 | MARCAÇÃO DE PONTOS EM GABARITO OU CAVALETE. AF_03/2024 | UN | 2.12 | 1.75 | 2.11 | 1.75 | 2.16 | 1.97 | 2.07 | 2.28 | 1.97 | 1.96 | 2.04 | 1.73 | 1.81 | 2.09 | 1.7 | 2.01 | 1.83 | 2.45 | 2.65 | 1.86 | 2.12 | 2.09 | 1.91 | 2.21 | 1.78 | 2.4 | 1.93
100857 | ACABAMENTO MONOCOMANDO PARA CHUVEIRO - FORNECIMENTO E INSTALAÇÃO. AF_01/2020 | UN | 421.49 | 541.87 | 833.02 | 1012.05 | 573.23 | 499.12 | 517.16 | 400.8 | 621.45 | 776.76 | 510.27 | 557.71 | 612.61 | 308 | 554.81 | 580.81 | 587.69 | 494.24 | 538.34 | 407.02 | 575.61 | 478.62 | 848.31 | 755.3 | 516.01 | 445.13 | 604.79
86905 | APARELHO MISTURADOR DE MESA PARA LAVATÓRIO, PADRÃO MÉDIO - FORNECIMENTO E INSTALAÇÃO. AF_01/2020 | UN | 326.63 | 417.28 | 638.17 | 772.65 | 441.91 | 384.94 | 399.06 | 311.1 | 477.76 | 595.24 | 393.65 | 428.55 | 470.37 | 240.57 | 426 | 446.92 | 451.57 | 383.02 | 416.98 | 314.52 | 443.17 | 369.94 | 649.58 | 579.9 | 397.08 | 346.16 | 465.11
86908 | APARELHO MISTURADOR DE MESA PARA PIA DE COZINHA, PADRÃO MÉDIO - FORNECIMENTO E INSTALAÇÃO. AF_01/2020 | UN | 387.92 | 499.8 | 769.74 | 936.5 | 528.53 | 460.18 | 476.73 | 368.7 | 573.56 | 717.86 | 470.39 | 514.96 | 565.73 | 282.64 | 512.25 | 535.89 | 542.58 | 454.9 | 495.46 | 374.98 | 530.98 | 440.86 | 784.18 | 697.53 | 476.13 | 409.02 | 558.21
100849 | ASSENTO SANITÁRIO CONVENCIONAL - FORNECIMENTO E INSTALACAO. AF_01/2020 | UN | 41.46 | 39.63 | 47.36 | 46.34 | 36.69 | 46.03 | 50.31 | 44.49 | 43.35 | 39.04 | 44.74 | 46.22 | 41.14 | 44.16 | 46.29 | 32.67 | 45.22 | 45.68 | 44.37 | 38.6 | 49.48 | 44.01 | 42.98 | 48.67 | 41.09 | 45.58 | 45.94
100851 | ASSENTO SANITÁRIO INFANTIL - FORNECIMENTO E INSTALACAO. AF_01/2020 | UN | 82.07 | 78.6 | 94.74 | 93.6 | 71.62 | 92.22 | 100.96 | 88.43 | 86.36 | 77.39 | 89.24 | 93.31 | 82.28 | 87.88 | 93.67 | 63.69 | 90.9 | 90.01 | 86.67 | 76.95 | 99.29 | 87.44 | 85.66 | 97.1 | 82.26 | 89.4 | 91.95
100850 | ASSENTO SANITÁRIO PARA PCD - FORNECIMENTO E INSTALACAO. AF_01/2020 | UN | 0 | 0 | 0 | 0 | 0 | 0 | 0 | 0 | 0 | 0 | 0 | 0 | 0 | 0 | 0 | 0 | 0 | 0 | 0 | 0 | 0 | 0 | 0 | 0 | 0 | 0 | 0
86895 | BANCADA DE GRANITO CINZA POLIDO, DE 0,50 X 0,60 M, PARA LAVATÓRIO - FORNECIMENTO E INSTALAÇÃO. AF_01/2020 | UN | 615.79 | 362.91 | 429.04 | 451.91 | 323.89 | 337.11 | 334.4 | 268.96 | 349.18 | 398.18 | 303.72 | 372.62 | 386.73 | 451.82 | 313.18 | 436.31 | 396.37 | 404.25 | 503.33 | 391.1 | 461.28 | 404.44 | 384.03 | 375.45 | 325.26 | 409.93 | 388.86
86889 | BANCADA DE GRANITO CINZA POLIDO, DE 1,50 X 0,60 M, PARA PIA DE COZINHA - FORNECIMENTO E INSTALAÇÃO. AF_01/2020 | UN | 1422.04 | 773.66 | 922.42 | 1004.68 | 623.2 | 681.5 | 667.98 | 493.64 | 721.24 | 850.51 | 589.68 | 797.63 | 835.71 | 974.44 | 647.13 | 944.94 | 850.39 | 826.77 | 1102.96 | 842.67 | 942.78 | 854.1 | 812.62 | 804.27 | 673.84 | 858.86 | 840.02
86899 | BANCADA DE MÁRMORE BRANCO POLIDO, DE 0,50 X 0,60 M, PARA LAVATÓRIO - FORNECIMENTO E INSTALAÇÃO. AF_01/2020 | UN | 517.54 | 350.84 | 398.41 | 371.26 | 290.6 | 314.92 | 293.06 | 219.96 | 386.29 | 430.19 | 285.81 | 391.48 | 300.09 | 365.58 | 295.4 | 369.94 | 346.45 | 356.77 | 369.85 | 363.35 | 414.98 | 376.69 | 332.01 | 391.46 | 263.67 | 382.18 | 361.11
86893 | BANCADA DE MÁRMORE BRANCO POLIDO, DE 1,50 X 0,60 M, PARA PIA DE COZINHA - FORNECIMENTO E INSTALAÇÃO. AF_01/2020 | UN | 1160.14 | 741.5 | 840.77 | 789.7 | 534.46 | 622.34 | 557.78 | 363.04 | 820.16 | 935.84 | 541.95 | 847.89 | 604.75 | 744.53 | 599.72 | 768.01 | 717.33 | 700.2 | 747.14 | 768.69 | 819.37 | 780.12 | 673.96 | 846.94 | 509.66 | 784.88 | 766.04
86934 | BANCADA DE MÁRMORE SINTÉTICO 120 X 60CM, COM CUBA INTEGRADA, INCLUSO SIFÃO TIPO FLEXÍVEL EM PVC, VÁLVULA EM PLÁSTICO CROMADO TIPO AMERICANA E TORNEIRA CROMADA LONGA, DE PAREDE, PADRÃO POPULAR - FORNECIMENTO E INSTALAÇÃO. AF_01/2020 | UN | 458.75 | 371.76 | 519.6 | 524.38 | 429.07 | 356.52 | 443.94 | 356.83 | 448.22 | 432.96 | 430.66 | 496.06 | 474.33 | 403.3 | 337.53 | 452.95 | 520.74 | 429.75 | 556.25 | 308.27 | 518.58 | 478.67 | 553.25 | 435.64 | 341.89 | 476.97 | 413.36
86933 | BANCADA DE MÁRMORE SINTÉTICO 120 X 60CM, COM CUBA INTEGRADA, INCLUSO SIFÃO TIPO GARRAFA EM PVC, VÁLVULA EM PLÁSTICO CROMADO TIPO AMERICANA E TORNEIRA CROMADA LONGA, DE PAREDE, PADRÃO POPULAR - FORNECIMENTO E INSTALAÇÃO. AF_01/2020 | UN | 468.25 | 380.87 | 530.26 | 534.84 | 438.31 | 367.29 | 453.56 | 366.47 | 457.38 | 443.88 | 441.87 | 506.29 | 487.89 | 414.35 | 347 | 461.86 | 530.42 | 439.94 | 570.05 | 316.61 | 528.83 | 486.98 | 564.59 | 445.44 | 350.82 | 489.16 | 422.03
86894 | BANCADA DE MÁRMORE SINTÉTICO, DE 120 X 60CM, COM CUBA INTEGRADA - FORNECIMENTO E INSTALAÇÃO. AF_01/2020 | UN | 351.93 | 247.11 | 341.68 | 318.35 | 298.41 | 232.62 | 321.05 | 252.83 | 310.35 | 263.18 | 303.2 | 364.86 | 321.75 | 309.33 | 209.86 | 322.59 | 386.59 | 308.01 | 413.86 | 208.6 | 383.99 | 366.98 | 370.18 | 273.18 | 222.26 | 355.77 | 279.86
93441 | BANCADA GRANITO CINZA 150 X 60 CM, COM CUBA DE EMBUTIR DE AÇO, VÁLVULA AMERICANA EM METAL, SIFÃO FLEXÍVEL EM PVC, ENGATE FLEXÍVEL 30 CM, TORNEIRA CROMADA LONGA, DE PAREDE, 1/2" OU 3/4", P/ COZINHA, PADRÃO POPULAR - FORNEC. E INSTALAÇÃO. AF_01/2020 | UN | 1811.19 | 1166.65 | 1363.66 | 1518.16 | 990.61 | 1058.09 | 1046.15 | 910.23 | 1116.58 | 1317.85 | 1014.64 | 1238.75 | 1274.24 | 1354.18 | 1059.6 | 1374.73 | 1238.6 | 1282.39 | 1527.76 | 1221 | 1382.17 | 1272.95 | 1323.62 | 1217.8 | 1060.18 | 1230.73 | 1249.66
93396 | BANCADA GRANITO CINZA, 50 X 60 CM, INCL. CUBA DE EMBUTIR OVAL LOUÇA BRANCA 35 X 50 CM, VÁLVULA METAL CROMADO, SIFÃO FLEXÍVEL PVC, ENGATE 30 CM FLEXÍVEL PLÁSTICO E TORNEIRA CROMADA DE MESA, PADRÃO POPULAR - FORNEC. E INSTALAÇÃO. AF_01/2020 | UN | 901.73 | 670.64 | 793.36 | 823.68 | 644.75 | 665.02 | 629.41 | 590.32 | 680.9 | 787.47 | 644.67 | 729.38 | 712.67 | 754.38 | 623.02 | 764.52 | 726.62 | 775.63 | 837.37 | 709.88 | 806.16 | 704.19 | 788.56 | 718.73 | 631.24 | 715.62 | 708.92
93442 | BANCADA MÁRMORE BRANCO 150 X 60 CM, COM CUBA DE EMBUTIR DE AÇO, VÁLVULA AMERICANA E SIFÃO TIPO GARRAFA EM METAL, ENGATE FLEXÍVEL 30 CM, TORNEIRA CROMADA, DE MESA, 1/2" OU 3/4", PARA PIA COZINHA, PADRÃO ALTO - FORNEC. E INSTALAÇÃO. AF_01/2020 | UN | 1725.82 | 1365.18 | 1534.56 | 1594.85 | 1096.03 | 1264.14 | 1121.33 | 1029.16 | 1476.28 | 1706.75 | 1248.33 | 1663.49 | 1265.3 | 1312.93 | 1242.11 | 1474.23 | 1355.71 | 1465.03 | 1401.56 | 1457.13 | 1508.33 | 1463.76 | 1528.93 | 1528.25 | 1155.76 | 1379.25 | 1411.94
86947 | BANCADA MÁRMORE BRANCO, 50 X 60 CM, INCLUSO CUBA DE EMBUTIR OVAL EM LOUÇA BRANCA 35 X 50 CM, VÁLVULA, SIFÃO TIPO GARRAFA E ENGATE FLEXÍVEL 40 CM EM METAL CROMADO E APARELHO MISTURADOR DE MESA, PADRÃO MÉDIO - FORNEC. E INSTALAÇÃO. AF_01/2020 | UN | 1284.56 | 1280.61 | 1563.04 | 1690.44 | 1195.09 | 1295.25 | 1130.17 | 1121.85 | 1425.16 | 1668.03 | 1309.31 | 1593.39 | 1269.43 | 1110.54 | 1231.57 | 1408.51 | 1350.47 | 1445.95 | 1324.19 | 1355.74 | 1427.32 | 1318.79 | 1681.57 | 1519.79 | 1221.92 | 1250.96 | 1343.21
100875 | BANCO ARTICULADO, EM ACO INOX, PARA PCD, FIXADO NA PAREDE - FORNECIMENTO E INSTALAÇÃO. AF_01/2020 | UN | 909.42 | 1151.06 | 959.23 | 1374.34 | 900.85 | 1675.01 | 1043.06 | 1170.29 | 1167.64 | 1214.25 | 1180.51 | 1167.59 | 1144.58 | 1181.43 | 1160.01 | 1037.32 | 655.83 | 704.49 | 754.94 | 1068.88 | 1172.12 | 1170.02 | 1530.39 | 1012.43 | 1162.45 | 1180.05 | 1167.08
100863 | BARRA DE APOIO EM "L", EM ACO INOX POLIDO 70 X 70 CM, FIXADA NA PAREDE - FORNECIMENTO E INSTALACAO. AF_01/2020 | UN | 534.41 | 628.77 | 555.93 | 744.61 | 522.41 | 886.05 | 593.33 | 650.4 | 647.42 | 667.04 | 661.9 | 647.36 | 621.47 | 662.94 | 638.84 | 622.17 | 417.95 | 429.92 | 494.87 | 600.25 | 652.47 | 650.09 | 807.67 | 594.18 | 641.57 | 661.39 | 646.78
100864 | BARRA DE APOIO EM "L", EM ACO INOX POLIDO 80 X 80 CM, FIXADA NA PAREDE - FORNECIMENTO E INSTALACAO. AF_01/2020 | UN | 581.26 | 692.65 | 606.1 | 821.47 | 569.49 | 981.78 | 648.95 | 714.28 | 711.3 | 734.07 | 725.78 | 711.24 | 685.35 | 726.82 | 702.72 | 674.41 | 448.62 | 464.69 | 528.85 | 657.99 | 716.35 | 713.97 | 895.31 | 646.42 | 705.45 | 725.27 | 710.66
100865 | BARRA DE APOIO LATERAL ARTICULADA, COM TRAVA, EM ACO INOX POLIDO, FIXADA NA PAREDE - FORNECIMENTO E INSTALAÇÃO. AF_01/2020 | UN | 490.52 | 624.36 | 517.96 | 745.92 | 486.41 | 910.69 | 564.04 | 633.97 | 632.65 | 658.35 | 639.08 | 632.62 | 621.12 | 639.54 | 628.83 | 558.58 | 351.36 | 378.81 | 403.44 | 578.58 | 634.89 | 633.83 | 832.18 | 546.14 | 630.05 | 638.85 | 632.36
100866 | BARRA DE APOIO RETA, EM ACO INOX POLIDO, COMPRIMENTO 60CM, FIXADA NA PAREDE - FORNECIMENTO E INSTALAÇÃO. AF_01/2020 | UN | 284.42 | 321.23 | 293.69 | 378.55 | 276.07 | 443.91 | 310.26 | 335.66 | 333.67 | 341.92 | 343.33 | 333.63 | 316.37 | 344.01 | 327.95 | 334.68 | 231.59 | 233.29 | 277.79 | 311.62 | 337.03 | 335.44 | 404.07 | 316.02 | 329.77 | 342.98 | 333.24
100867 | BARRA DE APOIO RETA, EM ACO INOX POLIDO, COMPRIMENTO 70 CM, FIXADA NA PAREDE - FORNECIMENTO E INSTALAÇÃO. AF_01/2020 | UN | 299.87 | 342.29 | 310.23 | 403.9 | 291.6 | 475.48 | 328.61 | 356.72 | 354.73 | 364.02 | 364.39 | 354.69 | 337.43 | 365.07 | 349.01 | 351.91 | 241.71 | 244.76 | 289 | 330.66 | 358.09 | 356.5 | 432.97 | 333.25 | 350.83 | 364.04 | 354.3
100868 | BARRA DE APOIO RETA, EM ACO INOX POLIDO, COMPRIMENTO 80 CM, FIXADA NA PAREDE - FORNECIMENTO E INSTALAÇÃO. AF_01/2020 | UN | 310.15 | 356.31 | 321.24 | 420.76 | 301.93 | 496.48 | 340.81 | 370.74 | 368.75 | 378.73 | 378.41 | 368.71 | 351.45 | 379.09 | 363.03 | 363.37 | 248.44 | 252.39 | 296.46 | 343.33 | 372.11 | 370.52 | 452.2 | 344.71 | 364.85 | 378.06 | 368.32
100869 | BARRA DE APOIO RETA, EM ACO INOX POLIDO, COMPRIMENTO 90 CM, FIXADA NA PAREDE - FORNECIMENTO E INSTALAÇÃO. AF_01/2020 | UN | 318.03 | 367.06 | 329.68 | 433.69 | 309.85 | 512.59 | 350.17 | 381.49 | 379.5 | 390.01 | 389.16 | 379.46 | 362.2 | 389.84 | 373.78 | 372.16 | 253.6 | 258.24 | 302.18 | 353.05 | 382.86 | 381.27 | 466.95 | 353.5 | 375.6 | 388.81 | 379.07
100870 | BARRA DE APOIO RETA, EM ALUMINIO, COMPRIMENTO 60 CM, FIXADA NA PAREDE - FORNECIMENTO E INSTALAÇÃO. AF_01/2020 | UN | 313.93 | 300 | 313.33 | 318.62 | 232.45 | 327.71 | 313.64 | 252.36 | 312.44 | 311.31 | 322.1 | 312.4 | 295.14 | 322.78 | 306.72 | 348.15 | 269.14 | 265.88 | 345.69 | 308.66 | 315.8 | 314.21 | 311.98 | 329.49 | 308.54 | 321.75 | 312.01
100871 | BARRA DE APOIO RETA, EM ALUMINIO, COMPRIMENTO 70 CM, FIXADA NA PAREDE - FORNECIMENTO E INSTALAÇÃO. AF_01/2020 | UN | 338.75 | 324.82 | 338.15 | 343.44 | 246.65 | 352.53 | 338.46 | 268.07 | 337.26 | 336.13 | 346.92 | 337.22 | 319.96 | 347.6 | 331.54 | 372.97 | 288.06 | 285.86 | 370.51 | 333.48 | 340.62 | 339.03 | 336.8 | 354.31 | 333.36 | 346.57 | 336.83
100872 | BARRA DE APOIO RETA, EM ALUMINIO, COMPRIMENTO 80 CM, FIXADA NA PAREDE - FORNECIMENTO E INSTALAÇÃO. AF_01/2020 | UN | 354.6 | 340.67 | 354 | 359.29 | 255.71 | 368.38 | 354.31 | 278.11 | 353.11 | 351.98 | 362.77 | 353.07 | 335.81 | 363.45 | 347.39 | 388.82 | 300.14 | 298.62 | 386.36 | 349.33 | 356.47 | 354.88 | 352.65 | 370.16 | 349.21 | 362.42 | 352.68
100873 | BARRA DE APOIO RETA, EM ALUMINIO, COMPRIMENTO 90 CM, FIXADA NA PAREDE - FORNECIMENTO E INSTALAÇÃO. AF_01/2020 | UN | 364.5 | 350.57 | 363.9 | 369.19 | 261.37 | 378.28 | 364.21 | 284.37 | 363.01 | 361.88 | 372.67 | 362.97 | 345.71 | 373.35 | 357.29 | 398.72 | 307.68 | 306.59 | 396.26 | 359.23 | 366.37 | 364.78 | 362.55 | 380.06 | 359.11 | 372.32 | 362.58
100860 | CHUVEIRO ELÉTRICO COMUM CORPO PLÁSTICO, TIPO DUCHA - FORNECIMENTO E INSTALAÇÃO. AF_01/2020 | UN | 101.07 | 99.85 | 89.31 | 102.98 | 111.74 | 109.77 | 100.53 | 101.17 | 104.85 | 111.34 | 101.97 | 106.99 | 113.67 | 113.78 | 102.54 | 115.03 | 103.22 | 114.59 | 110.21 | 103.23 | 102.49 | 104.59 | 104.97 | 102.69 | 107.33 | 128.63 | 107.08
86936 | CUBA DE EMBUTIR DE AÇO INOXIDÁVEL MÉDIA, INCLUSO VÁLVULA TIPO AMERICANA E SIFÃO TIPO GARRAFA EM METAL CROMADO - FORNECIMENTO E INSTALAÇÃO. AF_01/2020 | UN | 450.05 | 479.69 | 477.93 | 547.21 | 409.03 | 507.04 | 424.72 | 555.3 | 492.65 | 568.81 | 568.37 | 667.78 | 496.99 | 479.34 | 496.1 | 552.79 | 483.36 | 629.87 | 505.83 | 578.24 | 535.74 | 554.93 | 635.13 | 484.25 | 509.11 | 469.62 | 486.82
86935 | CUBA DE EMBUTIR DE AÇO INOXIDÁVEL MÉDIA, INCLUSO VÁLVULA TIPO AMERICANA EM METAL CROMADO E SIFÃO FLEXÍVEL EM PVC - FORNECIMENTO E INSTALAÇÃO. AF_01/2020 | UN | 307.76 | 292.73 | 292.23 | 336.45 | 261.18 | 282.17 | 281.14 | 338.37 | 281.92 | 327.59 | 328.19 | 338.19 | 324.24 | 315.91 | 310.81 | 323.18 | 280.49 | 360.79 | 319.93 | 301.09 | 332.58 | 328.9 | 359.2 | 277.21 | 290.96 | 283.42 | 299.28
86901 | CUBA DE EMBUTIR OVAL EM LOUÇA BRANCA, 35 X 50CM OU EQUIVALENTE - FORNECIMENTO E INSTALAÇÃO. AF_01/2020 | UN | 151.82 | 144.48 | 157.18 | 133.75 | 163.98 | 155.12 | 146.94 | 166.17 | 149.53 | 172.29 | 160.47 | 145.05 | 148.64 | 174.6 | 146.14 | 146.29 | 154.97 | 183.93 | 158.36 | 148.43 | 168.93 | 133.84 | 165.54 | 141.06 | 137.73 | 146.59 | 148.44
86938 | CUBA DE EMBUTIR OVAL EM LOUÇA BRANCA, 35 X 50CM OU EQUIVALENTE, INCLUSO VÁLVULA E SIFÃO TIPO GARRAFA EM METAL CROMADO - FORNECIMENTO E INSTALAÇÃO. AF_01/2020 | UN | 357.17 | 407.57 | 421.02 | 429.63 | 376.42 | 470.49 | 354.15 | 469.93 | 444.05 | 509.42 | 496.77 | 596.88 | 399.17 | 409.83 | 406.85 | 465.27 | 439.59 | 557.76 | 428.26 | 528.63 | 455.19 | 447.52 | 549 | 432.21 | 441.23 | 414.44 | 411.87
86937 | CUBA DE EMBUTIR OVAL EM LOUÇA BRANCA, 35 X 50CM OU EQUIVALENTE, INCLUSO VÁLVULA EM METAL CROMADO E SIFÃO FLEXÍVEL EM PVC - FORNECIMENTO E INSTALAÇÃO. AF_01/2020 | UN | 214.88 | 220.61 | 235.32 | 218.87 | 228.57 | 245.62 | 210.57 | 253 | 233.32 | 268.2 | 256.59 | 267.29 | 226.42 | 246.4 | 221.56 | 235.66 | 236.72 | 288.68 | 242.36 | 251.48 | 252.03 | 221.49 | 273.07 | 225.17 | 223.08 | 228.24 | 224.33
86900 | CUBA DE EMBUTIR RETANGULAR DE AÇO INOXIDÁVEL, 46 X 30 X 12 CM - FORNECIMENTO E INSTALAÇÃO. AF_01/2020 | UN | 240.83 | 211.52 | 209.01 | 245.54 | 192.58 | 185.52 | 213.6 | 245.66 | 192.41 | 225.08 | 225.5 | 206.96 | 241.61 | 239.62 | 230.31 | 227.58 | 193.2 | 248.78 | 230.82 | 190.53 | 243.93 | 235.15 | 244.13 | 187.49 | 199.67 | 196.69 | 218.31
100852 | CUBA DE EMBUTIR RETANGULAR DE AÇO INOXIDÁVEL, 56 X 33 X 12 CM - FORNECIMENTO E INSTALAÇÃO. AF_01/2020 | UN | 263.79 | 231.91 | 228.77 | 269.33 | 210.79 | 203.31 | 233.86 | 268.99 | 210.45 | 246.67 | 246.89 | 226.85 | 264.9 | 262.55 | 252.46 | 249.33 | 211.9 | 271.96 | 252.61 | 208.58 | 267.24 | 257.37 | 267.61 | 205.35 | 218.8 | 214.98 | 239.1
86886 | ENGATE FLEXÍVEL EM INOX, 1/2 X 30CM - FORNECIMENTO E INSTALAÇÃO. AF_01/2020 | UN | 38.49 | 48.37 | 48.63 | 53.78 | 39.85 | 57.5 | 38.79 | 55.7 | 53.92 | 61.28 | 61.25 | 81.01 | 45.99 | 43.66 | 47.57 | 58.18 | 51.96 | 68.34 | 50.44 | 68.57 | 52.53 | 57.41 | 69.42 | 53.59 | 55.18 | 50 | 48.47
86887 | ENGATE FLEXÍVEL EM INOX, 1/2 X 40CM - FORNECIMENTO E INSTALAÇÃO. AF_01/2020 | UN | 41.61 | 52.46 | 52.72 | 58.45 | 43.08 | 62.45 | 41.95 | 60.43 | 58.53 | 66.59 | 66.54 | 88.24 | 49.9 | 47.28 | 51.66 | 63.19 | 56.43 | 74.2 | 54.55 | 74.62 | 56.99 | 62.32 | 75.49 | 58.11 | 59.97 | 54.09 | 52.56
86884 | ENGATE FLEXÍVEL EM PLÁSTICO BRANCO, 1/2" X 30CM - FORNECIMENTO E INSTALAÇÃO. AF_01/2020 | UN | 10.52 | 9.94 | 11.17 | 10.35 | 10.54 | 11.05 | 10.57 | 10.67 | 10.08 | 11.14 | 11.5 | 10.23 | 12.58 | 11.47 | 9.56 | 9.9 | 10.06 | 11.71 | 14.42 | 9.07 | 10.89 | 9.76 | 11.5 | 10.93 | 9.46 | 13.25 | 9.73
86885 | ENGATE FLEXÍVEL EM PLÁSTICO BRANCO, 1/2" X 40CM - FORNECIMENTO E INSTALAÇÃO. AF_01/2020 | UN | 11.83 | 11.2 | 12.68 | 11.88 | 11.79 | 12.6 | 11.9 | 12 | 11.34 | 12.71 | 13.11 | 11.72 | 14.63 | 13.05 | 10.94 | 11.12 | 11.44 | 13.08 | 16.39 | 10.24 | 12.33 | 10.87 | 13.14 | 12.27 | 10.72 | 14.95 | 10.92
95546 | KIT DE ACESSORIOS PARA BANHEIRO EM METAL CROMADO, 5 PECAS, INCLUSO FIXAÇÃO. AF_01/2020 | UN | 253.72 | 131.38 | 186.23 | 185.34 | 122.39 | 102.76 | 159.4 | 186.15 | 127.82 | 219.16 | 144.47 | 121.66 | 136.85 | 230.21 | 119.01 | 251.67 | 233.99 | 301.2 | 216.66 | 127.55 | 156.7 | 155.81 | 271.36 | 159.9 | 129.92 | 203.07 | 116.4
86902 | LAVATÓRIO LOUÇA BRANCA COM COLUNA, *44 X 35,5* CM, PADRÃO POPULAR - FORNECIMENTO E INSTALAÇÃO. AF_01/2020 | UN | 327.47 | 307.6 | 336.67 | 303.05 | 328.08 | 342.62 | 315.48 | 348.97 | 329.53 | 359.58 | 347.87 | 321.35 | 314.15 | 367.4 | 323.33 | 354.03 | 320.31 | 356.2 | 362.52 | 328.8 | 353.28 | 304.24 | 350.65 | 331.36 | 305.51 | 320.7 | 330.16
86939 | LAVATÓRIO LOUÇA BRANCA COM COLUNA, *44 X 35,5* CM, PADRÃO POPULAR, INCLUSO SIFÃO FLEXÍVEL EM PVC, VÁLVULA E ENGATE FLEXÍVEL 30CM EM PLÁSTICO E COM TORNEIRA CROMADA PADRÃO POPULAR - FORNECIMENTO E INSTALAÇÃO. AF_01/2020 | UN | 419.34 | 414.46 | 488.27 | 477.61 | 440.9 | 447.58 | 420.94 | 438.45 | 447.88 | 503.64 | 455.83 | 432.12 | 440.88 | 446.95 | 431.33 | 466.1 | 434.36 | 461.65 | 483.46 | 414.19 | 468.09 | 401.23 | 505.9 | 471.03 | 407.53 | 424.52 | 445.06
86903 | LAVATÓRIO LOUÇA BRANCA COM COLUNA, 45 X 55CM OU EQUIVALENTE, PADRÃO MÉDIO - FORNECIMENTO E INSTALAÇÃO. AF_01/2020 | UN | 370.78 | 348.68 | 380.78 | 338.83 | 373.55 | 384.63 | 357.15 | 395.06 | 372.28 | 405.39 | 391.91 | 360.19 | 355.05 | 414.17 | 362.44 | 395.29 | 360.37 | 408.32 | 411.64 | 369.54 | 398.87 | 344.97 | 395.68 | 374.27 | 343.41 | 367.15 | 372.76
86940 | LAVATÓRIO LOUÇA BRANCA COM COLUNA, 45 X 55CM OU EQUIVALENTE, PADRÃO MÉDIO, INCLUSO SIFÃO TIPO GARRAFA, VÁLVULA E ENGATE FLEXÍVEL DE 40CM EM METAL CROMADO, COM APARELHO MISTURADOR PADRÃO MÉDIO - FORNECIMENTO E INSTALAÇÃO. AF_01/2020 | UN | 985.98 | 1133.97 | 1388.23 | 1524.26 | 1114.06 | 1209.84 | 1047.32 | 1130.78 | 1261.62 | 1470.94 | 1254.94 | 1417.05 | 1175.75 | 984.53 | 1152.47 | 1287.57 | 1209.42 | 1313.57 | 1207.62 | 1213.5 | 1242.28 | 1153.23 | 1579.7 | 1361.54 | 1163.93 | 1089.34 | 1206.42
86941 | LAVATÓRIO LOUÇA BRANCA COM COLUNA, 45 X 55CM OU EQUIVALENTE, PADRÃO MÉDIO, INCLUSO SIFÃO TIPO GARRAFA, VÁLVULA E ENGATE FLEXÍVEL DE 40CM EM METAL CROMADO, COM TORNEIRA CROMADA DE MESA, PADRÃO MÉDIO - FORNECIMENTO E INSTALAÇÃO. AF_01/2020 | UN | 732.74 | 812.01 | 924.44 | 969.09 | 785.4 | 898.6 | 747.39 | 868.63 | 894.8 | 1020.94 | 933.94 | 1052.39 | 822.56 | 780.75 | 826.09 | 935.87 | 861.7 | 991.21 | 882.95 | 935.38 | 899.1 | 851.53 | 1085.96 | 929.52 | 847.63 | 810.52 | 853.7
86904 | LAVATÓRIO LOUÇA BRANCA SUSPENSO, 29,5 X 39CM OU EQUIVALENTE, PADRÃO POPULAR - FORNECIMENTO E INSTALAÇÃO. AF_01/2020 | UN | 153.61 | 145.68 | 158.69 | 138.19 | 156.62 | 158.57 | 147.46 | 166.25 | 155.44 | 172.26 | 163.8 | 150.23 | 149.68 | 174.34 | 152.65 | 160.42 | 150.72 | 174.54 | 167.36 | 155.41 | 167.94 | 139.5 | 167.43 | 152.98 | 142.12 | 149.06 | 155.83
86943 | LAVATÓRIO LOUÇA BRANCA SUSPENSO, 29,5 X 39CM OU EQUIVALENTE, PADRÃO POPULAR, INCLUSO SIFÃO FLEXÍVEL EM PVC, VÁLVULA E ENGATE FLEXÍVEL 30CM EM PLÁSTICO E TORNEIRA CROMADA DE MESA, PADRÃO POPULAR - FORNECIMENTO E INSTALAÇÃO. AF_01/2020 | UN | 245.48 | 252.54 | 310.29 | 312.75 | 269.44 | 263.53 | 252.92 | 255.73 | 273.79 | 316.32 | 271.76 | 261 | 276.41 | 253.89 | 260.65 | 272.49 | 264.77 | 279.99 | 288.3 | 240.8 | 282.75 | 236.49 | 322.68 | 292.65 | 244.14 | 252.88 | 270.73
86942 | LAVATÓRIO LOUÇA BRANCA SUSPENSO, 29,5 X 39CM OU EQUIVALENTE, PADRÃO POPULAR, INCLUSO SIFÃO TIPO GARRAFA EM PVC, VÁLVULA E ENGATE FLEXÍVEL 30CM EM PLÁSTICO E TORNEIRA CROMADA DE MESA, PADRÃO POPULAR - FORNECIMENTO E INSTALAÇÃO. AF_01/2020 | UN | 254.98 | 261.65 | 320.95 | 323.21 | 278.68 | 274.3 | 262.54 | 265.37 | 282.95 | 327.24 | 282.97 | 271.23 | 289.97 | 264.94 | 270.12 | 281.4 | 274.45 | 290.18 | 302.1 | 249.14 | 293 | 244.8 | 334.02 | 302.45 | 253.07 | 265.07 | 279.4
100856 | MANOPLA E CANOPLA CROMADA - FORNECIMENTO E INSTALAÇÃO. AF_01/2020 | UN | 31.17 | 39.15 | 59.03 | 70.75 | 41.58 | 36.25 | 37.63 | 29.8 | 44.62 | 55.06 | 37.11 | 39.94 | 43.76 | 23.44 | 39.66 | 41.84 | 42.08 | 36.54 | 39.76 | 29.78 | 41.55 | 35.07 | 59.97 | 53.94 | 37.17 | 33.37 | 43.45
100858 | MICTÓRIO SIFONADO LOUÇA BRANCA - PADRÃO MÉDIO - FORNECIMENTO E INSTALAÇÃO. AF_01/2020 | UN | 729.86 | 769.32 | 800.06 | 717.48 | 788.43 | 866.93 | 778.46 | 767.96 | 689.21 | 815.09 | 793.7 | 609.38 | 613.68 | 778.64 | 691.06 | 766.55 | 786.02 | 837.49 | 712.35 | 718 | 733.81 | 689.97 | 839.89 | 649.96 | 710.07 | 762.98 | 624.94
100859 | MICTÓRIO SIFONADO LOUÇA BRANCA PARA ENTRADA DE ÁGUA EMBUTIDA - PADRÃO ALTO - FORNECIMENTO E INSTALAÇÃO. AF_01/2020 | UN | 1043.94 | 1014.06 | 1089.6 | 883.6 | 1107.86 | 1046.01 | 1000.9 | 1175.31 | 1075.81 | 1227.07 | 1131.46 | 1019.88 | 1048.9 | 1219.77 | 1059.26 | 1008.76 | 1038.03 | 1302.16 | 1103.26 | 1078.27 | 1179.47 | 889.84 | 1188.47 | 1009.93 | 951.76 | 994.19 | 1079.17
95544 | PAPELEIRA DE PAREDE EM METAL CROMADO SEM TAMPA, INCLUSO FIXAÇÃO. AF_01/2020 | UN | 83.68 | 37.13 | 57.7 | 59.91 | 31.85 | 26 | 47.12 | 57.18 | 35.37 | 71.42 | 41.66 | 35.04 | 40.38 | 74.72 | 34.48 | 83.69 | 78.05 | 99.62 | 65.43 | 36.95 | 46.34 | 45.48 | 91.44 | 46.43 | 37.91 | 60.51 | 31.11
95543 | PORTA TOALHA BANHO EM METAL CROMADO, TIPO BARRA, INCLUSO FIXAÇÃO. AF_01/2020 | UN | 108.68 | 52.67 | 77.6 | 78.68 | 47.46 | 39.42 | 65.11 | 77.28 | 50.8 | 93.36 | 58.39 | 49.15 | 55.86 | 97.9 | 48.2 | 108.2 | 100.74 | 129.18 | 89.29 | 51.66 | 64.01 | 63.29 | 117.35 | 64.81 | 52.77 | 83.21 | 45.61
95542 | PORTA TOALHA ROSTO EM METAL CROMADO, TIPO ARGOLA, INCLUSO FIXAÇÃO. AF_01/2020 | UN | 66.58 | 30.83 | 46.69 | 47.92 | 27.12 | 22.33 | 38.63 | 46.37 | 29.55 | 57.01 | 34.4 | 28.93 | 33.12 | 59.71 | 28.43 | 66.45 | 61.92 | 79.21 | 53.32 | 30.47 | 37.98 | 37.42 | 72.35 | 38.26 | 31.19 | 49.5 | 26.27
100874 | PUXADOR PARA PCD, FIXADO NA PORTA - FORNECIMENTO E INSTALAÇÃO. AF_01/2020 | UN | 284.42 | 321.23 | 293.69 | 378.55 | 276.07 | 443.91 | 310.26 | 335.66 | 333.67 | 341.92 | 343.33 | 333.63 | 316.37 | 344.01 | 327.95 | 334.68 | 231.59 | 233.29 | 277.79 | 311.62 | 337.03 | 335.44 | 404.07 | 316.02 | 329.77 | 342.98 | 333.24
95545 | SABONETEIRA DE PAREDE EM METAL CROMADO, INCLUSO FIXAÇÃO. AF_01/2020 | UN | 81.86 | 36.46 | 56.53 | 58.63 | 31.35 | 25.61 | 46.22 | 56.03 | 34.75 | 69.88 | 40.89 | 34.39 | 39.61 | 73.12 | 33.84 | 81.85 | 76.33 | 97.44 | 64.14 | 36.26 | 45.45 | 44.62 | 89.4 | 45.56 | 37.2 | 59.34 | 30.6
95547 | SABONETEIRA PLASTICA TIPO DISPENSER PARA SABONETE LIQUIDO COM RESERVATORIO 800 A 1500 ML, INCLUSO FIXAÇÃO. AF_01/2020 | UN | 85.05 | 69.26 | 47.16 | 68.78 | 59.55 | 53.45 | 46.21 | 75.32 | 107.15 | 108.98 | 52.11 | 61.64 | 57.61 | 68.11 | 93.84 | 95.55 | 59.53 | 53.04 | 61.05 | 64.81 | 75.27 | 87.15 | 55.58 | 66.51 | 77.7 | 71.76 | 56.61
86883 | SIFÃO DO TIPO FLEXÍVEL EM PVC 1 X 1.1/2 - FORNECIMENTO E INSTALAÇÃO. AF_01/2020 | UN | 11.43 | 10.88 | 12.61 | 12.27 | 11.17 | 12.71 | 11.57 | 11.59 | 10.96 | 12.9 | 13.23 | 12.03 | 15.69 | 13.07 | 11.11 | 10.7 | 11.47 | 12.36 | 16.33 | 9.98 | 12.2 | 10.12 | 13.39 | 11.8 | 10.63 | 14.56 | 10.48
86881 | SIFÃO DO TIPO GARRAFA EM METAL CROMADO 1 X 1.1/2" - FORNECIMENTO E INSTALAÇÃO. AF_01/2020 | UN | 153.72 | 197.84 | 198.31 | 223.03 | 159.02 | 237.58 | 155.15 | 228.52 | 221.69 | 254.12 | 253.41 | 341.62 | 188.44 | 176.5 | 196.4 | 240.31 | 214.34 | 281.44 | 202.23 | 287.13 | 215.36 | 236.15 | 289.32 | 218.84 | 228.78 | 200.76 | 198.02
86882 | SIFÃO DO TIPO GARRAFA/COPO EM PVC 1.1/4 X 1.1/2" - FORNECIMENTO E INSTALAÇÃO. AF_01/2020 | UN | 20.93 | 19.99 | 23.27 | 22.73 | 20.41 | 23.48 | 21.19 | 21.23 | 20.12 | 23.82 | 24.44 | 22.26 | 29.25 | 24.12 | 20.58 | 19.61 | 21.15 | 22.55 | 30.13 | 18.32 | 22.45 | 18.43 | 24.73 | 21.6 | 19.56 | 26.75 | 19.15
100862 | SUPORTE MÃO FRANCESA EM ACO, ABAS IGUAIS 40 CM, CAPACIDADE MINIMA 70 KG, BRANCO - FORNECIMENTO E INSTALAÇÃO. AF_01/2020 | UN | 38.98 | 37.98 | 38.5 | 35.8 | 44.47 | 38.72 | 40.66 | 39.23 | 38.77 | 37.67 | 39.19 | 36.84 | 36 | 40.43 | 35.37 | 39.55 | 36.7 | 41.67 | 44.24 | 37.81 | 64.9 | 39.12 | 39.83 | 39.83 | 35.53 | 42.14 | 37.65
100861 | SUPORTE MÃO FRANCESA EM AÇO, ABAS IGUAIS 30 CM, CAPACIDADE MINIMA 60 KG, BRANCO - FORNECIMENTO E INSTALAÇÃO. AF_01/2020 | UN | 35.57 | 34.57 | 35.09 | 32.39 | 40.28 | 35.31 | 37.25 | 35.82 | 35.36 | 34.26 | 35.78 | 33.18 | 32.59 | 37.02 | 31.96 | 36.14 | 33.29 | 38.26 | 40.83 | 34.4 | 57.04 | 35.71 | 36.42 | 36.42 | 32.12 | 38.73 | 34.24
86872 | TANQUE DE LOUÇA BRANCA COM COLUNA, 30L OU EQUIVALENTE - FORNECIMENTO E INSTALAÇÃO. AF_01/2020 | UN | 747.35 | 716.58 | 775.39 | 653.88 | 776.71 | 761.3 | 717.27 | 824.08 | 762.71 | 856.94 | 803.45 | 730.39 | 738.41 | 860 | 749.55 | 754.18 | 738.2 | 887.73 | 803.52 | 763.66 | 829.57 | 658.92 | 831.47 | 735.18 | 686.72 | 719.2 | 764.91
86919 | TANQUE DE LOUÇA BRANCA COM COLUNA, 30L OU EQUIVALENTE, INCLUSO SIFÃO FLEXÍVEL EM PVC, VÁLVULA METÁLICA E TORNEIRA DE METAL CROMADO PADRÃO MÉDIO - FORNECIMENTO E INSTALAÇÃO. AF_01/2020 | UN | 890.21 | 894.12 | 1007.95 | 925.43 | 948.79 | 945.47 | 878.05 | 987.01 | 962.44 | 1096.93 | 995.39 | 956.6 | 930.23 | 990.94 | 928.25 | 952.1 | 929.5 | 1086.06 | 989.35 | 943.36 | 1020.35 | 836.75 | 1096.14 | 959.88 | 868.51 | 885.66 | 953.71
86920 | TANQUE DE LOUÇA BRANCA COM COLUNA, 30L OU EQUIVALENTE, INCLUSO SIFÃO FLEXÍVEL EM PVC, VÁLVULA PLÁSTICA E TORNEIRA DE METAL CROMADO PADRÃO POPULAR - FORNECIMENTO E INSTALAÇÃO. AF_01/2020 | UN | 813.34 | 792.85 | 882.95 | 777.19 | 857.32 | 836.38 | 792.71 | 888.44 | 847.02 | 959.23 | 880.7 | 809.32 | 828.72 | 917.5 | 826.43 | 834.1 | 819.44 | 963.46 | 890.37 | 824.84 | 911.52 | 728.39 | 941.61 | 834.52 | 759.49 | 794 | 846.8
86921 | TANQUE DE LOUÇA BRANCA COM COLUNA, 30L OU EQUIVALENTE, INCLUSO SIFÃO FLEXÍVEL EM PVC, VÁLVULA PLÁSTICA E TORNEIRA DE PLÁSTICO - FORNECIMENTO E INSTALAÇÃO. AF_01/2020 | UN | 789.6 | 756.76 | 821.74 | 698.65 | 818.2 | 807.9 | 759.97 | 866.94 | 803.25 | 904.17 | 851.95 | 774.32 | 795.25 | 907.99 | 790.24 | 793.78 | 780.3 | 933.63 | 863.54 | 800.49 | 874.47 | 696.61 | 880.44 | 778.86 | 725.81 | 772.96 | 803.7
86874 | TANQUE DE LOUÇA BRANCA SUSPENSO, 18L OU EQUIVALENTE - FORNECIMENTO E INSTALAÇÃO. AF_01/2020 | UN | 521.97 | 501.71 | 542.66 | 456.07 | 543.77 | 532.2 | 500.65 | 578.54 | 534.48 | 603.85 | 563.72 | 512.75 | 518.62 | 604.44 | 527.73 | 525.44 | 518.18 | 623.96 | 557.6 | 537.01 | 582.82 | 456.07 | 585.15 | 511.85 | 480.51 | 497.6 | 536.28
86922 | TANQUE DE LOUÇA BRANCA SUSPENSO, 18L OU EQUIVALENTE, INCLUSO SIFÃO TIPO GARRAFA EM METAL CROMADO, VÁLVULA METÁLICA E TORNEIRA DE METAL CROMADO PADRÃO MÉDIO - FORNECIMENTO E INSTALAÇÃO. AF_01/2020 | UN | 807.12 | 866.21 | 960.92 | 938.38 | 863.7 | 941.24 | 805.01 | 958.4 | 944.94 | 1085.06 | 995.84 | 1068.55 | 883.19 | 898.81 | 891.72 | 952.97 | 912.35 | 1091.37 | 929.33 | 993.86 | 976.76 | 859.93 | 1125.75 | 943.59 | 880.45 | 850.26 | 912.62
86923 | TANQUE DE LOUÇA BRANCA SUSPENSO, 18L OU EQUIVALENTE, INCLUSO SIFÃO TIPO GARRAFA EM PVC, VÁLVULA PLÁSTICA E TORNEIRA DE METAL CROMADO PADRÃO POPULAR - FORNECIMENTO E INSTALAÇÃO. AF_01/2020 | UN | 597.46 | 587.09 | 660.88 | 589.84 | 633.62 | 618.05 | 585.71 | 652.54 | 627.95 | 717.06 | 652.18 | 601.91 | 622.49 | 672.99 | 614.08 | 614.27 | 609.1 | 709.88 | 658.25 | 606.53 | 675.02 | 533.85 | 706.63 | 620.99 | 562.21 | 584.59 | 626.84
86924 | TANQUE DE LOUÇA BRANCA SUSPENSO, 18L OU EQUIVALENTE, INCLUSO SIFÃO TIPO GARRAFA EM PVC, VÁLVULA PLÁSTICA E TORNEIRA DE PLÁSTICO - FORNECIMENTO E INSTALAÇÃO. AF_01/2020 | UN | 573.72 | 551 | 599.67 | 511.3 | 594.5 | 589.57 | 552.97 | 631.04 | 584.18 | 662 | 623.43 | 566.91 | 589.02 | 663.48 | 577.89 | 573.95 | 569.96 | 680.05 | 631.42 | 582.18 | 637.97 | 502.07 | 645.46 | 565.33 | 528.53 | 563.55 | 583.74
86875 | TANQUE DE MÁRMORE SINTÉTICO COM COLUNA, 22L OU EQUIVALENTE FORNECIMENTO E INSTALAÇÃO. AF_01/2020 | UN | 630.96 | 430.6 | 611.11 | 586.77 | 505.23 | 424.13 | 574.58 | 451.55 | 559.24 | 469.33 | 554.81 | 663.48 | 565.24 | 558.04 | 379.04 | 610.03 | 701.65 | 528.8 | 761.03 | 370.77 | 596.6 | 652.98 | 664.76 | 503.69 | 400.31 | 635.82 | 505.3
86925 | TANQUE DE MÁRMORE SINTÉTICO COM COLUNA, 22L OU EQUIVALENTE, INCLUSO SIFÃO FLEXÍVEL EM PVC, VÁLVULA PLÁSTICA E TORNEIRA DE METAL CROMADO PADRÃO POPULAR - FORNECIMENTO E INSTALAÇÃO. AF_01/2020 | UN | 696.95 | 506.87 | 718.67 | 710.08 | 585.84 | 499.21 | 650.02 | 515.91 | 643.55 | 571.62 | 632.06 | 742.41 | 655.55 | 615.54 | 455.92 | 689.95 | 782.89 | 604.53 | 847.88 | 431.95 | 678.55 | 722.45 | 774.9 | 603.03 | 473.08 | 710.62 | 587.19
86926 | TANQUE DE MÁRMORE SINTÉTICO COM COLUNA, 22L OU EQUIVALENTE, INCLUSO SIFÃO FLEXÍVEL EM PVC, VÁLVULA PLÁSTICA E TORNEIRA DE PLÁSTICO - FORNECIMENTO E INSTALAÇÃO. AF_01/2020 | UN | 673.21 | 470.78 | 657.46 | 631.54 | 546.72 | 470.73 | 617.28 | 494.41 | 599.78 | 516.56 | 603.31 | 707.41 | 622.08 | 606.03 | 419.73 | 649.63 | 743.75 | 574.7 | 821.05 | 407.6 | 641.5 | 690.67 | 713.73 | 547.37 | 439.4 | 689.58 | 544.09
86876 | TANQUE DE MÁRMORE SINTÉTICO SUSPENSO, 22L OU EQUIVALENTE - FORNECIMENTO E INSTALAÇÃO. AF_01/2020 | UN | 358.4 | 249.71 | 347.81 | 334.95 | 290.3 | 250.29 | 328.03 | 262.93 | 319.73 | 271.93 | 318.63 | 374.78 | 320.71 | 320.71 | 222.79 | 351.79 | 394.66 | 302.26 | 432.22 | 218.83 | 340.19 | 370.64 | 375.71 | 292.7 | 234.56 | 362.45 | 291.01
86929 | TANQUE DE MÁRMORE SINTÉTICO SUSPENSO, 22L OU EQUIVALENTE, INCLUSO SIFÃO FLEXÍVEL EM PVC, VÁLVULA PLÁSTICA E TORNEIRA DE METAL CROMADO PADRÃO POPULAR - FORNECIMENTO E INSTALAÇÃO. AF_01/2020 | UN | 424.39 | 325.98 | 455.37 | 458.26 | 370.91 | 325.37 | 403.47 | 327.29 | 404.04 | 374.22 | 395.88 | 453.71 | 411.02 | 378.21 | 299.67 | 431.71 | 475.9 | 377.99 | 519.07 | 280.01 | 422.14 | 440.11 | 485.85 | 392.04 | 307.33 | 437.25 | 372.9
86930 | TANQUE DE MÁRMORE SINTÉTICO SUSPENSO, 22L OU EQUIVALENTE, INCLUSO SIFÃO FLEXÍVEL EM PVC, VÁLVULA PLÁSTICA E TORNEIRA DE PLÁSTICO - FORNECIMENTO E INSTALAÇÃO. AF_01/2020 | UN | 400.65 | 289.89 | 394.16 | 379.72 | 331.79 | 296.89 | 370.73 | 305.79 | 360.27 | 319.16 | 367.13 | 418.71 | 377.55 | 368.7 | 263.48 | 391.39 | 436.76 | 348.16 | 492.24 | 255.66 | 385.09 | 408.33 | 424.68 | 336.38 | 273.65 | 416.21 | 329.8
86927 | TANQUE DE MÁRMORE SINTÉTICO SUSPENSO, 22L OU EQUIVALENTE, INCLUSO SIFÃO TIPO GARRAFA EM PVC, VÁLVULA PLÁSTICA E TORNEIRA DE METAL CROMADO PADRÃO POPULAR - FORNEC. E INSTALAÇÃO. AF_01/2020 | UN | 433.89 | 335.09 | 466.03 | 468.72 | 380.15 | 336.14 | 413.09 | 336.93 | 413.2 | 385.14 | 407.09 | 463.94 | 424.58 | 389.26 | 309.14 | 440.62 | 485.58 | 388.18 | 532.87 | 288.35 | 432.39 | 448.42 | 497.19 | 401.84 | 316.26 | 449.44 | 381.57
86928 | TANQUE DE MÁRMORE SINTÉTICO SUSPENSO, 22L OU EQUIVALENTE, INCLUSO SIFÃO TIPO GARRAFA EM PVC, VÁLVULA PLÁSTICA E TORNEIRA DE PLÁSTICO - FORNECIMENTO E INSTALAÇÃO. AF_01/2020 | UN | 410.15 | 299 | 404.82 | 390.18 | 341.03 | 307.66 | 380.35 | 315.43 | 369.43 | 330.08 | 378.34 | 428.94 | 391.11 | 379.75 | 272.95 | 400.3 | 446.44 | 358.35 | 506.04 | 264 | 395.34 | 416.64 | 436.02 | 346.18 | 282.58 | 428.4 | 338.47
86914 | TORNEIRA CROMADA 1/2" OU 3/4" PARA TANQUE, PADRÃO MÉDIO - FORNECIMENTO E INSTALAÇÃO. AF_01/2020 | UN | 79.8 | 101.41 | 154.42 | 186.43 | 107.49 | 93.67 | 97.15 | 76.1 | 115.94 | 144.08 | 95.82 | 103.97 | 114.04 | 59.14 | 103.28 | 108.55 | 109.55 | 93.58 | 101.83 | 76.65 | 107.68 | 90.18 | 157.14 | 140.59 | 96.44 | 84.81 | 112.91
86913 | TORNEIRA CROMADA 1/2" OU 3/4" PARA TANQUE, PADRÃO POPULAR - FORNECIMENTO E INSTALAÇÃO. AF_01/2020 | UN | 45.18 | 56.53 | 84.96 | 101.65 | 60.08 | 52.41 | 54.42 | 43.24 | 64.36 | 79.32 | 53.65 | 57.63 | 63.1 | 34.11 | 57.16 | 60.4 | 60.72 | 52.98 | 57.59 | 43.09 | 59.99 | 50.74 | 86.35 | 77.78 | 53.65 | 48.43 | 62.72
100853 | TORNEIRA CROMADA DE MESA PARA LAVATORIO, TIPO MONOCOMANDO. AF_01/2020 | UN | 278.28 | 354.61 | 541.16 | 654.25 | 375.7 | 327.31 | 339.39 | 265.2 | 405.71 | 504.79 | 334.76 | 363.85 | 399.23 | 205.61 | 361.6 | 379.66 | 383.38 | 326.3 | 355.18 | 267.65 | 376.56 | 314.84 | 550.71 | 492.18 | 337.31 | 295.34 | 395.01
100854 | TORNEIRA CROMADA DE MESA PARA LAVATÓRIO COM SENSOR DE PRESENCA. AF_01/2020 | UN | 1433.03 | 1849.09 | 2851.22 | 3471.39 | 1954.88 | 1701.81 | 1762.79 | 1361.46 | 2122.77 | 2658.61 | 1739.51 | 1905.86 | 2094.3 | 1042.26 | 1896.43 | 1982.95 | 2008.25 | 1680.39 | 1830.64 | 1386.16 | 1964.51 | 1629.69 | 2904.72 | 2582.21 | 1761.77 | 1510 | 2065.67
86915 | TORNEIRA CROMADA DE MESA, 1/2" OU 3/4", PARA LAVATÓRIO, PADRÃO MÉDIO - FORNECIMENTO E INSTALAÇÃO. AF_01/2020 | UN | 115 | 147.78 | 227.1 | 275.93 | 156.33 | 136.15 | 141.08 | 109.38 | 169.47 | 211.83 | 139.19 | 152.13 | 167.08 | 84.07 | 151.28 | 158.41 | 160.28 | 134.86 | 146.86 | 111.02 | 156.98 | 130.56 | 231.33 | 205.99 | 140.75 | 121.43 | 164.95
86906 | TORNEIRA CROMADA DE MESA, 1/2" OU 3/4", PARA LAVATÓRIO, PADRÃO POPULAR - FORNECIMENTO E INSTALAÇÃO. AF_01/2020 | UN | 60.54 | 77.18 | 117.83 | 142.55 | 81.75 | 71.24 | 73.87 | 57.69 | 88.32 | 109.95 | 72.86 | 79.24 | 86.94 | 44.69 | 78.72 | 82.65 | 83.47 | 70.99 | 77.26 | 58.23 | 81.96 | 68.5 | 119.96 | 107.18 | 73.44 | 64.2 | 86
86911 | TORNEIRA CROMADA LONGA, DE PAREDE, 1/2" OU 3/4", PARA PIA DE COZINHA, PADRÃO POPULAR - FORNECIMENTO E INSTALAÇÃO. AF_01/2020 | UN | 70.87 | 90.32 | 137.84 | 166.68 | 95.69 | 83.37 | 86.46 | 67.55 | 103.34 | 128.61 | 85.27 | 92.7 | 101.71 | 52.36 | 92.1 | 96.71 | 97.66 | 83.12 | 90.45 | 68.17 | 95.92 | 80.19 | 140.3 | 125.39 | 85.92 | 75.2 | 100.63
86909 | TORNEIRA CROMADA TUBO MÓVEL, DE MESA, 1/2" OU 3/4", PARA PIA DE COZINHA, PADRÃO ALTO - FORNECIMENTO E INSTALAÇÃO. AF_01/2020 | UN | 105.11 | 134.05 | 204.69 | 247.59 | 142 | 123.71 | 128.26 | 100.15 | 153.39 | 190.96 | 126.51 | 137.59 | 150.98 | 77.59 | 136.73 | 143.53 | 144.96 | 123.25 | 134.17 | 101.13 | 142.33 | 118.95 | 208.34 | 186.13 | 127.53 | 111.5 | 149.35
86910 | TORNEIRA CROMADA TUBO MÓVEL, DE PAREDE, 1/2" OU 3/4", PARA PIA DE COZINHA, PADRÃO MÉDIO - FORNECIMENTO E INSTALAÇÃO. AF_01/2020 | UN | 103.01 | 131.98 | 202.31 | 245.37 | 139.69 | 121.67 | 126.11 | 98.05 | 151.22 | 188.72 | 124.41 | 135.71 | 148.99 | 75.6 | 134.91 | 141.4 | 142.98 | 120.8 | 131.51 | 99.32 | 140.18 | 116.8 | 206.01 | 183.69 | 125.63 | 108.97 | 147.21
86916 | TORNEIRA PLÁSTICA 3/4" PARA TANQUE - FORNECIMENTO E INSTALAÇÃO. AF_01/2020 | UN | 21.44 | 20.44 | 23.75 | 23.11 | 20.96 | 23.93 | 21.68 | 21.74 | 20.59 | 24.26 | 24.9 | 22.63 | 29.63 | 24.6 | 20.97 | 20.08 | 21.58 | 23.15 | 30.76 | 18.74 | 22.94 | 18.96 | 25.18 | 22.12 | 19.97 | 27.39 | 19.62
95469 | VASO SANITARIO SIFONADO CONVENCIONAL COM LOUÇA BRANCA - FORNECIMENTO E INSTALAÇÃO. AF_01/2020 | UN | 309.34 | 294.46 | 322.85 | 274.29 | 316.42 | 318.27 | 301.51 | 337.48 | 313.69 | 352.67 | 328.66 | 302.66 | 308.55 | 354.34 | 307.54 | 312.5 | 303.93 | 359.03 | 334.23 | 316.54 | 340.83 | 279.01 | 340.15 | 303.26 | 283.12 | 296.23 | 315.27
95470 | VASO SANITARIO SIFONADO CONVENCIONAL COM LOUÇA BRANCA, INCLUSO CONJUNTO DE LIGAÇÃO PARA BACIA SANITÁRIA AJUSTÁVEL - FORNECIMENTO E INSTALAÇÃO. AF_01/2020 | UN | 317.9 | 303.28 | 332.19 | 282.9 | 324.66 | 326.2 | 310.64 | 347.03 | 323.13 | 360.78 | 337.72 | 311.85 | 316.1 | 363.42 | 317 | 320.61 | 312.04 | 368.46 | 344.61 | 324.39 | 350.47 | 287.05 | 349.2 | 311.94 | 291.63 | 305.95 | 324.34
95471 | VASO SANITARIO SIFONADO CONVENCIONAL PARA PCD SEM FURO FRONTAL COM LOUÇA BRANCA SEM ASSENTO - FORNECIMENTO E INSTALAÇÃO. AF_01/2020 | UN | 793.92 | 766.89 | 830.1 | 679.57 | 834.17 | 802.5 | 764.42 | 887 | 814.38 | 930.07 | 855.63 | 776.72 | 800.48 | 925.14 | 802.36 | 774.5 | 787.7 | 973.24 | 840.05 | 820.85 | 892.5 | 686.75 | 897.53 | 767.77 | 723.95 | 752.09 | 818.01
95472 | VASO SANITARIO SIFONADO CONVENCIONAL PARA PCD SEM FURO FRONTAL COM LOUÇA BRANCA SEM ASSENTO, INCLUSO CONJUNTO DE LIGAÇÃO PARA BACIA SANITÁRIA AJUSTÁVEL - FORNECIMENTO E INSTALAÇÃO. AF_01/2020 | UN | 802.48 | 775.71 | 839.44 | 688.18 | 842.41 | 810.43 | 773.55 | 896.55 | 823.82 | 938.18 | 864.69 | 785.91 | 808.03 | 934.22 | 811.82 | 782.61 | 795.81 | 982.67 | 850.43 | 828.7 | 902.14 | 694.79 | 906.58 | 776.45 | 732.46 | 761.81 | 827.08
100848 | VASO SANITÁRIO INFANTIL LOUÇA BRANCA - FORNECIMENTO E INSTALACAO. AF_01/2020 | UN | 570.6 | 549.77 | 597.2 | 493.12 | 595.82 | 580.26 | 550.62 | 635.34 | 584.67 | 667.55 | 614.36 | 560.39 | 575.89 | 664.6 | 577.44 | 561.67 | 566.53 | 691.48 | 604.13 | 591.06 | 640.45 | 496.63 | 643.42 | 552.49 | 521.71 | 538.15 | 587.57
86888 | VASO SANITÁRIO SIFONADO COM CAIXA ACOPLADA LOUÇA BRANCA - FORNECIMENTO E INSTALAÇÃO. AF_01/2020 | UN | 506.18 | 486.34 | 528.87 | 438.9 | 526.72 | 514.92 | 489.57 | 560.64 | 517.03 | 587.06 | 542.65 | 495.13 | 508.29 | 586.09 | 508.41 | 500.16 | 500.37 | 608.47 | 539.81 | 521.29 | 564.83 | 444.73 | 566.45 | 492 | 462.15 | 481.57 | 519.43
86932 | VASO SANITÁRIO SIFONADO COM CAIXA ACOPLADA LOUÇA BRANCA - PADRÃO MÉDIO, INCLUSO ENGATE FLEXÍVEL EM METAL CROMADO, 1/2 X 40CM - FORNECIMENTO E INSTALAÇÃO. AF_01/2020 | UN | 547.79 | 538.8 | 581.59 | 497.35 | 569.8 | 577.37 | 531.52 | 621.07 | 575.56 | 653.65 | 609.19 | 583.37 | 558.19 | 633.37 | 560.07 | 563.35 | 556.8 | 682.67 | 594.36 | 595.91 | 621.82 | 507.05 | 641.94 | 550.11 | 522.12 | 535.66 | 571.99
86931 | VASO SANITÁRIO SIFONADO COM CAIXA ACOPLADA LOUÇA BRANCA, INCLUSO ENGATE FLEXÍVEL EM PLÁSTICO BRANCO, 1/2 X 40CM - FORNECIMENTO E INSTALAÇÃO. AF_01/2020 | UN | 518.01 | 497.54 | 541.55 | 450.78 | 538.51 | 527.52 | 501.47 | 572.64 | 528.37 | 599.77 | 555.76 | 506.85 | 522.92 | 599.14 | 519.35 | 511.28 | 511.81 | 621.55 | 556.2 | 531.53 | 577.16 | 455.6 | 579.59 | 504.27 | 472.87 | 496.52 | 530.35
100878 | VASO SANITÁRIO SIFONADO COM CAIXA ACOPLADA, LOUÇA BRANCA - PADRÃO ALTO - FORNECIMENTO E INSTALAÇÃO. AF_01/2020 | UN | 679.51 | 654.83 | 709.59 | 583.6 | 711.69 | 687.35 | 655.55 | 755.86 | 695.25 | 790.58 | 729.8 | 662.91 | 682.46 | 788.14 | 682.78 | 665.34 | 671.91 | 827.07 | 723.11 | 699.48 | 760.31 | 592.44 | 763.49 | 659.18 | 619.05 | 647.86 | 698.2
86877 | VÁLVULA EM METAL CROMADO 1.1/2" X 1.1/2" PARA TANQUE OU LAVATÓRIO, COM OU SEM LADRÃO - FORNECIMENTO E INSTALAÇÃO. AF_01/2020 | UN | 51.63 | 65.25 | 65.53 | 72.85 | 53.42 | 77.79 | 52.06 | 75.24 | 72.83 | 83.01 | 82.89 | 110.21 | 62.09 | 58.73 | 64.31 | 78.67 | 70.28 | 92.39 | 67.67 | 93.07 | 70.9 | 77.53 | 94.14 | 72.31 | 74.72 | 67.09 | 65.41
86878 | VÁLVULA EM METAL CROMADO TIPO AMERICANA 3.1/2" X 1.1/2" PARA PIA - FORNECIMENTO E INSTALAÇÃO. AF_01/2020 | UN | 55.5 | 70.33 | 70.61 | 78.64 | 57.43 | 83.94 | 55.97 | 81.12 | 78.55 | 89.61 | 89.46 | 119.2 | 66.94 | 63.22 | 69.39 | 84.9 | 75.82 | 99.65 | 72.78 | 100.58 | 76.45 | 83.63 | 101.68 | 77.92 | 80.66 | 72.17 | 70.49
86879 | VÁLVULA EM PLÁSTICO 1" PARA PIA, TANQUE OU LAVATÓRIO, COM OU SEM LADRÃO - FORNECIMENTO E INSTALAÇÃO. AF_01/2020 | UN | 9.38 | 8.86 | 9.99 | 9.39 | 9.36 | 9.96 | 9.45 | 9.53 | 8.99 | 10.07 | 10.37 | 9.27 | 11.52 | 10.32 | 8.61 | 8.82 | 9.05 | 10.39 | 12.93 | 8.11 | 9.76 | 8.61 | 10.4 | 9.76 | 8.49 | 11.81 | 8.69
86880 | VÁLVULA EM PLÁSTICO CROMADO TIPO AMERICANA 3.1/2" X 1.1/2" SEM ADAPTADOR PARA PIA - FORNECIMENTO E INSTALAÇÃO. AF_01/2020 | UN | 24.52 | 23.45 | 27.47 | 27.08 | 23.8 | 27.82 | 24.86 | 24.86 | 23.57 | 28.27 | 28.96 | 26.47 | 35.18 | 28.54 | 24.46 | 22.95 | 25.02 | 26.26 | 35.61 | 21.52 | 26.47 | 21.38 | 29.38 | 25.27 | 23.08 | 31.44 | 22.39
101663 | ABRAÇADEIRA DE FIXAÇÃO DE BRAÇOS DE LUMINÁRIAS DE 2" - FORNECIMENTO E INSTALAÇÃO. AF_02/2025 | UN | 25.81 | 23.29 | 28.93 | 23.71 | 25.35 | 25.98 | 25.41 | 28.3 | 24.57 | 24.49 | 26.06 | 23.89 | 22.33 | 26.27 | 22.37 | 27.77 | 23.45 | 27.06 | 31.9 | 24.46 | 26.42 | 26.31 | 24.68 | 30.01 | 23.06 | 31.08 | 25.19
101664 | ABRAÇADEIRA DE FIXAÇÃO DE BRAÇOS DE LUMINÁRIAS DE 3" - FORNECIMENTO E INSTALAÇÃO. AF_02/2025 | UN | 27.07 | 24.41 | 30.19 | 25.09 | 26.48 | 27.41 | 26.67 | 29.56 | 25.83 | 25.75 | 27.42 | 25.2 | 23.42 | 27.63 | 23.63 | 29.43 | 24.71 | 28.08 | 33.42 | 25.72 | 27.7 | 27.57 | 25.94 | 31.42 | 24.32 | 32.34 | 26.45
101665 | ABRAÇADEIRA DE FIXAÇÃO DE BRAÇOS DE LUMINÁRIAS DE 4" - FORNECIMENTO E INSTALAÇÃO. AF_02/2025 | UN | 32.45 | 29.23 | 35.57 | 31.01 | 31.35 | 33.58 | 32.05 | 34.94 | 31.21 | 31.13 | 33.25 | 30.8 | 28.14 | 33.46 | 29.01 | 36.56 | 30.09 | 32.45 | 39.92 | 31.1 | 33.22 | 32.95 | 31.32 | 37.47 | 29.7 | 37.72 | 31.83
101634 | BRAÇO PARA ILUMINAÇÃO PÚBLICA, EM TUBO DE AÇO GALVANIZADO, COMPRIMENTO DE 1,20 M, PARA FIXAÇÃO EM POSTE DE CONCRETO - FORNECIMENTO E INSTALAÇÃO. AF_02/2025 | UN | 0 | 0 | 0 | 0 | 0 | 0 | 0 | 0 | 0 | 0 | 0 | 0 | 0 | 0 | 0 | 0 | 0 | 0 | 0 | 0 | 0 | 0 | 0 | 0 | 0 | 0 | 0
101635 | BRAÇO PARA ILUMINAÇÃO PÚBLICA, EM TUBO DE AÇO GALVANIZADO, COMPRIMENTO DE 1,20 M, PARA FIXAÇÃO EM POSTE METÁLICO - FORNECIMENTO E INSTALAÇÃO. AF_02/2025 | UN | 0 | 0 | 0 | 0 | 0 | 0 | 0 | 0 | 0 | 0 | 0 | 0 | 0 | 0 | 0 | 0 | 0 | 0 | 0 | 0 | 0 | 0 | 0 | 0 | 0 | 0 | 0
101636 | BRAÇO PARA ILUMINAÇÃO PÚBLICA, EM TUBO DE AÇO GALVANIZADO, COMPRIMENTO DE 1,50 M, PARA FIXAÇÃO EM POSTE DE CONCRETO - FORNECIMENTO E INSTALAÇÃO. AF_02/2025_PS | UN | 153.33 | 144.72 | 152.16 | 141.53 | 143.76 | 142.82 | 146.47 | 148.78 | 142.54 | 143.62 | 141.66 | 138.32 | 145.85 | 147.61 | 137.18 | 141.23 | 139.23 | 149.91 | 143.35 | 143.16 | 152.81 | 150.17 | 142.79 | 151.45 | 136.36 | 154.85 | 146.47
101637 | BRAÇO PARA ILUMINAÇÃO PÚBLICA, EM TUBO DE AÇO GALVANIZADO, COMPRIMENTO DE 1,50 M, PARA FIXAÇÃO EM POSTE METÁLICO - FORNECIMENTO E INSTALAÇÃO. AF_02/2025_PS | UN | 146.85 | 138.08 | 146.8 | 135.01 | 138.18 | 137.5 | 139.53 | 142.92 | 136.68 | 137.34 | 136.3 | 132.72 | 139.57 | 141.53 | 130.88 | 135.65 | 133.23 | 144.29 | 137.79 | 137 | 146.41 | 144.25 | 137.31 | 145.51 | 130.64 | 149.19 | 140.69
101638 | BRAÇO PARA ILUMINAÇÃO PÚBLICA, EM TUBO DE AÇO GALVANIZADO, COMPRIMENTO DE 3,50 M, PARA FIXAÇÃO EM POSTE DE CONCRETO - FORNECIMENTO E INSTALAÇÃO. AF_02/2025 | UN | 0 | 0 | 0 | 0 | 0 | 0 | 0 | 0 | 0 | 0 | 0 | 0 | 0 | 0 | 0 | 0 | 0 | 0 | 0 | 0 | 0 | 0 | 0 | 0 | 0 | 0 | 0
101639 | BRAÇO PARA ILUMINAÇÃO PÚBLICA, EM TUBO DE AÇO GALVANIZADO, COMPRIMENTO DE 3,50 M, PARA FIXAÇÃO EM POSTE METÁLICO - FORNECIMENTO E INSTALAÇÃO. AF_02/2025 | UN | 0 | 0 | 0 | 0 | 0 | 0 | 0 | 0 | 0 | 0 | 0 | 0 | 0 | 0 | 0 | 0 | 0 | 0 | 0 | 0 | 0 | 0 | 0 | 0 | 0 | 0 | 0
105919 | LUMINÁRIA DE LED PARA ILUMINAÇÃO PÚBLICA, 1000 W - FORNECIMENTO E INSTALAÇÃO. AF_02/2025 | UN | 0 | 0 | 0 | 0 | 0 | 0 | 0 | 0 | 0 | 0 | 0 | 0 | 0 | 0 | 0 | 0 | 0 | 0 | 0 | 0 | 0 | 0 | 0 | 0 | 0 | 0 | 0
101658 | LUMINÁRIA DE LED PARA ILUMINAÇÃO PÚBLICA, DE 138 W ATÉ 180 W - FORNECIMENTO E INSTALAÇÃO. AF_02/2025_PS | UN | 592.85 | 584.86 | 623.08 | 541.58 | 477.06 | 479.3 | 490.98 | 514.09 | 456.39 | 490.84 | 537.34 | 488.34 | 412.32 | 751.38 | 443.88 | 661.17 | 520.06 | 553.97 | 414.59 | 532.72 | 506.31 | 655.69 | 466.03 | 494.38 | 428.31 | 443.77 | 470.11
101659 | LUMINÁRIA DE LED PARA ILUMINAÇÃO PÚBLICA, DE 181 W ATÉ 239 W - FORNECIMENTO E INSTALAÇÃO. AF_02/2025_PS | UN | 675.98 | 667.85 | 711.06 | 617.78 | 542.73 | 545.11 | 558.86 | 585.45 | 518.73 | 558.72 | 612.85 | 556.22 | 467.61 | 860.84 | 504.84 | 756.77 | 593.08 | 631.56 | 468.62 | 607.4 | 575.59 | 749.35 | 529.76 | 562.26 | 486.77 | 503.21 | 534.12
101660 | LUMINÁRIA DE LED PARA ILUMINAÇÃO PÚBLICA, DE 240 W ATÉ 350 W - FORNECIMENTO E INSTALAÇÃO. AF_02/2025_PS | UN | 1068.41 | 1059.63 | 1126.38 | 977.5 | 852.75 | 855.79 | 879.35 | 922.28 | 813.05 | 879.21 | 969.3 | 876.71 | 728.57 | 1377.53 | 792.62 | 1208.06 | 937.76 | 997.82 | 723.7 | 959.93 | 902.61 | 1191.48 | 830.62 | 882.75 | 762.78 | 783.79 | 836.28
101654 | LUMINÁRIA DE LED PARA ILUMINAÇÃO PÚBLICA, DE 33 W ATÉ 50 W - FORNECIMENTO E INSTALAÇÃO. AF_02/2025_PS | UN | 232.97 | 225.59 | 242.21 | 211.69 | 192.75 | 194.4 | 197.08 | 205.2 | 186.48 | 196.94 | 210.45 | 194.44 | 173.01 | 277.55 | 179.97 | 247.32 | 203.97 | 218.09 | 180.67 | 209.43 | 206.41 | 250.23 | 190.13 | 200.48 | 175.19 | 186.46 | 193
101655 | LUMINÁRIA DE LED PARA ILUMINAÇÃO PÚBLICA, DE 51 W ATÉ 67 W - FORNECIMENTO E INSTALAÇÃO. AF_02/2025_PS | UN | 363.67 | 356.07 | 380.54 | 331.5 | 296.01 | 297.87 | 303.81 | 317.38 | 284.5 | 303.67 | 329.17 | 301.17 | 259.92 | 449.63 | 275.82 | 397.62 | 318.77 | 340.07 | 265.62 | 326.84 | 315.33 | 397.48 | 290.33 | 307.21 | 267.12 | 279.91 | 293.64
101656 | LUMINÁRIA DE LED PARA ILUMINAÇÃO PÚBLICA, DE 68 W ATÉ 97 W - FORNECIMENTO E INSTALAÇÃO. AF_02/2025_PS | UN | 394.19 | 386.53 | 412.83 | 359.47 | 320.11 | 322.03 | 328.73 | 343.57 | 307.39 | 328.59 | 356.89 | 326.09 | 280.21 | 489.81 | 298.2 | 432.71 | 345.57 | 368.55 | 285.46 | 354.26 | 340.76 | 431.86 | 313.72 | 332.13 | 288.58 | 301.72 | 317.14
101657 | LUMINÁRIA DE LED PARA ILUMINAÇÃO PÚBLICA, DE 98 W ATÉ 137 W - FORNECIMENTO E INSTALAÇÃO. AF_02/2025_PS | UN | 459.19 | 451.42 | 481.62 | 419.05 | 371.46 | 373.49 | 381.82 | 399.37 | 356.14 | 381.68 | 415.93 | 379.18 | 323.44 | 575.4 | 345.86 | 507.46 | 402.66 | 429.22 | 327.71 | 412.65 | 394.93 | 505.1 | 363.56 | 385.22 | 334.3 | 348.2 | 367.19
105923 | LUMINÁRIA REFLETOR LED PARA ILUMINAÇÃO PÚBLICA, 1000 W - FORNECIMENTO E INSTALAÇÃO. AF_02/2025 | UN | 0 | 0 | 0 | 0 | 0 | 0 | 0 | 0 | 0 | 0 | 0 | 0 | 0 | 0 | 0 | 0 | 0 | 0 | 0 | 0 | 0 | 0 | 0 | 0 | 0 | 0 | 0
105921 | LUMINÁRIA REFLETOR LED PARA ILUMINAÇÃO PÚBLICA, 200 W - FORNECIMENTO E INSTALAÇÃO. AF_02/2025 | UN | 0 | 0 | 0 | 0 | 0 | 0 | 0 | 0 | 0 | 0 | 0 | 0 | 0 | 0 | 0 | 0 | 0 | 0 | 0 | 0 | 0 | 0 | 0 | 0 | 0 | 0 | 0
105920 | LUMINÁRIA REFLETOR LED PARA ILUMINAÇÃO PÚBLICA, 50 W - FORNECIMENTO E INSTALAÇÃO. AF_02/2025 | UN | 0 | 0 | 0 | 0 | 0 | 0 | 0 | 0 | 0 | 0 | 0 | 0 | 0 | 0 | 0 | 0 | 0 | 0 | 0 | 0 | 0 | 0 | 0 | 0 | 0 | 0 | 0
105922 | LUMINÁRIA REFLETOR LED PARA ILUMINAÇÃO PÚBLICA, 600 W - FORNECIMENTO E INSTALAÇÃO. AF_02/2025 | UN | 0 | 0 | 0 | 0 | 0 | 0 | 0 | 0 | 0 | 0 | 0 | 0 | 0 | 0 | 0 | 0 | 0 | 0 | 0 | 0 | 0 | 0 | 0 | 0 | 0 | 0 | 0
101632 | RELÉ FOTOELÉTRICO PARA COMANDO DE ILUMINAÇÃO EXTERNA 1000 W - FORNECIMENTO E INSTALAÇÃO. AF_02/2025 | UN | 36.34 | 36.3 | 34.54 | 36.34 | 36.33 | 36.25 | 36.31 | 36.44 | 36.25 | 36.27 | 36.29 | 36.23 | 39.84 | 36.38 | 36.14 | 36.34 | 36.2 | 36.47 | 23.59 | 36.24 | 36.33 | 36.36 | 36.25 | 36.45 | 36.2 | 36.63 | 36.28
101661 | SUBSTITUIÇÃO DE LUMINÁRIA DE VAPOR DE MERCÚRIO/VAPOR DE SÓDIO POR LUMINÁRIA DE LED PARA ILUMINAÇÃO PÚBLICA (NÃO INCLUI FORNECIMENTO). AF_02/2025_PS | UN | 132.95 | 120.63 | 143.03 | 115.05 | 126.35 | 123.12 | 124.11 | 134.97 | 121.19 | 121.06 | 123.11 | 115.51 | 117.12 | 127.7 | 110.29 | 121.41 | 115.27 | 137.45 | 148.31 | 120.84 | 133.4 | 132.19 | 122.62 | 138.72 | 112.31 | 147.14 | 126.56
105924 | SUBSTITUIÇÃO DE LUMINÁRIA REFLETOR LED PARA ILUMINAÇÃO PÚBLICA (NÃO INCLUI FORNECIMENTO). AF_02/2025 | UN | 12.56 | 11.45 | 14.86 | 10.71 | 12.79 | 11.72 | 12.24 | 14.32 | 11.61 | 11.6 | 12.16 | 10.91 | 10.84 | 12.48 | 10.02 | 12.05 | 10.82 | 14.61 | 15.88 | 11.54 | 12.8 | 12.93 | 11.68 | 14.75 | 10.57 | 16.47 | 12.06
101651 | SUBSTITUIÇÃO DE LÂMPADA PARA ILUMINAÇÃO PÚBLICA (NÃO INCLUI FORNECIMENTO). AF_02/2025_PS | UN | 69.89 | 63.55 | 68.57 | 62.84 | 61.97 | 64.08 | 62.55 | 62.81 | 62.69 | 62.85 | 61.79 | 60.82 | 62.89 | 65.59 | 59.82 | 61.42 | 60.86 | 63.92 | 69.54 | 62.74 | 68.92 | 67.3 | 63.7 | 64.23 | 59.33 | 64.83 | 65.81
101630 | SUBSTITUIÇÃO DE REATOR PARA ILUMINAÇÃO PÚBLICA (NÃO INCLUI FORNECIMENTO). AF_02/2025_PS | UN | 80.18 | 72.85 | 80.72 | 71.36 | 72.47 | 73.71 | 72.58 | 74.58 | 72.23 | 72.34 | 71.79 | 69.74 | 71.73 | 75.71 | 68.05 | 71.2 | 69.73 | 75.91 | 82.39 | 72.22 | 79.43 | 77.89 | 73.31 | 76.38 | 67.97 | 78.25 | 75.72
101633 | SUBSTITUIÇÃO DE RELÉ FOTOELÉTRICO PARA COMANDO DE ILUMINAÇÃO EXTERNA 1000 W - FORNECIMENTO E INSTALAÇÃO. AF_02/2025_PS | UN | 103.84 | 97.68 | 100.29 | 97.21 | 95.87 | 98.1 | 96.53 | 96.51 | 96.72 | 96.92 | 95.75 | 94.97 | 100.68 | 99.6 | 94.05 | 95.49 | 95 | 97.6 | 90.14 | 96.78 | 102.81 | 101.21 | 97.71 | 97.86 | 93.53 | 98.34 | 99.78
104219 | EMBOÇO OU MASSA ÚNICA EM ARGAMASSA INDUSTRIALIZADA, PREPARO MECÂNICA E APLICAÇÃO COM EQUIPAMENTO DE MISTURA E PROJEÇÃO DE 1,5 M3/H DE ARGAMASSA EM PANOS DE FACHADA COM PRESENÇA DE VÃOS, ESPESSURA DE 25 MM, ACESSO POR ANDAIME. AF_08/2022 | M2 | 103.01 | 86.39 | 111.38 | 90.39 | 91.05 | 107.15 | 78.17 | 84.6 | 83.16 | 97.9 | 78.6 | 83.66 | 110.06 | 95.48 | 79.92 | 103.33 | 77.18 | 88.03 | 93.11 | 84.74 | 94.03 | 138.53 | 85.95 | 79.95 | 87.65 | 92.56 | 83.28
104223 | EMBOÇO OU MASSA ÚNICA EM ARGAMASSA INDUSTRIALIZADA, PREPARO MECÂNICA E APLICAÇÃO COM EQUIPAMENTO DE MISTURA E PROJEÇÃO DE 1,5 M3/H DE ARGAMASSA EM PANOS DE FACHADA COM PRESENÇA DE VÃOS, ESPESSURA DE 35 MM, ACESSO POR ANDAIME. AF_08/2022 | M2 | 135.67 | 113.45 | 146.81 | 119.09 | 119.64 | 141.33 | 102.37 | 110.57 | 109.11 | 128.92 | 102.85 | 109.93 | 145.06 | 125.37 | 105.04 | 136.1 | 101.18 | 115.13 | 121.92 | 111.39 | 123.3 | 183.31 | 112.81 | 104.68 | 115.31 | 121.42 | 109.42
104227 | EMBOÇO OU MASSA ÚNICA EM ARGAMASSA INDUSTRIALIZADA, PREPARO MECÂNICA E APLICAÇÃO COM EQUIPAMENTO DE MISTURA E PROJEÇÃO DE 1,5 M3/H DE ARGAMASSA EM PANOS DE FACHADA COM PRESENÇA DE VÃOS, ESPESSURA DE 45 MM, ACESSO POR ANDAIME. AF_08/2022 | M2 | 160.4 | 133.99 | 174.32 | 141.34 | 140.02 | 168.05 | 118.72 | 128.33 | 127.56 | 152.54 | 119.53 | 129.62 | 173.33 | 147.32 | 123.77 | 161.26 | 118.24 | 132.95 | 140.61 | 131.11 | 144.65 | 220.22 | 132.45 | 121.37 | 136.18 | 141.25 | 128.58
104231 | EMBOÇO OU MASSA ÚNICA EM ARGAMASSA INDUSTRIALIZADA, PREPARO MECÂNICA E APLICAÇÃO COM EQUIPAMENTO DE MISTURA E PROJEÇÃO DE 1,5 M3/H DE ARGAMASSA EM PANOS DE FACHADA COM PRESENÇA DE VÃOS, ESPESSURA DE 50 MM, ACESSO POR ANDAIME. AF_08/2022 | M2 | 176.8 | 147.58 | 192.07 | 155.71 | 154.4 | 185.18 | 130.92 | 141.44 | 140.61 | 168.11 | 131.74 | 142.81 | 190.85 | 162.35 | 136.39 | 177.7 | 130.32 | 146.63 | 155.15 | 144.5 | 159.36 | 242.62 | 145.95 | 133.84 | 150.07 | 155.79 | 141.72
104235 | EMBOÇO OU MASSA ÚNICA EM ARGAMASSA INDUSTRIALIZADA, PREPARO MECÂNICA E APLICAÇÃO COM EQUIPAMENTO DE MISTURA E PROJEÇÃO DE 1,5 M3/H DE ARGAMASSA EM PANOS DE FACHADA SEM PRESENÇA DE VÃOS, ESPESSURA DE 25 MM, ACESSO POR ANDAIME. AF_08/2022 | M2 | 87.18 | 73.44 | 95.03 | 77.16 | 75.62 | 91.58 | 64.11 | 69.83 | 69.16 | 83 | 64.89 | 70.75 | 95.35 | 80.19 | 67.43 | 87.89 | 64.3 | 71.68 | 75.33 | 71.3 | 78.98 | 120.39 | 72.19 | 65.54 | 74.17 | 76.11 | 69.88
104239 | EMBOÇO OU MASSA ÚNICA EM ARGAMASSA INDUSTRIALIZADA, PREPARO MECÂNICA E APLICAÇÃO COM EQUIPAMENTO DE MISTURA E PROJEÇÃO DE 1,5 M3/H DE ARGAMASSA EM PANOS DE FACHADA SEM PRESENÇA DE VÃOS, ESPESSURA DE 35 MM, ACESSO POR ANDAIME. AF_08/2022 | M2 | 118.26 | 99.22 | 128.71 | 104.43 | 102.92 | 124.06 | 87.28 | 94.71 | 93.95 | 112.53 | 88.1 | 95.77 | 128.55 | 108.72 | 91.37 | 119.06 | 87.21 | 97.67 | 102.98 | 96.7 | 106.9 | 162.8 | 97.8 | 89.23 | 100.51 | 103.73 | 94.81
104243 | EMBOÇO OU MASSA ÚNICA EM ARGAMASSA INDUSTRIALIZADA, PREPARO MECÂNICA E APLICAÇÃO COM EQUIPAMENTO DE MISTURA E PROJEÇÃO DE 1,5 M3/H DE ARGAMASSA EM PANOS DE FACHADA SEM PRESENÇA DE VÃOS, ESPESSURA DE 45 MM, ACESSO POR ANDAIME. AF_08/2022 | M2 | 141.37 | 118.41 | 154.42 | 125.22 | 121.97 | 149.03 | 102.56 | 111.3 | 111.18 | 134.61 | 103.69 | 114.17 | 154.96 | 129.23 | 108.87 | 142.57 | 103.16 | 114.33 | 120.45 | 115.14 | 126.85 | 197.3 | 116.16 | 104.83 | 120.02 | 122.27 | 112.71
104247 | EMBOÇO OU MASSA ÚNICA EM ARGAMASSA INDUSTRIALIZADA, PREPARO MECÂNICA E APLICAÇÃO COM EQUIPAMENTO DE MISTURA E PROJEÇÃO DE 1,5 M3/H DE ARGAMASSA EM PANOS DE FACHADA SEM PRESENÇA DE VÃOS, ESPESSURA DE 50 MM, ACESSO POR ANDAIME. AF_08/2022 | M2 | 152.3 | 127.5 | 166.65 | 135.11 | 130.85 | 160.93 | 109.59 | 118.96 | 119.21 | 145.06 | 110.89 | 122.86 | 167.64 | 138.84 | 117.13 | 153.73 | 110.59 | 121.92 | 128.38 | 123.82 | 136.21 | 213.94 | 124.76 | 112 | 129.24 | 130.82 | 121.12
87795 | EMBOÇO OU MASSA ÚNICA EM ARGAMASSA INDUSTRIALIZADA, PREPARO MECÂNICO E APLICAÇÃO COM EQUIPAMENTO DE MISTURA E PROJEÇÃO DE 1,5 M3/H DE ARGAMASSA EM PANOS CEGOS DE FACHADA (SEM PRESENÇA DE VÃOS), ESPESSURA DE 25 MM. AF_08/2022 | M2 | 89.4 | 75.28 | 97.26 | 78.97 | 77.93 | 93.68 | 66.32 | 72.14 | 71.27 | 85.08 | 67.02 | 72.6 | 97.24 | 82.43 | 69.23 | 90.03 | 66.24 | 74.29 | 78.17 | 73.25 | 81.22 | 122.6 | 74.21 | 67.8 | 76.08 | 78.64 | 71.83
87800 | EMBOÇO OU MASSA ÚNICA EM ARGAMASSA INDUSTRIALIZADA, PREPARO MECÂNICO E APLICAÇÃO COM EQUIPAMENTO DE MISTURA E PROJEÇÃO DE 1,5 M3/H DE ARGAMASSA EM PANOS CEGOS DE FACHADA (SEM PRESENÇA DE VÃOS), ESPESSURA DE 35 MM. AF_08/2022 | M2 | 121.47 | 101.86 | 131.91 | 107.05 | 106.25 | 127.08 | 90.46 | 98.04 | 97 | 115.53 | 91.17 | 98.43 | 131.27 | 111.93 | 93.96 | 122.14 | 90.02 | 101.43 | 107.08 | 99.51 | 110.11 | 165.99 | 100.71 | 92.49 | 103.26 | 107.39 | 97.64
87804 | EMBOÇO OU MASSA ÚNICA EM ARGAMASSA INDUSTRIALIZADA, PREPARO MECÂNICO E APLICAÇÃO COM EQUIPAMENTO DE MISTURA E PROJEÇÃO DE 1,5 M3/H DE ARGAMASSA EM PANOS CEGOS DE FACHADA (SEM PRESENÇA DE VÃOS), ESPESSURA DE 45 MM. AF_08/2022 | M2 | 144.58 | 121.05 | 157.62 | 127.84 | 125.3 | 152.05 | 105.74 | 114.63 | 114.23 | 137.61 | 106.76 | 116.83 | 157.68 | 132.44 | 111.46 | 145.65 | 105.97 | 118.09 | 124.55 | 117.95 | 130.06 | 200.49 | 119.07 | 108.09 | 122.77 | 125.93 | 115.54
87808 | EMBOÇO OU MASSA ÚNICA EM ARGAMASSA INDUSTRIALIZADA, PREPARO MECÂNICO E APLICAÇÃO COM EQUIPAMENTO DE MISTURA E PROJEÇÃO DE 1,5 M3/H DE ARGAMASSA EM PANOS CEGOS DE FACHADA (SEM PRESENÇA DE VÃOS), ESPESSURA MAIOR OU IGUAL A 50 MM. AF_08/2022 | M2 | 155.42 | 130.05 | 169.76 | 137.63 | 134.06 | 163.85 | 112.66 | 122.18 | 122.15 | 147.96 | 113.85 | 125.43 | 170.28 | 141.96 | 119.63 | 156.72 | 113.31 | 125.56 | 132.35 | 126.53 | 139.32 | 217.03 | 127.58 | 115.16 | 131.9 | 134.36 | 123.84
87778 | EMBOÇO OU MASSA ÚNICA EM ARGAMASSA INDUSTRIALIZADA, PREPARO MECÂNICO E APLICAÇÃO COM EQUIPAMENTO DE MISTURA E PROJEÇÃO DE 1,5 M3/H DE ARGAMASSA EM PANOS DE FACHADA COM PRESENÇA DE VÃOS, ESPESSURA DE 25 MM. AF_08/2022 | M2 | 106.64 | 89.38 | 115 | 93.35 | 94.8 | 110.56 | 81.76 | 88.36 | 86.59 | 101.29 | 82.06 | 86.67 | 113.15 | 99.12 | 82.84 | 106.81 | 80.35 | 92.28 | 97.74 | 87.9 | 97.66 | 142.13 | 89.25 | 83.63 | 90.76 | 96.69 | 86.48
87783 | EMBOÇO OU MASSA ÚNICA EM ARGAMASSA INDUSTRIALIZADA, PREPARO MECÂNICO E APLICAÇÃO COM EQUIPAMENTO DE MISTURA E PROJEÇÃO DE 1,5 M3/H DE ARGAMASSA EM PANOS DE FACHADA COM PRESENÇA DE VÃOS, ESPESSURA DE 35 MM. AF_08/2022 | M2 | 140.38 | 117.34 | 151.51 | 122.91 | 124.52 | 145.77 | 107.03 | 115.47 | 113.57 | 133.32 | 107.35 | 113.84 | 149.06 | 130.11 | 108.84 | 140.61 | 105.29 | 120.65 | 127.93 | 115.5 | 128 | 187.99 | 117.1 | 109.47 | 119.36 | 126.79 | 113.57
87787 | EMBOÇO OU MASSA ÚNICA EM ARGAMASSA INDUSTRIALIZADA, PREPARO MECÂNICO E APLICAÇÃO COM EQUIPAMENTO DE MISTURA E PROJEÇÃO DE 1,5 M3/H DE ARGAMASSA EM PANOS DE FACHADA COM PRESENÇA DE VÃOS, ESPESSURA DE 45 MM. AF_08/2022 | M2 | 165.11 | 137.88 | 179.02 | 145.16 | 144.9 | 172.49 | 123.38 | 133.23 | 132.02 | 156.94 | 124.03 | 133.53 | 177.33 | 152.06 | 127.57 | 165.77 | 122.35 | 138.47 | 146.62 | 135.22 | 149.35 | 224.9 | 136.74 | 126.16 | 140.23 | 146.62 | 132.73
87791 | EMBOÇO OU MASSA ÚNICA EM ARGAMASSA INDUSTRIALIZADA, PREPARO MECÂNICO E APLICAÇÃO COM EQUIPAMENTO DE MISTURA E PROJEÇÃO DE 1,5 M3/H DE ARGAMASSA EM PANOS DE FACHADA COM PRESENÇA DE VÃOS, ESPESSURA MAIOR OU IGUAL A 50 MM. AF_08/2022 | M2 | 181.97 | 151.85 | 197.24 | 159.92 | 159.76 | 190.06 | 136.04 | 146.81 | 145.52 | 172.95 | 136.69 | 147.1 | 195.25 | 167.55 | 140.56 | 182.66 | 134.84 | 152.7 | 161.77 | 149.02 | 164.54 | 247.75 | 150.66 | 139.09 | 154.52 | 161.69 | 146.28
87832 | EMBOÇO OU MASSA ÚNICA EM ARGAMASSA INDUSTRIALIZADA, PREPARO MECÂNICO E APLICAÇÃO COM EQUIPAMENTO DE MISTURA E PROJEÇÃO DE 1,5 M3/H DE ARGAMASSA NAS PAREDES INTERNAS DA SACADA, ESPESSURA 35 MM, SEM USO DE TELA METÁLICA. AF_08/2022 | M2 | 167.72 | 138.92 | 180.12 | 145.93 | 150.17 | 173.31 | 129.43 | 138.5 | 136.47 | 159.02 | 129.03 | 135.45 | 175.11 | 155.42 | 129.79 | 167.34 | 126.14 | 146.32 | 156.21 | 138.06 | 152.48 | 222.02 | 139.75 | 132.39 | 142.32 | 153.54 | 135.92
87812 | EMBOÇO OU MASSA ÚNICA EM ARGAMASSA INDUSTRIALIZADA, PREPARO MECÂNICO E APLICAÇÃO COM EQUIPAMENTO DE MISTURA E PROJEÇÃO DE 1,5 M3/H EM SUPERFÍCIES EXTERNAS DA SACADA, ESPESSURA 25 MM, SEM USO DE TELA METÁLICA. AF_08/2022 | M2 | 124.95 | 103.38 | 132.47 | 107.39 | 115.06 | 127 | 101.37 | 108 | 104.7 | 118.16 | 100.37 | 101.43 | 126.02 | 117.53 | 97.43 | 123.77 | 96.75 | 115.79 | 124.23 | 103.99 | 115.65 | 157.82 | 105.87 | 103.74 | 106.23 | 119.45 | 102.85
87816 | EMBOÇO OU MASSA ÚNICA EM ARGAMASSA INDUSTRIALIZADA, PREPARO MECÂNICO E APLICAÇÃO COM EQUIPAMENTO DE MISTURA E PROJEÇÃO DE 1,5 M3/H EM SUPERFÍCIES EXTERNAS DA SACADA, ESPESSURA 35 MM, SEM USO DE TELA METÁLICA. AF_08/2022 | M2 | 157.07 | 130.01 | 167.17 | 135.51 | 143.43 | 160.44 | 125.56 | 133.95 | 130.48 | 148.64 | 124.56 | 127.3 | 160.1 | 147.09 | 122.2 | 155.95 | 120.57 | 143 | 153.2 | 130.3 | 144.61 | 201.27 | 132.41 | 128.49 | 133.45 | 148.25 | 128.69
87820 | EMBOÇO OU MASSA ÚNICA EM ARGAMASSA INDUSTRIALIZADA, PREPARO MECÂNICO E APLICAÇÃO COM EQUIPAMENTO DE MISTURA E PROJEÇÃO DE 1,5 M3/H EM SUPERFÍCIES EXTERNAS DA SACADA, ESPESSURA 45 MM, SEM USO DE TELA METÁLICA. AF_08/2022 | M2 | 180.18 | 149.2 | 192.88 | 156.3 | 162.48 | 185.41 | 140.84 | 150.54 | 147.71 | 170.72 | 140.15 | 145.7 | 186.51 | 167.6 | 139.7 | 179.46 | 136.52 | 159.66 | 170.67 | 148.74 | 164.56 | 235.77 | 150.77 | 144.09 | 152.96 | 166.79 | 146.59
87824 | EMBOÇO OU MASSA ÚNICA EM ARGAMASSA INDUSTRIALIZADA, PREPARO MECÂNICO E APLICAÇÃO COM EQUIPAMENTO DE MISTURA E PROJEÇÃO DE 1,5 M3/H EM SUPERFÍCIES EXTERNAS DA SACADA, ESPESSURA MAIOR OU IGUAL A 50 MM, SEM USO DE TELA METÁLICA. AF_08/2022 | M2 | 207.18 | 171.52 | 221.14 | 179.23 | 187.99 | 212.42 | 163.74 | 174.85 | 170.96 | 196.19 | 162.71 | 167.72 | 212.83 | 193.34 | 160.9 | 206.02 | 157.98 | 186.05 | 199.09 | 171.43 | 189.97 | 268.33 | 174 | 167.55 | 175.96 | 193.62 | 169.14
87828 | EMBOÇO OU MASSA ÚNICA EM ARGAMASSA INDUSTRIALIZADA, PREPARO MECÂNICO E APLICAÇÃO COM EQUIPAMENTO DE MISTURA E PROJEÇÃO DE 1,5 M3/H NAS PAREDES INTERNAS DA SACADA, ESPESSURA 25 MM, SEM USO DE TELA METÁLICA. AF_08/2022 | M2 | 131.86 | 109.18 | 141.1 | 114.35 | 118.99 | 135.63 | 103.2 | 110.31 | 108.18 | 124.93 | 102.67 | 106.64 | 136.36 | 122.7 | 102.26 | 131.3 | 99.99 | 117.02 | 125.11 | 108.88 | 120.48 | 172.32 | 110.37 | 105.58 | 111.94 | 122.2 | 107.33
104251 | EMBOÇO OU MASSA ÚNICA EM ARGAMASSA INDUSTRIALIZADA, PREPARO MECÂNICO E APLICAÇÃO COM EQUIPAMENTO DE MISTURA E PROJEÇÃO DE 1,5 M3/H, NAS SUPERFÍCIES EXTERNAS DA SACADA, ESPESSURA DE 25 MM, ACESSO POR ANDAIME, SEM USO DE TELA METÁLICA. AF_08/2022 | M2 | 118.42 | 98.01 | 125.94 | 102.09 | 108.31 | 120.86 | 94.92 | 101.23 | 98.52 | 112.05 | 94.13 | 96.01 | 120.47 | 110.98 | 92.16 | 117.52 | 91.04 | 108.16 | 115.89 | 98.29 | 109.13 | 151.35 | 99.91 | 97.13 | 100.62 | 112.03 | 97.1
104255 | EMBOÇO OU MASSA ÚNICA EM ARGAMASSA INDUSTRIALIZADA, PREPARO MECÂNICO E APLICAÇÃO COM EQUIPAMENTO DE MISTURA E PROJEÇÃO DE 1,5 M3/H, NAS SUPERFÍCIES EXTERNAS DA SACADA, ESPESSURA DE 35 MM, ACESSO POR ANDAIME, SEM USO DE TELA METÁLICA. AF_08/2022 | M2 | 149.51 | 123.77 | 159.62 | 129.36 | 135.61 | 153.33 | 118.08 | 126.11 | 123.32 | 141.58 | 117.34 | 121.03 | 153.67 | 139.5 | 116.11 | 148.69 | 113.96 | 134.15 | 143.54 | 123.69 | 137.04 | 193.78 | 125.54 | 120.82 | 126.97 | 139.64 | 122.03
104259 | EMBOÇO OU MASSA ÚNICA EM ARGAMASSA INDUSTRIALIZADA, PREPARO MECÂNICO E APLICAÇÃO COM EQUIPAMENTO DE MISTURA E PROJEÇÃO DE 1,5 M3/H, NAS SUPERFÍCIES EXTERNAS DA SACADA, ESPESSURA DE 45 MM, ACESSO POR ANDAIME, SEM USO DE TELA METÁLICA. AF_08/2022 | M2 | 172.62 | 142.96 | 185.33 | 150.15 | 154.66 | 178.3 | 133.36 | 142.7 | 140.55 | 163.66 | 132.93 | 139.43 | 180.08 | 160.01 | 133.61 | 172.2 | 129.91 | 150.81 | 161.01 | 142.13 | 156.99 | 228.28 | 143.9 | 136.42 | 146.48 | 158.18 | 139.93
104263 | EMBOÇO OU MASSA ÚNICA EM ARGAMASSA INDUSTRIALIZADA, PREPARO MECÂNICO E APLICAÇÃO COM EQUIPAMENTO DE MISTURA E PROJEÇÃO DE 1,5 M3/H, NAS SUPERFÍCIES EXTERNAS DA SACADA, ESPESSURA DE 50 MM, ACESSO POR ANDAIME, SEM USO DE TELA METÁLICA. AF_08/2022 | M2 | 197.85 | 163.83 | 211.84 | 171.66 | 178.33 | 203.66 | 154.52 | 165.18 | 162.12 | 187.47 | 153.79 | 159.98 | 204.92 | 183.98 | 153.39 | 197.07 | 149.83 | 175.14 | 187.2 | 163.29 | 180.65 | 259.08 | 165.51 | 158.1 | 167.96 | 183.01 | 160.93
87794 | EMBOÇO OU MASSA ÚNICA EM ARGAMASSA TRAÇO 1:2:8, PREPARO MANUAL, APLICADA MANUALMENTE EM PANOS CEGOS DE FACHADA (SEM PRESENÇA DE VÃOS), ESPESSURA DE 25 MM. AF_09/2022 | M2 | 53.62 | 40.27 | 48.62 | 43.08 | 48.73 | 44.07 | 48.5 | 45.96 | 45.33 | 45.47 | 45.65 | 40.03 | 43.22 | 52.14 | 39.54 | 47.38 | 42.59 | 48.48 | 53.34 | 39.11 | 50.59 | 48.6 | 42.48 | 45.76 | 41.42 | 46.33 | 44.47
87799 | EMBOÇO OU MASSA ÚNICA EM ARGAMASSA TRAÇO 1:2:8, PREPARO MANUAL, APLICADA MANUALMENTE EM PANOS CEGOS DE FACHADA (SEM PRESENÇA DE VÃOS), ESPESSURA DE 35 MM. AF_08/2022 | M2 | 73.77 | 55.13 | 66.94 | 59.12 | 67.39 | 60.8 | 66.84 | 63.22 | 62.47 | 62.66 | 62.79 | 54.99 | 59.05 | 71.58 | 54.38 | 65.2 | 58.54 | 67.15 | 74.14 | 53.97 | 69.32 | 67.02 | 58.41 | 63.21 | 57.03 | 64.36 | 61.16
87803 | EMBOÇO OU MASSA ÚNICA EM ARGAMASSA TRAÇO 1:2:8, PREPARO MANUAL, APLICADA MANUALMENTE EM PANOS CEGOS DE FACHADA (SEM PRESENÇA DE VÃOS), ESPESSURA DE 45 MM. AF_08/2022 | M2 | 84.02 | 61.83 | 75.39 | 67.13 | 75.79 | 68.22 | 75.4 | 70.2 | 70.23 | 70.59 | 70.46 | 61.73 | 66.47 | 81.09 | 61.22 | 73.54 | 65.85 | 74.24 | 82.3 | 60.18 | 78.17 | 75.62 | 65.34 | 70.62 | 64.14 | 71.13 | 69.14
87807 | EMBOÇO OU MASSA ÚNICA EM ARGAMASSA TRAÇO 1:2:8, PREPARO MANUAL, APLICADA MANUALMENTE EM PANOS CEGOS DE FACHADA (SEM PRESENÇA DE VÃOS), ESPESSURA MAIOR OU IGUAL A 50 MM. AF_08/2022 | M2 | 91.99 | 67.53 | 82.46 | 73.44 | 82.94 | 74.61 | 82.5 | 76.64 | 76.81 | 77.21 | 77.01 | 67.47 | 72.6 | 88.71 | 66.94 | 80.44 | 71.98 | 81.11 | 90.01 | 65.76 | 85.43 | 82.75 | 71.4 | 77.21 | 70.14 | 77.75 | 75.65
104218 | EMBOÇO OU MASSA ÚNICA EM ARGAMASSA TRAÇO 1:2:8, PREPARO MANUAL, APLICADA MANUALMENTE EM PANOS DE FACHADA COM PRESENÇA DE VÃOS, ESPESSURA DE 25 MM, ACESSO POR ANDAIME. AF_08/2022 | M2 | 65.42 | 49.48 | 60 | 52.54 | 60.54 | 54.69 | 59.83 | 57.32 | 56.07 | 56.13 | 56.41 | 49.38 | 52.79 | 63.76 | 48.71 | 58.34 | 52.48 | 61.25 | 67.45 | 48.8 | 61.95 | 59.97 | 52.62 | 57.08 | 51.14 | 58.77 | 54.6
87777 | EMBOÇO OU MASSA ÚNICA EM ARGAMASSA TRAÇO 1:2:8, PREPARO MANUAL, APLICADA MANUALMENTE EM PANOS DE FACHADA COM PRESENÇA DE VÃOS, ESPESSURA DE 25 MM. AF_08/2022 | M2 | 69.46 | 52.81 | 64.02 | 55.83 | 64.72 | 58.48 | 63.83 | 61.51 | 59.9 | 59.9 | 60.27 | 52.74 | 56.23 | 67.81 | 51.96 | 62.22 | 56.01 | 65.98 | 72.61 | 52.33 | 65.99 | 63.98 | 56.31 | 61.18 | 54.61 | 63.37 | 58.16
104222 | EMBOÇO OU MASSA ÚNICA EM ARGAMASSA TRAÇO 1:2:8, PREPARO MANUAL, APLICADA MANUALMENTE EM PANOS DE FACHADA COM PRESENÇA DE VÃOS, ESPESSURA DE 35 MM, ACESSO POR ANDAIME. AF_08/2022 | M2 | 85.1 | 63.82 | 77.72 | 68.18 | 78.54 | 70.82 | 77.59 | 73.82 | 72.62 | 72.76 | 72.94 | 63.83 | 68.14 | 82.67 | 63.04 | 75.61 | 67.9 | 79.02 | 87.29 | 63.04 | 80.12 | 77.81 | 67.95 | 73.84 | 66.22 | 75.92 | 70.8
87781 | EMBOÇO OU MASSA ÚNICA EM ARGAMASSA TRAÇO 1:2:8, PREPARO MANUAL, APLICADA MANUALMENTE EM PANOS DE FACHADA COM PRESENÇA DE VÃOS, ESPESSURA DE 35 MM. AF_08/2022 | M2 | 90.28 | 68.08 | 82.9 | 72.39 | 83.9 | 75.7 | 82.72 | 79.19 | 77.53 | 77.6 | 77.89 | 68.12 | 72.53 | 87.87 | 67.22 | 80.58 | 72.43 | 85.08 | 93.9 | 67.56 | 85.29 | 82.94 | 72.68 | 79.1 | 70.67 | 81.82 | 75.37
104226 | EMBOÇO OU MASSA ÚNICA EM ARGAMASSA TRAÇO 1:2:8, PREPARO MANUAL, APLICADA MANUALMENTE EM PANOS DE FACHADA COM PRESENÇA DE VÃOS, ESPESSURA DE 45 MM, ACESSO POR ANDAIME. AF_08/2022 | M2 | 96.06 | 71 | 86.76 | 76.74 | 87.53 | 78.76 | 86.75 | 81.3 | 80.92 | 81.25 | 81.14 | 71.04 | 76.08 | 92.85 | 70.37 | 84.52 | 75.71 | 86.6 | 96.02 | 69.69 | 89.58 | 87.02 | 75.37 | 81.77 | 73.83 | 83.15 | 79.35
87786 | EMBOÇO OU MASSA ÚNICA EM ARGAMASSA TRAÇO 1:2:8, PREPARO MANUAL, APLICADA MANUALMENTE EM PANOS DE FACHADA COM PRESENÇA DE VÃOS, ESPESSURA DE 45 MM. AF_08/2022 | M2 | 101.24 | 75.26 | 91.94 | 80.95 | 92.89 | 83.64 | 91.88 | 86.67 | 85.83 | 86.09 | 86.09 | 75.33 | 80.47 | 98.05 | 74.55 | 89.49 | 80.24 | 92.66 | 102.63 | 74.21 | 94.75 | 92.15 | 80.1 | 87.03 | 78.28 | 89.05 | 83.92
104230 | EMBOÇO OU MASSA ÚNICA EM ARGAMASSA TRAÇO 1:2:8, PREPARO MANUAL, APLICADA MANUALMENTE EM PANOS DE FACHADA COM PRESENÇA DE VÃOS, ESPESSURA DE 50 MM, ACESSO POR ANDAIME. AF_08/2022 | M2 | 111.44 | 82.75 | 101.17 | 89.07 | 102.29 | 92.06 | 101.12 | 95.32 | 94.47 | 94.75 | 94.72 | 82.87 | 88.46 | 107.87 | 82.02 | 98.49 | 88.27 | 102 | 113.04 | 81.66 | 104.21 | 101.43 | 88.1 | 95.79 | 86.14 | 98.05 | 92.34
104234 | EMBOÇO OU MASSA ÚNICA EM ARGAMASSA TRAÇO 1:2:8, PREPARO MANUAL, APLICADA MANUALMENTE EM PANOS DE FACHADA SEM PRESENÇA DE VÃOS, ESPESSURA DE 25 MM, ACESSO POR ANDAIME. AF_08/2022 | M2 | 51.25 | 38.3 | 46.23 | 41.15 | 46.26 | 41.83 | 46.15 | 43.49 | 43.07 | 43.24 | 43.38 | 38.06 | 41.2 | 49.74 | 37.62 | 45.1 | 40.5 | 45.69 | 50.3 | 37.02 | 48.21 | 46.24 | 40.31 | 43.34 | 39.38 | 43.62 | 42.36
104238 | EMBOÇO OU MASSA ÚNICA EM ARGAMASSA TRAÇO 1:2:8, PREPARO MANUAL, APLICADA MANUALMENTE EM PANOS DE FACHADA SEM PRESENÇA DE VÃOS, ESPESSURA DE 35 MM, ACESSO POR ANDAIME. AF_08/2022 | M2 | 70.24 | 52.22 | 63.43 | 56.25 | 63.73 | 57.49 | 63.36 | 59.56 | 59.12 | 59.36 | 59.41 | 52.07 | 56.05 | 68.05 | 51.53 | 61.82 | 55.46 | 63.02 | 69.64 | 50.89 | 65.79 | 63.53 | 55.21 | 59.64 | 54.01 | 60.34 | 58.06
104242 | EMBOÇO OU MASSA ÚNICA EM ARGAMASSA TRAÇO 1:2:8, PREPARO MANUAL, APLICADA MANUALMENTE EM PANOS DE FACHADA SEM PRESENÇA DE VÃOS, ESPESSURA DE 45 MM, ACESSO POR ANDAIME. AF_08/2022 | M2 | 80.49 | 58.92 | 71.88 | 64.26 | 72.13 | 64.91 | 71.92 | 66.54 | 66.88 | 67.29 | 67.08 | 58.81 | 63.47 | 77.56 | 58.37 | 70.16 | 62.77 | 70.11 | 77.8 | 57.1 | 74.64 | 72.13 | 62.14 | 67.05 | 61.12 | 67.11 | 66.04
104246 | EMBOÇO OU MASSA ÚNICA EM ARGAMASSA TRAÇO 1:2:8, PREPARO MANUAL, APLICADA MANUALMENTE EM PANOS DE FACHADA SEM PRESENÇA DE VÃOS, ESPESSURA DE 50 MM, ACESSO POR ANDAIME. AF_08/2022 | M2 | 88.11 | 64.33 | 78.58 | 70.29 | 78.91 | 70.95 | 78.66 | 72.61 | 73.13 | 73.58 | 73.29 | 64.25 | 69.29 | 84.81 | 63.8 | 76.71 | 68.58 | 76.56 | 85.05 | 62.37 | 81.55 | 78.9 | 67.86 | 73.27 | 66.81 | 73.32 | 72.23
104250 | EMBOÇO OU MASSA ÚNICA EM ARGAMASSA TRAÇO 1:2:8, PREPARO MANUAL, APLICADA MANUALMENTE EM SUPERFÍCIES EXTERNAS DA SACADA, ESPESSURA DE 25 MM, ACESSO POR ANDAIME, SEM USO DE TELA METÁLICA. AF_08/2022 | M2 | 85.75 | 65.55 | 80.41 | 68.73 | 82.32 | 74.18 | 80.17 | 78.28 | 75.52 | 75.34 | 75.73 | 66.02 | 69.1 | 83.8 | 64.98 | 77.86 | 70.1 | 85.99 | 95.02 | 66.86 | 81.62 | 80.44 | 71.02 | 78.24 | 68.64 | 83.24 | 72.46
87811 | EMBOÇO OU MASSA ÚNICA EM ARGAMASSA TRAÇO 1:2:8, PREPARO MANUAL, APLICADA MANUALMENTE EM SUPERFÍCIES EXTERNAS DA SACADA, ESPESSURA DE 25 MM, SEM USO DE TELA METÁLICA DE REFORÇO CONTRA FISSURAÇÃO. AF_08/2022 | M2 | 93 | 71.53 | 87.65 | 74.62 | 89.83 | 80.99 | 87.34 | 85.8 | 82.4 | 82.12 | 82.66 | 72.05 | 75.26 | 91.08 | 70.83 | 84.81 | 76.44 | 94.48 | 104.28 | 73.2 | 88.86 | 87.63 | 77.62 | 85.6 | 74.86 | 91.5 | 78.85
104254 | EMBOÇO OU MASSA ÚNICA EM ARGAMASSA TRAÇO 1:2:8, PREPARO MANUAL, APLICADA MANUALMENTE EM SUPERFÍCIES EXTERNAS DA SACADA, ESPESSURA DE 35 MM, ACESSO POR ANDAIME, SEM USO DE TELA METÁLICA. AF_08/2022 | M2 | 104.76 | 79.48 | 97.6 | 83.84 | 99.8 | 89.83 | 97.39 | 94.35 | 91.58 | 91.47 | 91.77 | 80.03 | 83.95 | 102.11 | 78.89 | 94.58 | 85.05 | 103.31 | 114.37 | 80.73 | 99.21 | 97.72 | 85.92 | 94.54 | 83.27 | 99.96 | 88.17
87815 | EMBOÇO OU MASSA ÚNICA EM ARGAMASSA TRAÇO 1:2:8, PREPARO MANUAL, APLICADA MANUALMENTE EM SUPERFÍCIES EXTERNAS DA SACADA, ESPESSURA DE 35 MM, SEM USO DE TELA METÁLICA DE REFORÇO CONTRA FISSURAÇÃO. AF_08/2022 | M2 | 113.15 | 86.39 | 105.97 | 90.66 | 108.49 | 97.73 | 105.68 | 103.05 | 99.53 | 99.31 | 99.8 | 87 | 91.08 | 110.53 | 85.66 | 102.62 | 92.39 | 113.14 | 125.08 | 88.06 | 107.59 | 106.04 | 93.55 | 103.05 | 90.46 | 109.52 | 95.56
104258 | EMBOÇO OU MASSA ÚNICA EM ARGAMASSA TRAÇO 1:2:8, PREPARO MANUAL, APLICADA MANUALMENTE EM SUPERFÍCIES EXTERNAS DA SACADA, ESPESSURA DE 45 MM, ACESSO POR ANDAIME, SEM USO DE TELA METÁLICA. AF_08/2022 | M2 | 115.01 | 86.18 | 106.05 | 91.85 | 108.2 | 97.25 | 105.95 | 101.33 | 99.34 | 99.4 | 99.44 | 86.77 | 91.37 | 111.62 | 85.73 | 102.92 | 92.36 | 110.4 | 122.53 | 86.94 | 108.06 | 106.32 | 92.85 | 101.95 | 90.38 | 106.73 | 96.15
87819 | EMBOÇO OU MASSA ÚNICA EM ARGAMASSA TRAÇO 1:2:8, PREPARO MANUAL, APLICADA MANUALMENTE EM SUPERFÍCIES EXTERNAS DA SACADA, ESPESSURA DE 45 MM, SEM USO DE TELA METÁLICA DE REFORÇO CONTRA FISSURAÇÃO. AF_08/2022 | M2 | 123.4 | 93.09 | 114.42 | 98.67 | 116.89 | 105.15 | 114.24 | 110.03 | 107.29 | 107.24 | 107.47 | 93.74 | 98.5 | 120.04 | 92.5 | 110.96 | 99.7 | 120.23 | 133.24 | 94.27 | 116.44 | 114.64 | 100.48 | 110.46 | 97.57 | 116.29 | 103.54
104262 | EMBOÇO OU MASSA ÚNICA EM ARGAMASSA TRAÇO 1:2:8, PREPARO MANUAL, APLICADA MANUALMENTE EM SUPERFÍCIES EXTERNAS DA SACADA, ESPESSURA DE 50 MM, ACESSO POR ANDAIME, SEM USO DE TELA METÁLICA. AF_08/2022 | M2 | 144.89 | 109.93 | 134.99 | 115.97 | 138.04 | 124.25 | 134.71 | 130.51 | 126.69 | 126.51 | 126.94 | 110.7 | 116.12 | 141.23 | 109.13 | 130.83 | 117.65 | 142.93 | 158.21 | 111.66 | 137.22 | 135.19 | 118.85 | 130.76 | 115.18 | 138.3 | 121.95
87823 | EMBOÇO OU MASSA ÚNICA EM ARGAMASSA TRAÇO 1:2:8, PREPARO MANUAL, APLICADA MANUALMENTE EM SUPERFÍCIES EXTERNAS DA SACADA, ESPESSURA MAIOR OU IGUAL A 50 MM, SEM USO DE TELA METÁLICA DE REFORÇO CONTRA FISSURAÇÃO. AF_08/2022 | M2 | 156.34 | 119.36 | 146.42 | 125.27 | 149.89 | 135.02 | 146.03 | 142.39 | 137.53 | 137.21 | 137.88 | 120.21 | 125.84 | 152.72 | 118.36 | 141.81 | 127.66 | 156.33 | 172.82 | 121.66 | 148.67 | 146.53 | 129.26 | 142.37 | 124.99 | 151.34 | 132.03
87827 | EMBOÇO OU MASSA ÚNICA EM ARGAMASSA TRAÇO 1:2:8, PREPARO MANUAL, APLICADA MANUALMENTE NAS PAREDES INTERNAS DA SACADA, ESPESSURA DE 25 MM, SEM USO DE TELA METÁLICA DE REFORÇO CONTRA FISSURAÇÃO. AF_08/2022 | M2 | 90.5 | 68.32 | 83.96 | 72.37 | 85.79 | 77.17 | 83.83 | 80.79 | 78.74 | 78.69 | 78.86 | 68.79 | 72.28 | 88.05 | 67.88 | 81.42 | 73.16 | 88.29 | 97.83 | 69.19 | 85.42 | 84.12 | 73.76 | 81.09 | 71.6 | 85.41 | 75.96
87831 | EMBOÇO OU MASSA ÚNICA EM ARGAMASSA TRAÇO 1:2:8, PREPARO MANUAL, APLICADA MANUALMENTE NAS PAREDES INTERNAS DA SACADA, ESPESSURA DE 35 MM, SEM USO DE TELA METÁLICA DE REFORÇO CONTRA FISSURAÇÃO. AF_08/2022 | M2 | 111.45 | 83.46 | 102.7 | 88.99 | 104.78 | 94.17 | 102.62 | 98.07 | 96.21 | 96.27 | 96.3 | 84.04 | 88.51 | 108.14 | 83.04 | 99.69 | 89.45 | 106.83 | 118.58 | 84.15 | 104.66 | 102.99 | 89.89 | 98.69 | 87.52 | 103.27 | 93.13
104220 | EMBOÇO OU MASSA ÚNICA EM ARGAMASSA TRAÇO 1:2:8, PREPARO MECÂNICA COM BETONEIRA 400 L, APLICADA COM PROJETOR TIPO CANEQUINHA EM PANOS DE FACHADA COM PRESENÇA DE VÃOS, ESPESSURA DE 25 MM, ACESSO POR ANDAIME. AF_08/2022 | M2 | 64.79 | 49.34 | 59.98 | 53.17 | 61.76 | 54.74 | 59.49 | 57.03 | 55.4 | 55.69 | 56.69 | 50.36 | 52.95 | 63.07 | 48.74 | 57.55 | 53.24 | 59.6 | 64.9 | 49.15 | 61.01 | 59.57 | 53.71 | 56.97 | 51.47 | 56.34 | 54.63
104203 | EMBOÇO OU MASSA ÚNICA EM ARGAMASSA TRAÇO 1:2:8, PREPARO MECÂNICA COM BETONEIRA 400 L, APLICADA COM PROJETOR TIPO CANEQUINHA EM PANOS DE FACHADA COM PRESENÇA DE VÃOS, ESPESSURA DE 25 MM, ACESSO POR BALANCIM MANUAL. AF_08/2022 | M2 | 69.01 | 52.92 | 64.19 | 56.72 | 66.1 | 58.74 | 63.67 | 61.38 | 59.42 | 59.67 | 60.74 | 53.96 | 56.63 | 67.3 | 52.25 | 61.62 | 57 | 64.44 | 70.12 | 52.9 | 65.23 | 63.76 | 57.6 | 61.24 | 55.17 | 61.06 | 58.42
104224 | EMBOÇO OU MASSA ÚNICA EM ARGAMASSA TRAÇO 1:2:8, PREPARO MECÂNICA COM BETONEIRA 400 L, APLICADA COM PROJETOR TIPO CANEQUINHA EM PANOS DE FACHADA COM PRESENÇA DE VÃOS, ESPESSURA DE 35 MM, ACESSO POR ANDAIME. AF_08/2022 | M2 | 84.26 | 63.59 | 77.73 | 69 | 80.2 | 70.88 | 77.13 | 73.43 | 71.71 | 72.15 | 73.3 | 65.12 | 68.32 | 81.75 | 63.06 | 74.55 | 68.9 | 76.83 | 83.91 | 63.5 | 78.86 | 77.26 | 69.4 | 73.69 | 66.63 | 72.68 | 70.83
104204 | EMBOÇO OU MASSA ÚNICA EM ARGAMASSA TRAÇO 1:2:8, PREPARO MECÂNICA COM BETONEIRA 400 L, APLICADA COM PROJETOR TIPO CANEQUINHA EM PANOS DE FACHADA COM PRESENÇA DE VÃOS, ESPESSURA DE 35 MM, ACESSO POR BALANCIM MANUAL. AF_08/2022 | M2 | 89.74 | 68.25 | 83.2 | 73.59 | 85.85 | 76.09 | 82.56 | 79.1 | 76.94 | 77.32 | 78.57 | 69.8 | 73.09 | 87.26 | 67.63 | 79.83 | 73.78 | 83.12 | 90.69 | 68.38 | 84.33 | 82.71 | 74.46 | 79.25 | 71.45 | 78.82 | 75.75
104228 | EMBOÇO OU MASSA ÚNICA EM ARGAMASSA TRAÇO 1:2:8, PREPARO MECÂNICA COM BETONEIRA 400 L, APLICADA COM PROJETOR TIPO CANEQUINHA EM PANOS DE FACHADA COM PRESENÇA DE VÃOS, ESPESSURA DE 45 MM, ACESSO POR ANDAIME. AF_08/2022 | M2 | 94.52 | 70.03 | 86.27 | 77.09 | 89.13 | 78.27 | 85.65 | 80.33 | 79.22 | 79.91 | 81.03 | 71.98 | 75.66 | 91.19 | 69.7 | 82.64 | 76.34 | 83.5 | 91.52 | 69.63 | 87.49 | 85.81 | 76.59 | 81.08 | 73.69 | 78.69 | 78.76
104205 | EMBOÇO OU MASSA ÚNICA EM ARGAMASSA TRAÇO 1:2:8, PREPARO MECÂNICA COM BETONEIRA 400 L, APLICADA COM PROJETOR TIPO CANEQUINHA EM PANOS DE FACHADA COM PRESENÇA DE VÃOS, ESPESSURA DE 45 MM, ACESSO POR BALANCIM MANUAL. AF_08/2022 | M2 | 100 | 74.69 | 91.74 | 81.68 | 94.78 | 83.48 | 91.08 | 86 | 84.45 | 85.08 | 86.3 | 76.66 | 80.43 | 96.7 | 74.27 | 87.92 | 81.22 | 89.79 | 98.3 | 74.51 | 92.96 | 91.26 | 81.65 | 86.64 | 78.51 | 84.83 | 83.68
104232 | EMBOÇO OU MASSA ÚNICA EM ARGAMASSA TRAÇO 1:2:8, PREPARO MECÂNICA COM BETONEIRA 400 L, APLICADA COM PROJETOR TIPO CANEQUINHA EM PANOS DE FACHADA COM PRESENÇA DE VÃOS, ESPESSURA DE 50 MM, ACESSO POR ANDAIME. AF_08/2022 | M2 | 104.42 | 77.31 | 95.29 | 85.13 | 98.51 | 86.5 | 94.63 | 88.73 | 87.53 | 88.3 | 89.48 | 79.5 | 83.49 | 100.7 | 76.99 | 91.29 | 84.32 | 92.31 | 101.24 | 76.96 | 96.58 | 94.83 | 84.59 | 89.62 | 81.41 | 87.05 | 87.01
104206 | EMBOÇO OU MASSA ÚNICA EM ARGAMASSA TRAÇO 1:2:8, PREPARO MECÂNICA COM BETONEIRA 400 L, APLICADA COM PROJETOR TIPO CANEQUINHA EM PANOS DE FACHADA COM PRESENÇA DE VÃOS, ESPESSURA DE 50 MM, ACESSO POR BALANCIM MANUAL. AF_08/2022 | M2 | 110.44 | 82.43 | 101.31 | 90.19 | 104.72 | 92.23 | 100.6 | 94.95 | 93.29 | 93.99 | 95.28 | 84.64 | 88.74 | 106.75 | 82.01 | 97.1 | 89.69 | 99.23 | 108.71 | 82.33 | 102.61 | 100.81 | 90.15 | 95.72 | 86.71 | 93.8 | 92.42
104236 | EMBOÇO OU MASSA ÚNICA EM ARGAMASSA TRAÇO 1:2:8, PREPARO MECÂNICA COM BETONEIRA 400 L, APLICADA COM PROJETOR TIPO CANEQUINHA EM PANOS DE FACHADA SEM PRESENÇA DE VÃOS, ESPESSURA DE 25 MM, ACESSO POR ANDAIME. AF_08/2022 | M2 | 50.11 | 37.45 | 45.66 | 41 | 46.87 | 41.25 | 45.25 | 42.68 | 41.84 | 42.2 | 43.01 | 38.26 | 40.64 | 48.54 | 36.92 | 43.76 | 40.54 | 43.72 | 47.59 | 36.68 | 46.75 | 45.29 | 40.69 | 42.68 | 38.98 | 40.9 | 41.72
104207 | EMBOÇO OU MASSA ÚNICA EM ARGAMASSA TRAÇO 1:2:8, PREPARO MECÂNICA COM BETONEIRA 400 L, APLICADA COM PROJETOR TIPO CANEQUINHA EM PANOS DE FACHADA SEM PRESENÇA DE VÃOS, ESPESSURA DE 25 MM, ACESSO POR BALANCIM MANUAL. AF_08/2022 | M2 | 52.69 | 39.65 | 48.25 | 43.18 | 49.54 | 43.71 | 47.82 | 45.35 | 44.31 | 44.64 | 45.51 | 40.47 | 42.89 | 51.14 | 39.08 | 46.26 | 42.85 | 46.69 | 50.79 | 38.99 | 49.36 | 47.87 | 43.07 | 45.3 | 41.26 | 43.79 | 44.03
104240 | EMBOÇO OU MASSA ÚNICA EM ARGAMASSA TRAÇO 1:2:8, PREPARO MECÂNICA COM BETONEIRA 400 L, APLICADA COM PROJETOR TIPO CANEQUINHA EM PANOS DE FACHADA SEM PRESENÇA DE VÃOS, ESPESSURA DE 35 MM, ACESSO POR ANDAIME. AF_08/2022 | M2 | 69.02 | 51.39 | 62.96 | 56.39 | 64.83 | 57.02 | 62.44 | 58.75 | 57.75 | 58.25 | 59.22 | 52.66 | 55.63 | 66.72 | 50.9 | 60.31 | 55.79 | 60.63 | 66.22 | 50.72 | 64.14 | 62.53 | 56 | 59.02 | 53.77 | 56.95 | 57.5
104208 | EMBOÇO OU MASSA ÚNICA EM ARGAMASSA TRAÇO 1:2:8, PREPARO MECÂNICA COM BETONEIRA 400 L, APLICADA COM PROJETOR TIPO CANEQUINHA EM PANOS DE FACHADA SEM PRESENÇA DE VÃOS, ESPESSURA DE 35 MM, ACESSO POR BALANCIM MANUAL. AF_08/2022 | M2 | 72.75 | 54.55 | 66.68 | 59.54 | 68.68 | 60.56 | 66.14 | 62.6 | 61.32 | 61.77 | 62.82 | 55.84 | 58.87 | 70.45 | 54.01 | 63.91 | 59.13 | 64.91 | 70.84 | 54.05 | 67.88 | 66.25 | 59.43 | 62.8 | 57.05 | 61.13 | 60.85
104244 | EMBOÇO OU MASSA ÚNICA EM ARGAMASSA TRAÇO 1:2:8, PREPARO MECÂNICA COM BETONEIRA 400 L, APLICADA COM PROJETOR TIPO CANEQUINHA EM PANOS DE FACHADA SEM PRESENÇA DE VÃOS, ESPESSURA DE 45 MM, ACESSO POR ANDAIME. AF_08/2022 | M2 | 78.65 | 57.45 | 70.97 | 64 | 73.21 | 63.96 | 70.43 | 65.24 | 64.8 | 65.54 | 66.49 | 59.11 | 62.52 | 75.58 | 57.14 | 67.91 | 62.79 | 66.9 | 73.37 | 56.49 | 72.25 | 70.57 | 62.76 | 65.97 | 60.41 | 62.61 | 64.94
104209 | EMBOÇO OU MASSA ÚNICA EM ARGAMASSA TRAÇO 1:2:8, PREPARO MECÂNICA COM BETONEIRA 400 L, APLICADA COM PROJETOR TIPO CANEQUINHA EM PANOS DE FACHADA SEM PRESENÇA DE VÃOS, ESPESSURA DE 45 MM, ACESSO POR BALANCIM MANUAL. AF_08/2022 | M2 | 82.39 | 60.62 | 74.7 | 67.14 | 77.07 | 67.51 | 74.14 | 69.1 | 68.38 | 69.07 | 70.08 | 62.3 | 65.77 | 79.32 | 60.26 | 71.52 | 66.12 | 71.19 | 78 | 59.83 | 75.98 | 74.28 | 66.2 | 69.76 | 63.68 | 66.8 | 68.3
104248 | EMBOÇO OU MASSA ÚNICA EM ARGAMASSA TRAÇO 1:2:8, PREPARO MECÂNICA COM BETONEIRA 400 L, APLICADA COM PROJETOR TIPO CANEQUINHA EM PANOS DE FACHADA SEM PRESENÇA DE VÃOS, ESPESSURA DE 50 MM, ACESSO POR ANDAIME. AF_08/2022 | M2 | 82.73 | 59.87 | 74.26 | 67.19 | 76.66 | 66.74 | 73.72 | 67.74 | 67.65 | 68.51 | 69.42 | 61.73 | 65.34 | 79.28 | 59.66 | 71.02 | 65.64 | 69.2 | 76.04 | 58.74 | 75.58 | 73.87 | 65.46 | 68.71 | 63.09 | 64.62 | 68.03
104210 | EMBOÇO OU MASSA ÚNICA EM ARGAMASSA TRAÇO 1:2:8, PREPARO MECÂNICA COM BETONEIRA 400 L, APLICADA COM PROJETOR TIPO CANEQUINHA EM PANOS DE FACHADA SEM PRESENÇA DE VÃOS, ESPESSURA DE 50 MM, ACESSO POR BALANCIM MANUAL. AF_08/2022 | M2 | 86.36 | 62.93 | 77.88 | 70.22 | 80.38 | 70.17 | 77.3 | 71.47 | 71.1 | 71.92 | 72.89 | 64.81 | 68.49 | 82.91 | 62.67 | 74.52 | 68.87 | 73.35 | 80.52 | 61.96 | 79.2 | 77.47 | 68.79 | 72.38 | 66.26 | 68.67 | 71.26
104252 | EMBOÇO OU MASSA ÚNICA EM ARGAMASSA TRAÇO 1:2:8, PREPARO MECÂNICA COM BETONEIRA 400 L, APLICADA COM PROJETOR TIPO CANEQUINHA EM SUPERFÍCIES EXTERNAS DA SACADA, ESPESSURA DE 25 MM, ACESSO POR ANDAIME, SEM USO DE TELA METÁLICA. AF_08/2022 | M2 | 86.85 | 67.52 | 82.07 | 71.44 | 85.06 | 76.03 | 81.56 | 79.58 | 76.7 | 76.75 | 77.76 | 69.02 | 71.26 | 84.83 | 67.15 | 78.89 | 72.79 | 85.7 | 93.65 | 69.17 | 82.41 | 81.76 | 73.91 | 79.77 | 70.94 | 82.32 | 74.44
104211 | EMBOÇO OU MASSA ÚNICA EM ARGAMASSA TRAÇO 1:2:8, PREPARO MECÂNICA COM BETONEIRA 400 L, APLICADA COM PROJETOR TIPO CANEQUINHA EM SUPERFÍCIES EXTERNAS DA SACADA, ESPESSURA DE 25 MM, ACESSO POR BALANCIM MANUAL, SEM USO DE TELA METÁLICA. AF_08/2022 | M2 | 94.44 | 73.95 | 89.66 | 77.8 | 92.87 | 83.23 | 89.07 | 87.41 | 83.94 | 83.92 | 85.06 | 75.5 | 77.87 | 92.44 | 73.48 | 86.2 | 79.56 | 94.39 | 103.05 | 75.93 | 89.99 | 89.29 | 80.93 | 87.44 | 77.61 | 90.8 | 81.25
104212 | EMBOÇO OU MASSA ÚNICA EM ARGAMASSA TRAÇO 1:2:8, PREPARO MECÂNICA COM BETONEIRA 400 L, APLICADA COM PROJETOR TIPO CANEQUINHA EM SUPERFÍCIES EXTERNAS DA SACADA, ESPESSURA DE 35 MM, ACESSO POR BALANCIM MANUAL, SEM USO DE TELA METÁLICA. AF_08/2022 | M2 | 114.56 | 88.91 | 108.15 | 94.21 | 112.07 | 100.13 | 107.45 | 104.72 | 101.01 | 101.09 | 102.42 | 90.92 | 93.91 | 111.82 | 88.46 | 103.93 | 95.89 | 112.69 | 123.17 | 91.05 | 108.59 | 107.74 | 97.34 | 105.01 | 93.45 | 108.2 | 98.11
104213 | EMBOÇO OU MASSA ÚNICA EM ARGAMASSA TRAÇO 1:2:8, PREPARO MECÂNICA COM BETONEIRA 400 L, APLICADA COM PROJETOR TIPO CANEQUINHA EM SUPERFÍCIES EXTERNAS DA SACADA, ESPESSURA DE 45 MM, ACESSO POR BALANCIM MANUAL, SEM USO DE TELA METÁLICA. AF_08/2022 | M2 | 124.2 | 94.98 | 116.17 | 101.82 | 120.46 | 107.08 | 115.45 | 111.22 | 108.07 | 108.39 | 109.69 | 97.38 | 100.81 | 120.69 | 94.71 | 111.54 | 102.89 | 118.97 | 130.33 | 96.83 | 116.7 | 115.78 | 104.11 | 111.97 | 100.09 | 113.87 | 105.56
104214 | EMBOÇO OU MASSA ÚNICA EM ARGAMASSA TRAÇO 1:2:8, PREPARO MECÂNICA COM BETONEIRA 400 L, APLICADA COM PROJETOR TIPO CANEQUINHA EM SUPERFÍCIES EXTERNAS DA SACADA, ESPESSURA DE 50 MM, ACESSO POR BALANCIM MANUAL, SEM USO DE TELA METÁLICA. AF_08/2022 | M2 | 146.97 | 113.25 | 138.11 | 120.68 | 143.16 | 127.59 | 137.23 | 132.99 | 128.76 | 129 | 130.61 | 115.95 | 119.89 | 143.14 | 112.79 | 132.67 | 122.4 | 142.69 | 156.11 | 115.71 | 138.71 | 137.63 | 124.06 | 133.62 | 119.18 | 136.78 | 125.41
104215 | EMBOÇO OU MASSA ÚNICA EM ARGAMASSA TRAÇO 1:2:8, PREPARO MECÂNICA COM BETONEIRA 400 L, APLICADA COM PROJETOR TIPO CANEQUINHA EM SUPERFÍCIES INTERNAS DA SACADA, ESPESSURA DE 25 MM, SEM USO DE TELA METÁLICA. AF_08/2022 | M2 | 90.58 | 69.27 | 84.78 | 74.24 | 87.97 | 78.15 | 84.29 | 81.25 | 78.9 | 79.13 | 80.08 | 71.03 | 73.53 | 88.09 | 69.07 | 81.42 | 75.08 | 86.97 | 95.31 | 70.64 | 85.17 | 84.48 | 75.97 | 81.75 | 73.05 | 83.24 | 77.03
104216 | EMBOÇO OU MASSA ÚNICA EM ARGAMASSA TRAÇO 1:2:8, PREPARO MECÂNICA COM BETONEIRA 400 L, APLICADA COM PROJETOR TIPO CANEQUINHA EM SUPERFÍCIES INTERNAS DA SACADA, ESPESSURA DE 35 MM, SEM USO DE TELA METÁLICA. AF_08/2022 | M2 | 111.07 | 84.08 | 103.32 | 90.83 | 107.26 | 94.95 | 102.73 | 98.21 | 95.87 | 96.3 | 97.4 | 86.39 | 89.58 | 107.7 | 83.98 | 99.16 | 91.4 | 104.7 | 114.92 | 85.48 | 103.82 | 102.97 | 92.3 | 99.11 | 88.84 | 99.99 | 93.97
104217 | EMBOÇO OU MASSA ÚNICA EM ARGAMASSA TRAÇO 1:2:8, PREPARO MECÂNICA COM BETONEIRA 400 L, APLICADA MANUALMENTE EM PANOS DE FACHADA COM PRESENÇA DE VÃOS, ESPESSURA DE 25 MM, ACESSO POR ANDAIME. AF_08/2022 | M2 | 60.98 | 45.31 | 56.36 | 49.05 | 58.38 | 51.02 | 55.93 | 53.63 | 51.76 | 52.02 | 53.07 | 46.36 | 49.02 | 59.5 | 44.72 | 53.95 | 49.38 | 56.58 | 62.15 | 45.27 | 57.4 | 55.88 | 49.93 | 53.48 | 47.63 | 53.22 | 50.79
104221 | EMBOÇO OU MASSA ÚNICA EM ARGAMASSA TRAÇO 1:2:8, PREPARO MECÂNICA COM BETONEIRA 400 L, APLICADA MANUALMENTE EM PANOS DE FACHADA COM PRESENÇA DE VÃOS, ESPESSURA DE 35 MM, ACESSO POR ANDAIME. AF_08/2022 | M2 | 79.14 | 58.24 | 72.85 | 63.5 | 75.65 | 65.89 | 72.36 | 68.88 | 66.84 | 67.25 | 68.46 | 59.79 | 63.07 | 76.96 | 57.7 | 69.73 | 63.74 | 72.76 | 80.18 | 58.32 | 74.01 | 72.32 | 64.35 | 69.01 | 61.51 | 68.47 | 65.7
104225 | EMBOÇO OU MASSA ÚNICA EM ARGAMASSA TRAÇO 1:2:8, PREPARO MECÂNICA COM BETONEIRA 400 L, APLICADA MANUALMENTE EM PANOS DE FACHADA COM PRESENÇA DE VÃOS, ESPESSURA DE 45 MM, ACESSO POR ANDAIME. AF_08/2022 | M2 | 88.6 | 63.99 | 80.66 | 70.88 | 83.91 | 72.58 | 80.19 | 75.1 | 73.68 | 74.34 | 75.52 | 65.97 | 69.73 | 85.69 | 63.67 | 77.15 | 70.5 | 78.75 | 87.1 | 63.76 | 81.92 | 80.13 | 70.85 | 75.71 | 67.92 | 73.8 | 72.95
104229 | EMBOÇO OU MASSA ÚNICA EM ARGAMASSA TRAÇO 1:2:8, PREPARO MECÂNICA COM BETONEIRA 400 L, APLICADA MANUALMENTE EM PANOS DE FACHADA COM PRESENÇA DE VÃOS, ESPESSURA DE 50 MM, ACESSO POR ANDAIME. AF_08/2022 | M2 | 103.22 | 75.04 | 94.45 | 82.62 | 98.3 | 85.25 | 93.9 | 88.5 | 86.49 | 87.15 | 88.53 | 77.29 | 81.47 | 99.99 | 74.64 | 90.37 | 82.54 | 93.36 | 103.22 | 75.14 | 95.78 | 93.86 | 83.13 | 89.12 | 79.64 | 87.77 | 85.3
104233 | EMBOÇO OU MASSA ÚNICA EM ARGAMASSA TRAÇO 1:2:8, PREPARO MECÂNICA COM BETONEIRA 400 L, APLICADA MANUALMENTE EM PANOS DE FACHADA SEM PRESENÇA DE VÃOS, ESPESSURA DE 25 MM, ACESSO POR ANDAIME. AF_08/2022 | M2 | 47.1 | 34.41 | 42.84 | 37.89 | 44.25 | 38.39 | 42.51 | 40.05 | 39.05 | 39.41 | 40.26 | 35.25 | 37.67 | 45.77 | 33.9 | 41.01 | 37.61 | 41.33 | 45.36 | 33.74 | 43.96 | 42.42 | 37.8 | 39.97 | 36.1 | 38.44 | 38.8
104237 | EMBOÇO OU MASSA ÚNICA EM ARGAMASSA TRAÇO 1:2:8, PREPARO MECÂNICA COM BETONEIRA 400 L, APLICADA MANUALMENTE EM PANOS DE FACHADA SEM PRESENÇA DE VÃOS, ESPESSURA DE 35 MM, ACESSO POR ANDAIME. AF_08/2022 | M2 | 64.68 | 47 | 58.89 | 51.89 | 61.03 | 52.89 | 58.48 | 54.94 | 53.73 | 54.21 | 55.23 | 48.3 | 51.32 | 62.71 | 46.54 | 56.33 | 51.58 | 57.18 | 63 | 46.47 | 60.09 | 58.41 | 51.85 | 55.12 | 49.61 | 53.39 | 53.29
104241 | EMBOÇO OU MASSA ÚNICA EM ARGAMASSA TRAÇO 1:2:8, PREPARO MECÂNICA COM BETONEIRA 400 L, APLICADA MANUALMENTE EM PANOS DE FACHADA SEM PRESENÇA DE VÃOS, ESPESSURA DE 45 MM, ACESSO POR ANDAIME. AF_08/2022 | M2 | 73.52 | 52.38 | 66.18 | 58.79 | 68.75 | 59.14 | 65.79 | 60.76 | 60.12 | 60.84 | 61.83 | 54.08 | 57.54 | 70.87 | 52.12 | 63.27 | 57.9 | 62.78 | 69.47 | 51.56 | 67.48 | 65.71 | 57.93 | 61.39 | 55.6 | 58.38 | 60.06
104245 | EMBOÇO OU MASSA ÚNICA EM ARGAMASSA TRAÇO 1:2:8, PREPARO MECÂNICA COM BETONEIRA 400 L, APLICADA MANUALMENTE EM PANOS DE FACHADA SEM PRESENÇA DE VÃOS, ESPESSURA DE 50 MM, ACESSO POR ANDAIME. AF_08/2022 | M2 | 80.43 | 57.13 | 72.3 | 64.27 | 75.19 | 64.59 | 71.91 | 66.24 | 65.68 | 66.48 | 67.51 | 59.04 | 62.76 | 77.44 | 56.9 | 69.13 | 63.22 | 68.49 | 75.87 | 56.28 | 73.67 | 71.82 | 63.21 | 67.04 | 60.73 | 63.7 | 65.64
104249 | EMBOÇO OU MASSA ÚNICA EM ARGAMASSA TRAÇO 1:2:8, PREPARO MECÂNICA COM BETONEIRA 400 L, APLICADA MANUALMENTE EM SUPERFÍCIES EXTERNAS DA SACADA, ESPESSURA DE 25 MM, ACESSO POR ANDAIME, SEM USO DE TELA METÁLICA. AF_08/2022 | M2 | 81.6 | 61.66 | 77.02 | 65.47 | 80.31 | 70.74 | 76.53 | 74.84 | 71.5 | 71.51 | 72.61 | 63.21 | 65.57 | 79.83 | 61.26 | 73.77 | 67.21 | 81.63 | 90.08 | 63.58 | 77.37 | 76.62 | 68.51 | 74.87 | 65.36 | 78.06 | 68.9
104253 | EMBOÇO OU MASSA ÚNICA EM ARGAMASSA TRAÇO 1:2:8, PREPARO MECÂNICA COM BETONEIRA 400 L, APLICADA MANUALMENTE EM SUPERFÍCIES EXTERNAS DA SACADA, ESPESSURA DE 35 MM, ACESSO POR ANDAIME, SEM USO DE TELA METÁLICA. AF_08/2022 | M2 | 99.2 | 74.26 | 93.06 | 79.48 | 97.1 | 85.23 | 92.51 | 89.73 | 86.19 | 86.32 | 87.59 | 76.26 | 79.22 | 96.77 | 73.9 | 89.09 | 81.17 | 97.47 | 107.73 | 76.31 | 93.51 | 92.6 | 82.56 | 90.02 | 78.87 | 93.01 | 83.4
104256 | EMBOÇO OU MASSA ÚNICA EM ARGAMASSA TRAÇO 1:2:8, PREPARO MECÂNICO COM BETONEIRA 400 L, APLICADA COM PROJETOR TIPO CANEQUINHA EM SUPERFÍCIES EXTERNAS DA SACADA, ESPESSURA DE 35 MM, ACESSO POR ANDAIME, SEM USO DE TELA METÁLICA. AF_08/2022 | M2 | 105.77 | 81.44 | 99.37 | 86.83 | 103.02 | 91.79 | 98.74 | 95.65 | 92.62 | 92.8 | 93.97 | 83.42 | 86.25 | 103 | 81.14 | 95.44 | 88.05 | 102.61 | 112.28 | 83.21 | 99.79 | 99.02 | 89.24 | 96.11 | 85.74 | 98.36 | 90.22
104260 | EMBOÇO OU MASSA ÚNICA EM ARGAMASSA TRAÇO 1:2:8, PREPARO MECÂNICO COM BETONEIRA 400 L, APLICADA COM PROJETOR TIPO CANEQUINHA EM SUPERFÍCIES EXTERNAS DA SACADA, ESPESSURA DE 45 MM, ACESSO POR ANDAIME, SEM USO DE TELA METÁLICA. AF_08/2022 | M2 | 115.4 | 87.5 | 107.38 | 94.43 | 111.4 | 98.73 | 106.73 | 102.14 | 99.67 | 100.09 | 101.23 | 89.87 | 93.14 | 111.86 | 87.38 | 103.04 | 95.04 | 108.88 | 119.43 | 88.98 | 107.89 | 107.05 | 96 | 103.06 | 92.37 | 104.02 | 97.66
104264 | EMBOÇO OU MASSA ÚNICA EM ARGAMASSA TRAÇO 1:2:8, PREPARO MECÂNICO COM BETONEIRA 400 L, APLICADA COM PROJETOR TIPO CANEQUINHA EM SUPERFÍCIES EXTERNAS DA SACADA, ESPESSURA DE 50 MM, ACESSO POR ANDAIME, SEM USO DE TELA METÁLICA. AF_08/2022 | M2 | 136.11 | 104.03 | 127.28 | 111.59 | 131.97 | 117.3 | 126.48 | 121.79 | 118.39 | 118.75 | 120.17 | 106.68 | 110.45 | 132.25 | 103.75 | 122.19 | 112.73 | 130.25 | 142.69 | 106.04 | 127.87 | 126.86 | 114.04 | 122.64 | 109.66 | 124.64 | 115.67
87792 | EMBOÇO OU MASSA ÚNICA EM ARGAMASSA TRAÇO 1:2:8, PREPARO MECÂNICO COM BETONEIRA 400 L, APLICADA MANUALMENTE EM PANOS CEGOS DE FACHADA (SEM PRESENÇA DE VÃOS), ESPESSURA DE 25 MM. AF_08/2022 | M2 | 49.47 | 36.38 | 45.23 | 39.82 | 46.72 | 40.63 | 44.86 | 42.52 | 41.31 | 41.64 | 42.53 | 37.22 | 39.69 | 48.17 | 35.82 | 43.29 | 39.7 | 44.12 | 48.4 | 35.83 | 46.34 | 44.78 | 39.97 | 42.39 | 38.14 | 41.15 | 40.91
87797 | EMBOÇO OU MASSA ÚNICA EM ARGAMASSA TRAÇO 1:2:8, PREPARO MECÂNICO COM BETONEIRA 400 L, APLICADA MANUALMENTE EM PANOS CEGOS DE FACHADA (SEM PRESENÇA DE VÃOS), ESPESSURA DE 35 MM. AF_08/2022 | M2 | 68.21 | 49.91 | 62.4 | 54.76 | 64.69 | 56.2 | 61.96 | 58.6 | 57.08 | 57.51 | 58.61 | 51.22 | 54.32 | 66.24 | 49.39 | 59.71 | 54.66 | 61.31 | 67.5 | 49.55 | 63.62 | 61.9 | 55.05 | 58.69 | 52.63 | 57.41 | 56.39
87801 | EMBOÇO OU MASSA ÚNICA EM ARGAMASSA TRAÇO 1:2:8, PREPARO MECÂNICO COM BETONEIRA 400 L, APLICADA MANUALMENTE EM PANOS CEGOS DE FACHADA (SEM PRESENÇA DE VÃOS), ESPESSURA DE 45 MM. AF_08/2022 | M2 | 77.05 | 55.29 | 69.69 | 61.66 | 72.41 | 62.45 | 69.27 | 64.42 | 63.47 | 64.14 | 65.21 | 57 | 60.54 | 74.4 | 54.97 | 66.65 | 60.98 | 66.91 | 73.97 | 54.64 | 71.01 | 69.2 | 61.13 | 64.96 | 58.62 | 62.4 | 63.16
87805 | EMBOÇO OU MASSA ÚNICA EM ARGAMASSA TRAÇO 1:2:8, PREPARO MECÂNICO COM BETONEIRA 400 L, APLICADA MANUALMENTE EM PANOS CEGOS DE FACHADA (SEM PRESENÇA DE VÃOS), ESPESSURA MAIOR OU IGUAL A 50 MM. AF_08/2022 | M2 | 84.31 | 60.33 | 76.18 | 67.42 | 79.22 | 68.25 | 75.75 | 70.27 | 69.36 | 70.11 | 71.23 | 62.26 | 66.07 | 81.34 | 60.04 | 72.86 | 66.62 | 73.04 | 80.83 | 59.67 | 77.55 | 75.67 | 66.75 | 70.98 | 64.06 | 68.13 | 69.06
87775 | EMBOÇO OU MASSA ÚNICA EM ARGAMASSA TRAÇO 1:2:8, PREPARO MECÂNICO COM BETONEIRA 400 L, APLICADA MANUALMENTE EM PANOS DE FACHADA COM PRESENÇA DE VÃOS, ESPESSURA DE 25 MM. AF_08/2022 | M2 | 65.02 | 48.64 | 60.38 | 52.34 | 62.56 | 54.81 | 59.93 | 57.82 | 55.59 | 55.79 | 56.93 | 49.72 | 52.46 | 63.55 | 47.97 | 57.83 | 52.91 | 61.31 | 67.31 | 48.8 | 61.44 | 59.89 | 53.62 | 57.58 | 51.1 | 57.82 | 54.35
87779 | EMBOÇO OU MASSA ÚNICA EM ARGAMASSA TRAÇO 1:2:8, PREPARO MECÂNICO COM BETONEIRA 400 L, APLICADA MANUALMENTE EM PANOS DE FACHADA COM PRESENÇA DE VÃOS, ESPESSURA DE 35 MM. AF_08/2022 | M2 | 84.32 | 62.5 | 78.03 | 67.71 | 81.01 | 70.77 | 77.49 | 74.25 | 71.75 | 72.09 | 73.41 | 64.08 | 67.46 | 82.16 | 61.88 | 74.7 | 68.27 | 78.82 | 86.79 | 62.84 | 79.18 | 77.45 | 69.08 | 74.27 | 65.96 | 74.37 | 70.27
87784 | EMBOÇO OU MASSA ÚNICA EM ARGAMASSA TRAÇO 1:2:8, PREPARO MECÂNICO COM BETONEIRA 400 L, APLICADA MANUALMENTE EM PANOS DE FACHADA COM PRESENÇA DE VÃOS, ESPESSURA DE 45 MM. AF_08/2022 | M2 | 93.78 | 68.25 | 85.84 | 75.09 | 89.27 | 77.46 | 85.32 | 80.47 | 78.59 | 79.18 | 80.47 | 70.26 | 74.12 | 90.89 | 67.85 | 82.12 | 75.03 | 84.81 | 93.71 | 68.28 | 87.09 | 85.26 | 75.58 | 80.97 | 72.37 | 79.7 | 77.52
87788 | EMBOÇO OU MASSA ÚNICA EM ARGAMASSA TRAÇO 1:2:8, PREPARO MECÂNICO COM BETONEIRA 400 L, APLICADA MANUALMENTE EM PANOS DE FACHADA COM PRESENÇA DE VÃOS, ESPESSURA MAIOR OU IGUAL A 50 MM. AF_08/2022 | M2 | 109.65 | 80.33 | 100.87 | 87.84 | 104.95 | 91.29 | 100.25 | 95.16 | 92.57 | 93.15 | 94.67 | 82.62 | 86.94 | 106.44 | 79.82 | 96.53 | 88.15 | 100.87 | 111.42 | 80.75 | 102.2 | 100.22 | 88.98 | 95.64 | 85.15 | 95.09 | 90.96
87809 | EMBOÇO OU MASSA ÚNICA EM ARGAMASSA TRAÇO 1:2:8, PREPARO MECÂNICO COM BETONEIRA 400 L, APLICADA MANUALMENTE EM SUPERFÍCIES EXTERNAS DA SACADA, ESPESSURA DE 25 MM, SEM USO DE TELA METÁLICA DE REFORÇO CONTRA FISSURAÇÃO. AF_08/2022 | M2 | 88.85 | 67.64 | 84.26 | 71.36 | 87.82 | 77.55 | 83.7 | 82.36 | 78.38 | 78.29 | 79.54 | 69.24 | 71.73 | 87.11 | 67.11 | 80.72 | 73.55 | 90.12 | 99.34 | 69.92 | 84.61 | 83.81 | 75.11 | 82.23 | 71.58 | 86.32 | 75.29
87813 | EMBOÇO OU MASSA ÚNICA EM ARGAMASSA TRAÇO 1:2:8, PREPARO MECÂNICO COM BETONEIRA 400 L, APLICADA MANUALMENTE EM SUPERFÍCIES EXTERNAS DA SACADA, ESPESSURA DE 35 MM, SEM USO DE TELA METÁLICA DE REFORÇO CONTRA FISSURAÇÃO. AF_08/2022 | M2 | 107.59 | 81.17 | 101.43 | 86.3 | 105.79 | 93.13 | 100.8 | 98.43 | 94.14 | 94.16 | 95.62 | 83.23 | 86.35 | 105.19 | 80.67 | 97.13 | 88.51 | 107.3 | 118.44 | 83.64 | 101.89 | 100.92 | 90.19 | 98.53 | 86.06 | 102.57 | 90.79
104257 | EMBOÇO OU MASSA ÚNICA EM ARGAMASSA TRAÇO 1:2:8, PREPARO MECÂNICO COM BETONEIRA 400 L, APLICADA MANUALMENTE EM SUPERFÍCIES EXTERNAS DA SACADA, ESPESSURA DE 45 MM, ACESSO POR ANDAIME, SEM USO DE TELA METÁLICA. AF_08/2022 | M2 | 108.04 | 79.64 | 100.35 | 86.38 | 104.82 | 91.48 | 99.82 | 95.55 | 92.58 | 92.95 | 94.19 | 82.04 | 85.44 | 104.93 | 79.48 | 96.03 | 87.49 | 103.07 | 114.2 | 81.4 | 100.9 | 99.9 | 88.64 | 96.29 | 84.86 | 98 | 90.17
87817 | EMBOÇO OU MASSA ÚNICA EM ARGAMASSA TRAÇO 1:2:8, PREPARO MECÂNICO COM BETONEIRA 400 L, APLICADA MANUALMENTE EM SUPERFÍCIES EXTERNAS DA SACADA, ESPESSURA DE 45 MM, SEM USO DE TELA METÁLICA DE REFORÇO CONTRA FISSURAÇÃO. AF_08/2022 | M2 | 116.43 | 86.55 | 108.72 | 93.2 | 113.51 | 99.38 | 108.11 | 104.25 | 100.53 | 100.79 | 102.22 | 89.01 | 92.57 | 113.35 | 86.25 | 104.07 | 94.83 | 112.9 | 124.91 | 88.73 | 109.28 | 108.22 | 96.27 | 104.8 | 92.05 | 107.56 | 97.56
104261 | EMBOÇO OU MASSA ÚNICA EM ARGAMASSA TRAÇO 1:2:8, PREPARO MECÂNICO COM BETONEIRA 400 L, APLICADA MANUALMENTE EM SUPERFÍCIES EXTERNAS DA SACADA, ESPESSURA DE 50 MM, ACESSO POR ANDAIME, SEM USO DE TELA METÁLICA. AF_08/2022 | M2 | 137.21 | 102.73 | 128.71 | 109.95 | 134.32 | 117.89 | 127.96 | 124.14 | 119.24 | 119.41 | 121.16 | 105.49 | 109.59 | 133.86 | 102.23 | 123.25 | 112.29 | 134.86 | 149.03 | 105.57 | 129.34 | 128.11 | 114.2 | 124.53 | 109.1 | 128.68 | 115.36
87821 | EMBOÇO OU MASSA ÚNICA EM ARGAMASSA TRAÇO 1:2:8, PREPARO MECÂNICO COM BETONEIRA 400 L, APLICADA MANUALMENTE EM SUPERFÍCIES EXTERNAS DA SACADA, ESPESSURA MAIOR OU IGUAL A 50 MM, SEM USO DE TELA METÁLICA DE REFORÇO CONTRA FISSURAÇÃO. AF_08/2022 | M2 | 148.66 | 112.16 | 140.14 | 119.25 | 146.17 | 128.66 | 139.28 | 136.02 | 130.08 | 130.11 | 132.1 | 115 | 119.31 | 145.35 | 111.46 | 134.23 | 122.3 | 148.26 | 163.64 | 115.57 | 140.79 | 139.45 | 124.61 | 136.14 | 118.91 | 141.72 | 125.44
87825 | EMBOÇO OU MASSA ÚNICA EM ARGAMASSA TRAÇO 1:2:8, PREPARO MECÂNICO COM BETONEIRA 400 L, APLICADA MANUALMENTE NAS PAREDES INTERNAS DA SACADA, ESPESSURA DE 25 MM, SEM USO DE TELA METÁLICA DE REFORÇO CONTRA FISSURAÇÃO. AF_08/2022 | M2 | 85.43 | 63.55 | 79.81 | 68.39 | 83.33 | 72.96 | 79.37 | 76.58 | 73.82 | 73.99 | 75.04 | 65.35 | 67.96 | 83.18 | 63.32 | 76.4 | 69.62 | 82.96 | 91.77 | 65.16 | 80.21 | 79.44 | 70.69 | 76.96 | 67.58 | 79.05 | 71.61
87829 | EMBOÇO OU MASSA ÚNICA EM ARGAMASSA TRAÇO 1:2:8, PREPARO MECÂNICO COM BETONEIRA 400 L, APLICADA MANUALMENTE NAS PAREDES INTERNAS DA SACADA, ESPESSURA DE 35 MM, SEM USO DE TELA METÁLICA DE REFORÇO CONTRA FISSURAÇÃO. AF_08/2022 | M2 | 104.65 | 77.07 | 97.14 | 83.65 | 101.48 | 88.54 | 96.65 | 92.43 | 89.61 | 89.98 | 91.18 | 79.42 | 82.73 | 101.61 | 76.94 | 92.97 | 84.7 | 99.68 | 110.45 | 78.75 | 97.68 | 96.72 | 85.78 | 93.16 | 82.13 | 94.76 | 87.3
87557 | EMBOÇO, EM ARGAMASSA INDUSTRIALIZADA, PREPARO MECÂNICO, APLICADO COM EQUIPAMENTO DE MISTURA E PROJEÇÃO DE ARGAMASSA EM PAREDES INTERNAS, E = 10MM, COM TALISCAS. AF_03/2024 | M2 | 54.34 | 44.85 | 59.14 | 48.1 | 46.97 | 57.26 | 39.09 | 42.04 | 42.57 | 51.55 | 39.5 | 43.45 | 59.21 | 49.13 | 41.51 | 54.58 | 39.16 | 43.4 | 45.95 | 43.8 | 47.85 | 76.6 | 44.04 | 40.1 | 45.79 | 46.31 | 43.05
87539 | EMBOÇO, EM ARGAMASSA INDUSTRIALIZADA, PREPARO MECÂNICO, APLICADO COM EQUIPAMENTO DE MISTURA E PROJEÇÃO DE ARGAMASSA EM PAREDES INTERNAS, E = 17,5MM, COM TALISCAS. AF_03/2024 | M2 | 82.77 | 68.36 | 90.34 | 73.41 | 71.07 | 87.51 | 58.88 | 63.39 | 64.41 | 78.57 | 59.56 | 66.13 | 90.77 | 74.63 | 63.14 | 83.27 | 59.29 | 65.21 | 68.96 | 66.6 | 72.67 | 117.58 | 66.88 | 60.36 | 69.76 | 69.96 | 65.37
104972 | EMBOÇO, EM ARGAMASSA TRAÇO 1:2:8, PREPARO MANUAL, APLICADO MANUALMENTE EM PAREDES INTERNAS DE AMBIENTES COM PÉ-DIREITO DUPLO E ÁREA ENTRE 5M² E 10M², E = 10MM, COM TALISCAS. AF_03/2024 | M2 | 41.63 | 30.69 | 37.88 | 33.24 | 39.01 | 34.73 | 38.14 | 36.09 | 35.78 | 35.56 | 35.84 | 31 | 32.75 | 40.06 | 30.7 | 36.86 | 33.08 | 39.15 | 43.5 | 30.75 | 38.52 | 38.48 | 33 | 36.64 | 32.25 | 37.38 | 34.58
104954 | EMBOÇO, EM ARGAMASSA TRAÇO 1:2:8, PREPARO MANUAL, APLICADO MANUALMENTE EM PAREDES INTERNAS DE AMBIENTES COM PÉ-DIREITO DUPLO E ÁREA ENTRE 5M² E 10M², E = 17,5MM, COM TALISCAS. AF_03/2024 | M2 | 58.77 | 42.84 | 52.96 | 46.83 | 54.37 | 48.37 | 53.36 | 49.83 | 49.92 | 49.73 | 49.94 | 43.25 | 45.87 | 56.36 | 42.92 | 51.62 | 46.21 | 53.79 | 59.95 | 42.63 | 54.01 | 53.83 | 45.9 | 50.79 | 45.04 | 51.37 | 48.51
104976 | EMBOÇO, EM ARGAMASSA TRAÇO 1:2:8, PREPARO MANUAL, APLICADO MANUALMENTE EM PAREDES INTERNAS DE AMBIENTES COM PÉ-DIREITO DUPLO E ÁREA MAIOR QUE 10M², E = 10MM, COM TALISCAS. AF_03/2024 | M2 | 37.47 | 27.31 | 33.77 | 29.86 | 34.67 | 30.84 | 34.03 | 31.78 | 31.82 | 31.7 | 31.84 | 27.57 | 29.24 | 35.94 | 27.37 | 32.9 | 29.47 | 34.3 | 38.22 | 27.17 | 34.44 | 34.32 | 29.27 | 32.38 | 28.72 | 32.74 | 30.93
104966 | EMBOÇO, EM ARGAMASSA TRAÇO 1:2:8, PREPARO MANUAL, APLICADO MANUALMENTE EM PAREDES INTERNAS DE AMBIENTES COM PÉ-DIREITO DUPLO E ÁREA MAIOR QUE 10M², E = 17,5MM, COM TALISCAS. AF_03/2024 | M2 | 54.61 | 39.46 | 48.86 | 43.44 | 50.03 | 44.49 | 49.24 | 45.53 | 45.96 | 45.87 | 45.94 | 39.82 | 42.36 | 52.23 | 39.59 | 47.65 | 42.6 | 48.94 | 54.65 | 39.06 | 49.92 | 49.66 | 42.16 | 46.54 | 41.52 | 46.73 | 44.87
104968 | EMBOÇO, EM ARGAMASSA TRAÇO 1:2:8, PREPARO MANUAL, APLICADO MANUALMENTE EM PAREDES INTERNAS DE AMBIENTES COM PÉ-DIREITO DUPLO E ÁREA MENOR QUE 5M², E = 10MM, COM TALISCAS. AF_03/2024 | M2 | 48.61 | 36.36 | 44.77 | 38.93 | 46.3 | 41.25 | 45.06 | 43.31 | 42.44 | 42.03 | 42.58 | 36.76 | 38.65 | 47.01 | 36.29 | 43.5 | 39.16 | 47.3 | 52.39 | 36.75 | 45.37 | 45.49 | 39.29 | 43.78 | 38.17 | 45.17 | 40.71
104962 | EMBOÇO, EM ARGAMASSA TRAÇO 1:2:8, PREPARO MANUAL, APLICADO MANUALMENTE EM PAREDES INTERNAS DE AMBIENTES COM PÉ-DIREITO DUPLO E ÁREA MENOR QUE 5M², E = 17,5MM, COM TALISCAS. AF_03/2024 | M2 | 65.75 | 48.52 | 59.86 | 52.52 | 61.65 | 54.9 | 60.27 | 57.06 | 56.57 | 56.2 | 56.67 | 49.01 | 51.76 | 63.3 | 48.51 | 58.25 | 52.28 | 61.95 | 68.82 | 48.65 | 60.87 | 60.82 | 52.18 | 57.94 | 50.97 | 59.15 | 54.64
87550 | EMBOÇO, EM ARGAMASSA TRAÇO 1:2:8, PREPARO MANUAL, APLICADO MANUALMENTE EM PAREDES INTERNAS DE AMBIENTES COM ÁREA ENTRE 5M² E 10M², E = 10MM, COM TALISCAS. AF_03/2024 | M2 | 33.92 | 24.41 | 30.26 | 26.96 | 30.95 | 27.52 | 30.51 | 28.09 | 28.43 | 28.4 | 28.4 | 24.63 | 26.24 | 32.4 | 24.52 | 29.51 | 26.37 | 30.14 | 33.69 | 24.11 | 30.94 | 30.75 | 26.06 | 28.74 | 25.71 | 28.77 | 27.81
87532 | EMBOÇO, EM ARGAMASSA TRAÇO 1:2:8, PREPARO MANUAL, APLICADO MANUALMENTE EM PAREDES INTERNAS DE AMBIENTES COM ÁREA ENTRE 5M² E 10M², E = 17,5MM, COM TALISCAS. AF_03/2024 | M2 | 48.97 | 34.87 | 43.29 | 38.85 | 44.15 | 39.21 | 43.66 | 39.69 | 40.58 | 40.65 | 40.49 | 35.17 | 37.6 | 46.63 | 35.07 | 42.29 | 37.69 | 42.35 | 47.47 | 34.21 | 44.38 | 44 | 37.09 | 40.76 | 36.74 | 40.44 | 39.92
87554 | EMBOÇO, EM ARGAMASSA TRAÇO 1:2:8, PREPARO MANUAL, APLICADO MANUALMENTE EM PAREDES INTERNAS DE AMBIENTES COM ÁREA MAIOR QUE 10M², E = 10MM, COM TALISCAS. AF_03/2024 | M2 | 31.23 | 22.23 | 27.6 | 24.78 | 28.15 | 25 | 27.84 | 25.31 | 25.87 | 25.91 | 25.82 | 22.43 | 23.98 | 29.73 | 22.36 | 26.97 | 24.04 | 27 | 30.27 | 21.8 | 28.3 | 28.06 | 23.65 | 25.99 | 23.43 | 25.78 | 25.45
87536 | EMBOÇO, EM ARGAMASSA TRAÇO 1:2:8, PREPARO MANUAL, APLICADO MANUALMENTE EM PAREDES INTERNAS DE AMBIENTES COM ÁREA MAIOR QUE 10M², E = 17,5MM, COM TALISCAS. AF_03/2024 | M2 | 46.29 | 32.7 | 40.65 | 36.67 | 41.34 | 36.71 | 41 | 36.91 | 38.02 | 38.16 | 37.91 | 32.97 | 35.34 | 43.97 | 32.93 | 39.74 | 35.36 | 39.22 | 44.07 | 31.9 | 41.75 | 41.32 | 34.67 | 38.02 | 34.46 | 37.45 | 37.56
87528 | EMBOÇO, EM ARGAMASSA TRAÇO 1:2:8, PREPARO MANUAL, APLICADO MANUALMENTE EM PAREDES INTERNAS DE AMBIENTES COM ÁREA MENOR QUE 5M², E = 17,5MM, COM TALISCAS. AF_03/2024 | M2 | 53.47 | 38.53 | 47.73 | 42.52 | 48.84 | 43.42 | 48.12 | 44.35 | 44.87 | 44.82 | 44.84 | 38.89 | 41.4 | 51.11 | 38.68 | 46.57 | 41.61 | 47.61 | 53.2 | 38.09 | 48.81 | 48.52 | 41.14 | 45.38 | 40.56 | 45.46 | 43.86
87546 | EMBOÇO, EM ARGAMASSA TRAÇO 1:2:8, PREPARO MANUAL, APLICADO MANUALMENTE EM PAREDES INTERNAS, PARA AMBIENTES COM ÁREA MENOR QUE 5M², E = 10MM, COM TALISCAS. AF_03/2024 | M2 | 38.42 | 28.08 | 34.7 | 30.63 | 35.66 | 31.73 | 34.96 | 32.75 | 32.73 | 32.58 | 32.75 | 28.36 | 30.04 | 36.87 | 28.12 | 33.8 | 30.29 | 35.4 | 39.42 | 27.99 | 35.37 | 35.27 | 30.11 | 33.35 | 29.53 | 33.8 | 31.75
104971 | EMBOÇO, EM ARGAMASSA TRAÇO 1:2:8, PREPARO MECÂNICO, APLICADO MANUALMENTE EM PAREDES INTERNAS DE AMBIENTES COM PÉ-DIREITO DUPLO E ÁREA ENTRE 5M² E 10M², E = 10MM, COM TALISCAS. AF_03/2024 | M2 | 38.89 | 28.12 | 35.64 | 31.09 | 37.68 | 32.45 | 35.73 | 33.81 | 33.12 | 33.02 | 33.78 | 29.14 | 30.41 | 37.43 | 28.23 | 34.15 | 31.16 | 36.26 | 40.22 | 28.58 | 35.71 | 35.95 | 31.34 | 34.41 | 30.08 | 33.95 | 32.23
104965 | EMBOÇO, EM ARGAMASSA TRAÇO 1:2:8, PREPARO MECÂNICO, APLICADO MANUALMENTE EM PAREDES INTERNAS DE AMBIENTES COM PÉ-DIREITO DUPLO E ÁREA ENTRE 5M² E 10M², E = 17,5MM, COM TALISCAS. AF_03/2024 | M2 | 54.48 | 38.8 | 49.44 | 43.45 | 52.29 | 44.81 | 49.59 | 46.26 | 45.75 | 45.76 | 46.7 | 40.33 | 42.22 | 52.23 | 39.06 | 47.37 | 43.21 | 49.27 | 54.82 | 39.22 | 49.6 | 49.87 | 43.3 | 47.3 | 41.64 | 45.99 | 44.82
104975 | EMBOÇO, EM ARGAMASSA TRAÇO 1:2:8, PREPARO MECÂNICO, APLICADO MANUALMENTE EM PAREDES INTERNAS DE AMBIENTES COM PÉ-DIREITO DUPLO E ÁREA MAIOR QUE 10M², E = 10MM, COM TALISCAS. AF_03/2024 | M2 | 34.73 | 24.74 | 31.53 | 27.71 | 33.34 | 28.56 | 31.62 | 29.5 | 29.16 | 29.16 | 29.78 | 25.71 | 26.9 | 33.31 | 24.9 | 30.19 | 27.55 | 31.41 | 34.94 | 25 | 31.63 | 31.79 | 27.61 | 30.15 | 26.55 | 29.31 | 28.58
104957 | EMBOÇO, EM ARGAMASSA TRAÇO 1:2:8, PREPARO MECÂNICO, APLICADO MANUALMENTE EM PAREDES INTERNAS DE AMBIENTES COM PÉ-DIREITO DUPLO E ÁREA MAIOR QUE 10M², E = 17,5MM, COM TALISCAS. AF_03/2024 | M2 | 50.32 | 35.42 | 45.34 | 40.06 | 47.95 | 40.93 | 45.47 | 41.96 | 41.79 | 41.9 | 42.7 | 36.9 | 38.71 | 48.1 | 35.73 | 43.4 | 39.6 | 44.42 | 49.52 | 35.65 | 45.51 | 45.7 | 39.56 | 43.05 | 38.12 | 41.35 | 41.18
104967 | EMBOÇO, EM ARGAMASSA TRAÇO 1:2:8, PREPARO MECÂNICO, APLICADO MANUALMENTE EM PAREDES INTERNAS DE AMBIENTES COM PÉ-DIREITO DUPLO E ÁREA MENOR QUE 5M², E = 10MM, COM TALISCAS. AF_03/2024 | M2 | 45.87 | 33.79 | 42.53 | 36.78 | 44.97 | 38.97 | 42.65 | 41.03 | 39.78 | 39.49 | 40.52 | 34.9 | 36.31 | 44.38 | 33.82 | 40.79 | 37.24 | 44.41 | 49.11 | 34.58 | 42.56 | 42.96 | 37.63 | 41.55 | 36 | 41.74 | 38.36
104961 | EMBOÇO, EM ARGAMASSA TRAÇO 1:2:8, PREPARO MECÂNICO, APLICADO MANUALMENTE EM PAREDES INTERNAS DE AMBIENTES COM PÉ-DIREITO DUPLO E ÁREA MENOR QUE 5M², E = 17,5MM, COM TALISCAS. AF_03/2024 | M2 | 61.46 | 44.48 | 56.34 | 49.14 | 59.57 | 51.34 | 56.5 | 53.49 | 52.4 | 52.23 | 53.43 | 46.09 | 48.11 | 59.17 | 44.65 | 54 | 49.28 | 57.43 | 63.69 | 45.24 | 56.46 | 56.86 | 49.58 | 54.45 | 47.57 | 53.77 | 50.95
87549 | EMBOÇO, EM ARGAMASSA TRAÇO 1:2:8, PREPARO MECÂNICO, APLICADO MANUALMENTE EM PAREDES INTERNAS DE AMBIENTES COM ÁREA ENTRE 5M² E 10M², E = 10MM, COM TALISCAS. AF_03/2024 | M2 | 31.18 | 21.84 | 28.02 | 24.81 | 29.62 | 25.24 | 28.1 | 25.81 | 25.77 | 25.86 | 26.34 | 22.77 | 23.9 | 29.77 | 22.05 | 26.8 | 24.45 | 27.25 | 30.41 | 21.94 | 28.13 | 28.22 | 24.4 | 26.51 | 23.54 | 25.34 | 25.46
87531 | EMBOÇO, EM ARGAMASSA TRAÇO 1:2:8, PREPARO MECÂNICO, APLICADO MANUALMENTE EM PAREDES INTERNAS DE AMBIENTES COM ÁREA ENTRE 5M² E 10M², E = 17,5MM, COM TALISCAS. AF_03/2024 | M2 | 44.68 | 30.83 | 39.77 | 35.47 | 42.07 | 35.65 | 39.89 | 36.12 | 36.41 | 36.68 | 37.25 | 32.25 | 33.95 | 42.5 | 31.21 | 38.04 | 34.69 | 37.83 | 42.34 | 30.8 | 39.97 | 40.04 | 34.49 | 37.27 | 33.34 | 35.06 | 36.23
87553 | EMBOÇO, EM ARGAMASSA TRAÇO 1:2:8, PREPARO MECÂNICO, APLICADO MANUALMENTE EM PAREDES INTERNAS DE AMBIENTES COM ÁREA MAIOR QUE 10M², E = 10MM, COM TALISCAS. AF_03/2024 | M2 | 28.49 | 19.66 | 25.36 | 22.63 | 26.82 | 22.72 | 25.43 | 23.03 | 23.21 | 23.37 | 23.76 | 20.57 | 21.64 | 27.1 | 19.89 | 24.26 | 22.12 | 24.11 | 26.99 | 19.63 | 25.49 | 25.53 | 21.99 | 23.76 | 21.26 | 22.35 | 23.1
87535 | EMBOÇO, EM ARGAMASSA TRAÇO 1:2:8, PREPARO MECÂNICO, APLICADO MANUALMENTE EM PAREDES INTERNAS DE AMBIENTES COM ÁREA MAIOR QUE 10M², E = 17,5MM, COM TALISCAS. AF_03/2024 | M2 | 42 | 28.66 | 37.13 | 33.29 | 39.26 | 33.15 | 37.23 | 33.34 | 33.85 | 34.19 | 34.67 | 30.05 | 31.69 | 39.84 | 29.07 | 35.49 | 32.36 | 34.7 | 38.94 | 28.49 | 37.34 | 37.36 | 32.07 | 34.53 | 31.06 | 32.07 | 33.87
87527 | EMBOÇO, EM ARGAMASSA TRAÇO 1:2:8, PREPARO MECÂNICO, APLICADO MANUALMENTE EM PAREDES INTERNAS DE AMBIENTES COM ÁREA MENOR QUE 5M², E =17,5MM, COM TALISCAS. AF_03/2024 | M2 | 49.18 | 34.49 | 44.21 | 39.14 | 46.76 | 39.86 | 44.35 | 40.78 | 40.7 | 40.85 | 41.6 | 35.97 | 37.75 | 46.98 | 34.82 | 42.32 | 38.61 | 43.09 | 48.07 | 34.68 | 44.4 | 44.56 | 38.54 | 41.89 | 37.16 | 40.08 | 40.17
87545 | EMBOÇO, EM ARGAMASSA TRAÇO 1:2:8, PREPARO MECÂNICO, APLICADO MANUALMENTE EM PAREDES INTERNAS, PARA AMBIENTES COM ÁREA MENOR QUE 5M², E = 10MM, COM TALISCAS. AF_03/2024 | M2 | 35.68 | 25.51 | 32.46 | 28.48 | 34.33 | 29.45 | 32.55 | 30.47 | 30.07 | 30.04 | 30.69 | 26.5 | 27.7 | 34.24 | 25.65 | 31.09 | 28.37 | 32.51 | 36.14 | 25.82 | 32.56 | 32.74 | 28.45 | 31.12 | 27.36 | 30.37 | 29.4
104960 | MASSA ÚNICA, EM ARGAMASSA INDUSTRIALIZADA, PREPARO MECÂNICO, APLICADA COM EQUIPAMENTO DE MISTURA E PROJEÇÃO DE ARGAMASSA EM PAREDES INTERNAS, E = 10MM, COM TALISCAS. AF_03/2024 | M2 | 52.75 | 43.58 | 57.6 | 46.8 | 45.3 | 55.79 | 37.5 | 40.39 | 41.04 | 50.09 | 37.95 | 42.15 | 57.88 | 47.56 | 40.24 | 53.08 | 37.79 | 41.55 | 43.93 | 42.45 | 46.32 | 74.98 | 42.63 | 38.45 | 44.46 | 44.58 | 41.66
87561 | MASSA ÚNICA, EM ARGAMASSA INDUSTRIALIZADA, PREPARO MECÂNICO, APLICADA COM EQUIPAMENTO DE MISTURA E PROJEÇÃO DE ARGAMASSA EM PAREDES INTERNAS, E = 10MM, SEM TALISCAS. AF_03/2024 | M2 | 53.76 | 44.38 | 58.57 | 47.63 | 46.36 | 56.72 | 38.5 | 41.44 | 42.01 | 51.01 | 38.94 | 42.98 | 58.73 | 48.54 | 41.04 | 54.03 | 38.66 | 42.73 | 45.2 | 43.3 | 47.29 | 76.01 | 43.52 | 39.5 | 45.31 | 45.68 | 42.54
104953 | MASSA ÚNICA, EM ARGAMASSA INDUSTRIALIZADA, PREPARO MECÂNICO, APLICADA COM EQUIPAMENTO DE MISTURA E PROJEÇÃO DE ARGAMASSA EM PAREDES INTERNAS, E = 17,5MM, COM TALISCAS. AF_03/2024 | M2 | 81.18 | 67.07 | 88.79 | 72.12 | 69.39 | 86.03 | 57.29 | 61.74 | 62.88 | 77.12 | 58.01 | 64.84 | 89.44 | 73.07 | 61.88 | 81.77 | 57.91 | 63.35 | 66.95 | 65.26 | 71.14 | 115.97 | 65.47 | 58.71 | 68.42 | 68.23 | 63.97
87543 | MASSA ÚNICA, EM ARGAMASSA INDUSTRIALIZADA, PREPARO MECÂNICO, APLICADA COM EQUIPAMENTO DE MISTURA E PROJEÇÃO DE ARGAMASSA EM PAREDES INTERNAS, E = 5MM, SEM TALISCAS. AF_03/2024 | M2 | 30.99 | 25.53 | 33.51 | 27.3 | 27.13 | 32.42 | 22.8 | 24.46 | 24.6 | 29.34 | 22.98 | 24.82 | 33.3 | 28.16 | 23.72 | 31.01 | 22.59 | 25.43 | 26.99 | 25.05 | 27.43 | 42.95 | 25.25 | 23.43 | 26.1 | 26.84 | 24.7
104959 | MASSA ÚNICA, EM ARGAMASSA TRAÇO 1:2:8 PREPARO MANUAL, APLICADA MANUALMENTE EM PAREDES INTERNAS DE AMBIENTES COM ÁREA MAIOR QUE 10M², E = 10MM, COM TALISCAS. AF_03/2024 | M2 | 31.9 | 22.78 | 28.26 | 25.32 | 28.85 | 25.63 | 28.5 | 26.01 | 26.51 | 26.54 | 26.46 | 22.98 | 24.54 | 30.4 | 22.91 | 27.6 | 24.62 | 27.78 | 31.13 | 22.38 | 28.96 | 28.73 | 24.26 | 26.68 | 24 | 26.53 | 26.04
104958 | MASSA ÚNICA, EM ARGAMASSA TRAÇO 1:2:8 PREPARO MECÂNICO, APLICADA MANUALMENTE EM PAREDES INTERNAS DE AMBIENTES COM ÁREA MAIOR QUE 10M², E = 10MM, COM TALISCAS. AF_03/2024 | M2 | 29.16 | 20.21 | 26.02 | 23.17 | 27.52 | 23.35 | 26.09 | 23.73 | 23.85 | 24 | 24.4 | 21.12 | 22.2 | 27.77 | 20.44 | 24.89 | 22.7 | 24.89 | 27.85 | 20.21 | 26.15 | 26.2 | 22.6 | 24.45 | 21.83 | 23.1 | 23.69
104970 | MASSA ÚNICA, EM ARGAMASSA TRAÇO 1:2:8, PREPARO MANUAL, APLICADA MANUALMENTE EM PAREDES INTERNAS DE AMBIENTES COM PÉ-DIREITO DUPLO E ÁREA ENTRE 5M² E 10M², E = 10MM, COM TALISCAS. AF_03/2024 | M2 | 43.65 | 32.33 | 39.86 | 34.88 | 41.11 | 36.61 | 40.14 | 38.17 | 37.71 | 37.43 | 37.8 | 32.66 | 34.46 | 42.07 | 32.31 | 38.78 | 34.83 | 41.51 | 46.07 | 32.49 | 40.5 | 40.51 | 34.82 | 38.7 | 33.97 | 39.63 | 36.34
104964 | MASSA ÚNICA, EM ARGAMASSA TRAÇO 1:2:8, PREPARO MANUAL, APLICADA MANUALMENTE EM PAREDES INTERNAS DE AMBIENTES COM PÉ-DIREITO DUPLO E ÁREA ENTRE 5M² E 10M², E = 17,5MM, COM TALISCAS. AF_03/2024 | M2 | 60.78 | 44.48 | 54.96 | 48.47 | 56.48 | 50.25 | 55.36 | 51.93 | 51.84 | 51.6 | 51.89 | 44.91 | 47.56 | 58.37 | 44.54 | 53.53 | 47.97 | 56.15 | 62.51 | 44.37 | 55.99 | 55.85 | 47.72 | 52.86 | 46.75 | 53.62 | 50.28
104956 | MASSA ÚNICA, EM ARGAMASSA TRAÇO 1:2:8, PREPARO MANUAL, APLICADA MANUALMENTE EM PAREDES INTERNAS DE AMBIENTES COM PÉ-DIREITO DUPLO E ÁREA MAIOR QUE 10M², E = 17,5MM, COM TALISCAS. AF_03/2024 | M2 | 55.65 | 40.3 | 49.88 | 44.29 | 51.11 | 45.45 | 50.27 | 46.6 | 46.94 | 46.84 | 46.93 | 40.68 | 43.24 | 53.27 | 40.42 | 48.65 | 43.51 | 50.15 | 55.97 | 39.95 | 50.95 | 50.7 | 43.1 | 47.6 | 42.4 | 47.89 | 45.77
104974 | MASSA ÚNICA, EM ARGAMASSA TRAÇO 1:2:8, PREPARO MANUAL, APLICADA MANUALMENTE EM PAREDES INTERNAS DE AMBIENTES COM PÉ-DIREITO DUPLO ÁREA MAIOR QUE 10M², E = 10MM, COM TALISCAS. AF_03/2024 | M2 | 38.51 | 28.16 | 34.8 | 30.7 | 35.75 | 31.81 | 35.06 | 32.85 | 32.81 | 32.67 | 32.84 | 28.43 | 30.13 | 36.97 | 28.2 | 33.9 | 30.37 | 35.51 | 39.54 | 28.07 | 35.45 | 35.35 | 30.2 | 33.45 | 29.61 | 33.9 | 31.84
87548 | MASSA ÚNICA, EM ARGAMASSA TRAÇO 1:2:8, PREPARO MANUAL, APLICADA MANUALMENTE EM PAREDES INTERNAS DE AMBIENTES COM ÁREA ENTRE 5M² E 10M², E = 10MM, COM TALISCAS. AF_03/2024 | M2 | 35.21 | 25.47 | 31.53 | 28.02 | 32.31 | 28.73 | 31.79 | 29.44 | 29.67 | 29.61 | 29.66 | 25.71 | 27.35 | 33.69 | 25.56 | 30.75 | 27.5 | 31.65 | 35.35 | 25.23 | 32.22 | 32.06 | 27.23 | 30.07 | 26.81 | 30.22 | 28.95
87530 | MASSA ÚNICA, EM ARGAMASSA TRAÇO 1:2:8, PREPARO MANUAL, APLICADA MANUALMENTE EM PAREDES INTERNAS DE AMBIENTES COM ÁREA ENTRE 5M² E 10M², E = 17,5MM, COM TALISCAS. AF_03/2024 | M2 | 50.27 | 35.93 | 44.58 | 39.91 | 45.5 | 40.43 | 44.95 | 41.04 | 41.82 | 41.86 | 41.76 | 36.25 | 38.7 | 47.92 | 36.12 | 43.53 | 38.83 | 43.87 | 49.13 | 35.34 | 45.67 | 45.32 | 38.27 | 42.1 | 37.84 | 41.89 | 41.06
104952 | MASSA ÚNICA, EM ARGAMASSA TRAÇO 1:2:8, PREPARO MANUAL, APLICADA MANUALMENTE EM PAREDES INTERNAS DE AMBIENTES COM ÁREA MAIOR QUE 10M², E = 17,5MM, COM TALISCAS. AF_03/2024 | M2 | 46.96 | 33.24 | 41.31 | 37.22 | 42.04 | 37.33 | 41.67 | 37.61 | 38.66 | 38.78 | 38.56 | 33.53 | 35.9 | 44.63 | 33.47 | 40.38 | 35.95 | 40 | 44.92 | 32.49 | 42.41 | 41.99 | 35.28 | 38.7 | 35.03 | 38.2 | 38.16
104969 | MASSA ÚNICA, EM ARGAMASSA TRAÇO 1:2:8, PREPARO MECÂNICO, APLICADA MANUALMENTE EM PAREDES INTERNAS DE AMBIENTES COM PÉ-DIREITO DUPLO E ÁREA ENTRE 5M² E 10M², E = 10MM, COM TALISCAS. AF_03/2024 | M2 | 40.91 | 29.76 | 37.62 | 32.73 | 39.78 | 34.33 | 37.73 | 35.89 | 35.05 | 34.89 | 35.74 | 30.8 | 32.12 | 39.44 | 29.84 | 36.07 | 32.91 | 38.62 | 42.79 | 30.32 | 37.69 | 37.98 | 33.16 | 36.47 | 31.8 | 36.2 | 33.99
104963 | MASSA ÚNICA, EM ARGAMASSA TRAÇO 1:2:8, PREPARO MECÂNICO, APLICADA MANUALMENTE EM PAREDES INTERNAS DE AMBIENTES COM PÉ-DIREITO DUPLO E ÁREA ENTRE 5M² E 10M², E = 17,5MM, COM TALISCAS. AF_03/2024 | M2 | 56.49 | 40.44 | 51.44 | 45.09 | 54.4 | 46.69 | 51.59 | 48.36 | 47.67 | 47.63 | 48.65 | 41.99 | 43.91 | 54.24 | 40.68 | 49.28 | 44.97 | 51.63 | 57.38 | 40.96 | 51.58 | 51.89 | 45.12 | 49.37 | 43.35 | 48.24 | 46.59
104955 | MASSA ÚNICA, EM ARGAMASSA TRAÇO 1:2:8, PREPARO MECÂNICO, APLICADA MANUALMENTE EM PAREDES INTERNAS DE AMBIENTES COM PÉ-DIREITO DUPLO E ÁREA MAIOR QUE 10M², E = 17,5MM, COM TALISCAS. AF_03/2024 | M2 | 51.36 | 36.26 | 46.36 | 40.91 | 49.03 | 41.89 | 46.5 | 43.03 | 42.77 | 42.87 | 43.69 | 37.76 | 39.59 | 49.14 | 36.56 | 44.4 | 40.51 | 45.63 | 50.84 | 36.54 | 46.54 | 46.74 | 40.5 | 44.11 | 39 | 42.51 | 42.08
104973 | MASSA ÚNICA, EM ARGAMASSA TRAÇO 1:2:8, PREPARO MECÂNICO, APLICADA MANUALMENTE EM PAREDES INTERNAS DE AMBIENTES COM PÉ-DIREITO DUPLO ÁREA MAIOR QUE 10M², E = 10MM, COM TALISCAS. AF_03/2024 | M2 | 35.77 | 25.59 | 32.56 | 28.55 | 34.42 | 29.53 | 32.65 | 30.57 | 30.15 | 30.13 | 30.78 | 26.57 | 27.79 | 34.34 | 25.73 | 31.19 | 28.45 | 32.62 | 36.26 | 25.9 | 32.64 | 32.82 | 28.54 | 31.22 | 27.44 | 30.47 | 29.49
87547 | MASSA ÚNICA, EM ARGAMASSA TRAÇO 1:2:8, PREPARO MECÂNICO, APLICADA MANUALMENTE EM PAREDES INTERNAS DE AMBIENTES COM ÁREA ENTRE 5M² E 10M², E = 10MM, COM TALISCAS. AF_03/2024 | M2 | 32.47 | 22.9 | 29.29 | 25.87 | 30.98 | 26.45 | 29.38 | 27.16 | 27.01 | 27.07 | 27.6 | 23.85 | 25.01 | 31.06 | 23.09 | 28.04 | 25.58 | 28.76 | 32.07 | 23.06 | 29.41 | 29.53 | 25.57 | 27.84 | 24.64 | 26.79 | 26.6
87529 | MASSA ÚNICA, EM ARGAMASSA TRAÇO 1:2:8, PREPARO MECÂNICO, APLICADA MANUALMENTE EM PAREDES INTERNAS DE AMBIENTES COM ÁREA ENTRE 5M² E 10M², E = 17,5MM, COM TALISCAS. AF_03/2024 | M2 | 45.98 | 31.89 | 41.06 | 36.53 | 43.42 | 36.87 | 41.18 | 37.47 | 37.65 | 37.89 | 38.52 | 33.33 | 35.05 | 43.79 | 32.26 | 39.28 | 35.83 | 39.35 | 44 | 31.93 | 41.26 | 41.36 | 35.67 | 38.61 | 34.44 | 36.51 | 37.37
104951 | MASSA ÚNICA, EM ARGAMASSA TRAÇO 1:2:8, PREPARO MECÂNICO, APLICADA MANUALMENTE EM PAREDES INTERNAS DE AMBIENTES COM ÁREA MAIOR QUE 10M², E = 17,5MM, COM TALISCAS. AF_03/2024 | M2 | 42.67 | 29.2 | 37.79 | 33.84 | 39.96 | 33.77 | 37.9 | 34.04 | 34.49 | 34.81 | 35.32 | 30.61 | 32.25 | 40.5 | 29.61 | 36.13 | 32.95 | 35.48 | 39.79 | 29.08 | 38 | 38.03 | 32.68 | 35.21 | 31.63 | 32.82 | 34.47
104978 | MASSA ÚNICA, EM ARGAMASSA TRAÇO 1:2:8, PREPARO MECÂNICO, APLICADA MANUALMENTE EM TETO DE AMBIENTES COM PAREDES EM PÉ-DIREITO DUPLO, E = 10MM, COM TALISCAS. AF_03/2024 | M2 | 43.45 | 31.83 | 40.14 | 34.8 | 42.44 | 36.71 | 40.25 | 38.52 | 37.47 | 37.24 | 38.18 | 32.89 | 34.26 | 41.96 | 31.88 | 38.49 | 35.13 | 41.58 | 46.03 | 32.5 | 40.19 | 40.52 | 35.45 | 39.08 | 33.95 | 39.04 | 36.23
104977 | MASSA ÚNICA, EM ARGAMASSA TRAÇO 1:2:8, PREPARO MECÂNICO, APLICADA MANUALMENTE EM TETO DE AMBIENTES COM PAREDES EM PÉ-DIREITO DUPLO, E = 17,5MM, COM TALISCAS. AF_03/2024 | M2 | 58.86 | 42.37 | 53.77 | 47.01 | 56.86 | 48.9 | 53.93 | 50.81 | 49.92 | 49.82 | 50.92 | 43.94 | 45.91 | 56.58 | 42.57 | 51.53 | 47.02 | 54.38 | 60.38 | 43 | 53.9 | 54.25 | 47.24 | 51.78 | 45.36 | 50.87 | 48.67
90408 | MASSA ÚNICA, EM ARGAMASSA TRAÇO 1:2:8, PREPARO MECÂNICO, APLICADA MANUALMENTE EM TETO, E = 10MM, COM TALISCAS. AF_03/2024 | M2 | 38.7 | 27.96 | 35.44 | 30.94 | 37.47 | 32.26 | 35.54 | 33.6 | 32.93 | 32.84 | 33.59 | 28.98 | 30.26 | 37.25 | 28.07 | 33.97 | 31 | 36.03 | 39.98 | 28.41 | 35.52 | 35.76 | 31.17 | 34.21 | 29.92 | 33.74 | 32.05
90406 | MASSA ÚNICA, EM ARGAMASSA TRAÇO 1:2:8, PREPARO MECÂNICO, APLICADA MANUALMENTE EM TETO, E = 17,5MM, COM TALISCAS. AF_03/2024 | M2 | 53.08 | 37.66 | 48.06 | 42.3 | 50.83 | 43.5 | 48.2 | 44.81 | 44.41 | 44.46 | 45.35 | 39.18 | 41.04 | 50.85 | 37.94 | 46.03 | 41.99 | 47.63 | 53.03 | 38.02 | 48.23 | 48.46 | 42.04 | 45.87 | 40.45 | 44.42 | 43.59
103313 | INSTALAÇÃO DE BALIZADOR METÁLICO COM LED, EM ALUMÍNIO COM DIFUSOR EM POLICARBONATO E DIMENSÕES 6,2 CM X30 CM, COM PINTURA ELETROSTÁTICA, SOBRE PISO DE CONCRETO EXISTENTE. AF_11/2021 | UN | 0 | 0 | 0 | 0 | 0 | 0 | 0 | 0 | 0 | 0 | 0 | 0 | 0 | 0 | 0 | 0 | 0 | 0 | 0 | 0 | 0 | 0 | 0 | 0 | 0 | 0 | 0
103309 | INSTALAÇÃO DE BALIZADOR METÁLICO, MODELO OLEGÁRIO, EM TUBO DE AÇO GALVANIZADO ESPESSURA 3" E DIMENSÕES 9 CM X 78,5 CM, COM PINTURA ELETROSTÁTICA, SOBRE PISO DE CONCRETO EXISTENTE. AF_11/2021 | UN | 0 | 0 | 0 | 0 | 0 | 0 | 0 | 0 | 0 | 0 | 0 | 0 | 0 | 0 | 0 | 0 | 0 | 0 | 0 | 0 | 0 | 0 | 0 | 0 | 0 | 0 | 0
103312 | INSTALAÇÃO DE BALIZADOR METÁLICO, MODELO OLEGÁRIO, EM TUBO DE AÇO GALVANIZADO ESPESSURA 3" E DIMENSÕES 9 CM X 78,5 CM, COM PINTURA ELETROSTÁTICA, SOBRE SOLO. AF_11/2021 | UN | 0 | 0 | 0 | 0 | 0 | 0 | 0 | 0 | 0 | 0 | 0 | 0 | 0 | 0 | 0 | 0 | 0 | 0 | 0 | 0 | 0 | 0 | 0 | 0 | 0 | 0 | 0
103296 | INSTALAÇÃO DE BALIZADOR PRÉ-FABRICADO DE CONCRETO, DIMENSÕES 30 CM X 60 CM, SOBRE PISO DE CONCRETO EXISTENTE. AF_11/2021 | UN | 0 | 0 | 0 | 0 | 0 | 0 | 0 | 0 | 0 | 0 | 0 | 0 | 0 | 0 | 0 | 0 | 0 | 0 | 0 | 0 | 0 | 0 | 0 | 0 | 0 | 0 | 0
103300 | INSTALAÇÃO DE BALIZADOR PRÉ-FABRICADO DE CONCRETO, DIMENSÕES 30 CM X 60 CM, SOBRE SOLO. AF_11/2021 | UN | 0 | 0 | 0 | 0 | 0 | 0 | 0 | 0 | 0 | 0 | 0 | 0 | 0 | 0 | 0 | 0 | 0 | 0 | 0 | 0 | 0 | 0 | 0 | 0 | 0 | 0 | 0
103301 | INSTALAÇÃO DE BANCO CIRCULAR PRÉ-FABRICADO DE CONCRETO, DIMENSÕES 60 CM X 40 CM. AF_11/2021 | UN | 0 | 0 | 0 | 0 | 0 | 0 | 0 | 0 | 0 | 0 | 0 | 0 | 0 | 0 | 0 | 0 | 0 | 0 | 0 | 0 | 0 | 0 | 0 | 0 | 0 | 0 | 0
103304 | INSTALAÇÃO DE BANCO METÁLICO COM ENCOSTO, 1,60 M DE COMPRIMENTO, EM TUBO DE AÇO CARBONO COM PINTURA ELETROSTÁTICA, SOBRE PISO DE CONCRETO EXISTENTE. AF_11/2021 | UN | 1250.76 | 1242.92 | 1250.41 | 1242.75 | 1252.5 | 1248.06 | 1250.32 | 1252.32 | 1248.65 | 1247.77 | 1249.09 | 1243.33 | 1244.16 | 1250.65 | 1242.31 | 1248.81 | 1245.23 | 1258.02 | 1262.52 | 1244.98 | 1250.29 | 1250.68 | 1246.63 | 1251.62 | 1244.41 | 1256.11 | 1245.55
103305 | INSTALAÇÃO DE BANCO METÁLICO SEM ENCOSTO, EM TUBOS E CHAPAS DE AÇO CARBONO, PINTURA POR PROCESSO ELETROSTÁTICO, DIMENSÕES 49 CM X 157 CM X 34 CM, SOBRE PISO DE CONCRETO EXISTENTE. AF_11/2021 | UN | 0 | 0 | 0 | 0 | 0 | 0 | 0 | 0 | 0 | 0 | 0 | 0 | 0 | 0 | 0 | 0 | 0 | 0 | 0 | 0 | 0 | 0 | 0 | 0 | 0 | 0 | 0
103294 | INSTALAÇÃO DE BANCO PRÉ-FABRICADO DE CONCRETO COM ENCOSTO, DIMENSÕES 180 CM X 64 CM X 89 CM, SOBRE PISO DE CONCRETO EXISTENTE. AF_11/2021 | UN | 0 | 0 | 0 | 0 | 0 | 0 | 0 | 0 | 0 | 0 | 0 | 0 | 0 | 0 | 0 | 0 | 0 | 0 | 0 | 0 | 0 | 0 | 0 | 0 | 0 | 0 | 0
103298 | INSTALAÇÃO DE BANCO PRÉ-FABRICADO DE CONCRETO COM ENCOSTO, DIMENSÕES 180 CM X 64 CM X 89 CM, SOBRE SOLO. AF_11/2021 | UN | 0 | 0 | 0 | 0 | 0 | 0 | 0 | 0 | 0 | 0 | 0 | 0 | 0 | 0 | 0 | 0 | 0 | 0 | 0 | 0 | 0 | 0 | 0 | 0 | 0 | 0 | 0
103293 | INSTALAÇÃO DE BANCO PRÉ-FABRICADO DE CONCRETO SEM ENCOSTO, DIMENSÕES 115 CM X 50 CM X 45 CM, SOBRE PISO DE CONCRETO EXISTENTE. AF_11/2021 | UN | 0 | 0 | 0 | 0 | 0 | 0 | 0 | 0 | 0 | 0 | 0 | 0 | 0 | 0 | 0 | 0 | 0 | 0 | 0 | 0 | 0 | 0 | 0 | 0 | 0 | 0 | 0
103297 | INSTALAÇÃO DE BANCO PRÉ-FABRICADO DE CONCRETO SEM ENCOSTO, DIMENSÕES 115 CM X 50 CM X 45 CM, SOBRE SOLO. AF_11/2021 | UN | 0 | 0 | 0 | 0 | 0 | 0 | 0 | 0 | 0 | 0 | 0 | 0 | 0 | 0 | 0 | 0 | 0 | 0 | 0 | 0 | 0 | 0 | 0 | 0 | 0 | 0 | 0
103311 | INSTALAÇÃO DE BICICLETÁRIO MODELO U INVERTIDO, DIMENSÕES 110 CM X 78 CM EM TUBO CIRCULAR DE AÇO Ø 2'' COM PINTURA ELETROSTÁTICA, FIXADO COM CONCRETO, SOBRE SOLO. AF_11/2021 | UN | 0 | 0 | 0 | 0 | 0 | 0 | 0 | 0 | 0 | 0 | 0 | 0 | 0 | 0 | 0 | 0 | 0 | 0 | 0 | 0 | 0 | 0 | 0 | 0 | 0 | 0 | 0
103306 | INSTALAÇÃO DE BICICLETÁRIO MODELO U INVERTIDO, DIMENSÕES 82 CM X 78 CM EM TUBO CIRCULAR DE AÇO Ø 2'' COM PINTURA ELETROSTÁTICA, FIXADO COM CHUMBADOR MECÂNICO, SOBRE PISO DE CONCRETO EXISTENTE. AF_11/2021 | UN | 0 | 0 | 0 | 0 | 0 | 0 | 0 | 0 | 0 | 0 | 0 | 0 | 0 | 0 | 0 | 0 | 0 | 0 | 0 | 0 | 0 | 0 | 0 | 0 | 0 | 0 | 0
103308 | INSTALAÇÃO DE BICICLETÁRIO MODELO U INVERTIDO, DIMENSÕES 82 CM X 78 CM EM TUBO CIRCULAR DE AÇO Ø 2'' COM PINTURA ELETROSTÁTICA, FIXADO COM CONCRETO, SOBRE PISO DE CONCRETO EXISTENTE. AF_11/2021 | UN | 0 | 0 | 0 | 0 | 0 | 0 | 0 | 0 | 0 | 0 | 0 | 0 | 0 | 0 | 0 | 0 | 0 | 0 | 0 | 0 | 0 | 0 | 0 | 0 | 0 | 0 | 0
103295 | INSTALAÇÃO DE CONJUNTO COM MESA E QUATRO BANCOS PRÉ-FABRICADO DE CONCRETO, DIMENSÕES 90 CM X 95 CM (MESA) E 20 CM X 60 CM (BANCO), SOBRE PISO DE CONCRETO EXISTENTE. AF_11/2021 | UN | 0 | 0 | 0 | 0 | 0 | 0 | 0 | 0 | 0 | 0 | 0 | 0 | 0 | 0 | 0 | 0 | 0 | 0 | 0 | 0 | 0 | 0 | 0 | 0 | 0 | 0 | 0
103299 | INSTALAÇÃO DE CONJUNTO COM MESA E QUATRO BANCOS PRÉ-FABRICADO DE CONCRETO, DIMENSÕES 90 CM X 95 CM (MESA) E 20 CM X 60 CM (BANCO), SOBRE SOLO. AF_11/2021 | UN | 0 | 0 | 0 | 0 | 0 | 0 | 0 | 0 | 0 | 0 | 0 | 0 | 0 | 0 | 0 | 0 | 0 | 0 | 0 | 0 | 0 | 0 | 0 | 0 | 0 | 0 | 0
103302 | INSTALAÇÃO DE FLOREIRA CIRCULAR PRÉ-FABRICADO DE CONCRETO, DIMENSÕES 60 CM X 40 CM. AF_11/2021 | UN | 0 | 0 | 0 | 0 | 0 | 0 | 0 | 0 | 0 | 0 | 0 | 0 | 0 | 0 | 0 | 0 | 0 | 0 | 0 | 0 | 0 | 0 | 0 | 0 | 0 | 0 | 0
103307 | INSTALAÇÃO DE LIXEIRA METÁLICA DUPLA, CAPACIDADE DE 60 L, EM TUBO DE AÇO CARBONO E CESTOS EM CHAPA DE AÇO COM PINTURA ELETROSTÁTICA, SOBRE PISO DE CONCRETO EXISTENTE. AF_11/2021 | UN | 1345.99 | 1324.18 | 1342.9 | 1326.42 | 1350.42 | 1337.88 | 1346.14 | 1346.62 | 1338.39 | 1337.16 | 1341.26 | 1327.14 | 1331.86 | 1341.68 | 1322.6 | 1337.14 | 1338.36 | 1356.44 | 1368.82 | 1333.1 | 1342.07 | 1346.93 | 1336.7 | 1344.55 | 1329.67 | 1351.29 | 1329.43
103310 | INSTALAÇÃO DE LIXEIRA METÁLICA DUPLA, CAPACIDADE DE 60 L, EM TUBO DE AÇO CARBONO E CESTOS EM CHAPA DE AÇO COM PINTURA ELETROSTÁTICA, SOBRE SOLO. AF_11/2021 | UN | 1291.59 | 1281.06 | 1287.76 | 1283.06 | 1291.76 | 1286.97 | 1293.28 | 1290.92 | 1288.12 | 1287.1 | 1289.31 | 1281.6 | 1286.88 | 1289.4 | 1280.8 | 1286.99 | 1291.22 | 1293.95 | 1299.59 | 1284.92 | 1289.03 | 1292.89 | 1285.19 | 1290.96 | 1284.19 | 1291.87 | 1282.05
103303 | INSTALAÇÃO DE LIXEIRA PRÉ-FABRICADA DE CONCRETO, VOLUME MÍNIMO DE 120 L. AF_11/2021 | UN | 0 | 0 | 0 | 0 | 0 | 0 | 0 | 0 | 0 | 0 | 0 | 0 | 0 | 0 | 0 | 0 | 0 | 0 | 0 | 0 | 0 | 0 | 0 | 0 | 0 | 0 | 0
103314 | INSTALAÇÃO DE PERGOLADO DE MADEIRA, EM MAÇARANDUBA, ANGELIM OU EQUIVALENTE DA REGIÃO, FIXADO COM CONCRETO SOBRE PISO DE CONCRETO EXISTENTE. AF_11/2021 | M2 | 237.93 | 187.71 | 210.4 | 203.3 | 281.03 | 283.5 | 263.59 | 277.94 | 225.91 | 258.82 | 343.52 | 274.17 | 220.14 | 243.9 | 227.06 | 283.78 | 213.63 | 313.31 | 316.32 | 299.23 | 269 | 186.08 | 211.55 | 576.62 | 223.13 | 295.47 | 263.87
103315 | INSTALAÇÃO DE PERGOLADO DE MADEIRA, EM MAÇARANDUBA, ANGELIM OU EQUIVALENTE DA REGIÃO, FIXADO COM CONCRETO SOBRE SOLO. AF_11/2021 | M2 | 228.62 | 180.52 | 201 | 195.78 | 271.16 | 274.97 | 254.89 | 268.54 | 217.74 | 250.41 | 334.74 | 266.51 | 212.54 | 235.19 | 220.18 | 275.56 | 205.66 | 303.06 | 305.08 | 291.05 | 259.9 | 176.72 | 202.66 | 567.57 | 215.62 | 285.68 | 255.63
105188 | REVESTIMENTO DECORATIVO MONOCAMADA EXECUTADO COM EQUIPAMENTO DE PROJEÇÃO EM FACHADA DE UM EDIFÍCIO DE ALVENARIA ESTRUTURAL E ACABAMENTO CHAPISCADO/FLOCADO. AF_03/2024 | M2 | 190.72 | 159.89 | 209.35 | 170.3 | 158.53 | 203.93 | 130.86 | 141 | 146.12 | 182.2 | 131.91 | 152.71 | 215.49 | 171.55 | 146.47 | 194.43 | 133.79 | 143.17 | 150.22 | 153.06 | 166.32 | 280.27 | 153.49 | 133.24 | 160.32 | 156.61 | 150.67
87841 | REVESTIMENTO DECORATIVO MONOCAMADA EXECUTADO COM EQUIPAMENTO DE PROJEÇÃO EM FACHADA DE UM EDIFÍCIO DE ALVENARIA ESTRUTURAL E ACABAMENTO RASPADO. AF_03/2024 | M2 | 173.09 | 145.14 | 190.12 | 154.49 | 144.03 | 185.11 | 118.86 | 128.06 | 132.66 | 165.46 | 119.77 | 138.56 | 195.67 | 155.81 | 132.9 | 176.67 | 121.42 | 130.13 | 136.66 | 138.89 | 151.01 | 254.69 | 139.45 | 121.03 | 145.48 | 142.27 | 136.8
87853 | REVESTIMENTO DECORATIVO MONOCAMADA EXECUTADO COM EQUIPAMENTO DE PROJEÇÃO EM FACHADA DE UM EDIFÍCIO DE ALVENARIA ESTRUTURAL E ACABAMENTO TRAVERTINO. AF_03/2024 | M2 | 192.99 | 161.78 | 211.56 | 172.24 | 160.91 | 206.06 | 133.11 | 143.33 | 148.33 | 184.31 | 134.15 | 154.64 | 217.46 | 173.78 | 148.36 | 196.59 | 135.81 | 145.74 | 152.97 | 155.03 | 168.5 | 282.58 | 155.55 | 135.59 | 162.28 | 159.01 | 152.7
105187 | REVESTIMENTO DECORATIVO MONOCAMADA EXECUTADO COM EQUIPAMENTO DE PROJEÇÃO EM FACHADA DE UM EDIFÍCIO DE ESTRUTURA CONVENCIONAL E ACABAMENTO CHAPISCADO/FLOCADO. AF_03/2024 | M2 | 261.31 | 219.63 | 287.44 | 233.64 | 216.57 | 279.87 | 178.47 | 192.26 | 199.62 | 250.01 | 179.84 | 209.38 | 296.53 | 235.03 | 200.83 | 267.13 | 182.95 | 194.85 | 204.44 | 209.73 | 227.82 | 385.98 | 210.63 | 181.57 | 219.74 | 213.76 | 206.47
87840 | REVESTIMENTO DECORATIVO MONOCAMADA EXECUTADO COM EQUIPAMENTO DE PROJEÇÃO EM FACHADA DE UM EDIFÍCIO DE ESTRUTURA CONVENCIONAL E ACABAMENTO RASPADO. AF_03/2024 | M2 | 243.68 | 204.88 | 268.2 | 217.83 | 202.07 | 261.05 | 166.47 | 179.32 | 186.15 | 233.27 | 167.7 | 195.24 | 276.71 | 219.29 | 187.27 | 249.38 | 170.57 | 181.81 | 190.89 | 195.56 | 212.51 | 360.4 | 196.59 | 169.37 | 204.91 | 199.42 | 192.6
87852 | REVESTIMENTO DECORATIVO MONOCAMADA EXECUTADO COM EQUIPAMENTO DE PROJEÇÃO EM FACHADA DE UM EDIFÍCIO DE ESTRUTURA CONVENCIONAL E ACABAMENTO TRAVERTINO. AF_03/2024 | M2 | 263.58 | 221.52 | 289.65 | 235.57 | 218.94 | 282 | 180.73 | 194.59 | 201.82 | 252.12 | 182.07 | 211.31 | 298.5 | 237.26 | 202.71 | 269.29 | 184.97 | 197.42 | 207.2 | 211.7 | 230 | 388.29 | 212.68 | 183.91 | 221.7 | 216.17 | 208.5
105186 | REVESTIMENTO DECORATIVO MONOCAMADA EXECUTADO MANUALMENTE EM FACHADA DE UM EDIFÍCIO DE ALVENARIA ESTRUTURAL E ACABAMENTO CHAPISCADO/FLOCADO. AF_03/2024 | M2 | 197.32 | 165.46 | 215.61 | 175.33 | 163.68 | 209.94 | 136.63 | 147.01 | 152.14 | 188.17 | 137.01 | 157.67 | 221.19 | 177.87 | 151.71 | 200.78 | 138.5 | 150.11 | 157.93 | 158.37 | 172.7 | 287.02 | 158.58 | 138.83 | 165.51 | 164.02 | 156.07
87839 | REVESTIMENTO DECORATIVO MONOCAMADA EXECUTADO MANUALMENTE EM FACHADA DE UM EDIFÍCIO DE ALVENARIA ESTRUTURAL E ACABAMENTO RASPADO. AF_03/2024 | M2 | 179.93 | 150.91 | 196.71 | 159.77 | 149.5 | 191.43 | 124.82 | 134.29 | 138.87 | 171.7 | 125.11 | 143.78 | 201.67 | 162.37 | 138.33 | 183.28 | 126.37 | 137.27 | 144.57 | 144.44 | 157.62 | 261.86 | 144.82 | 126.85 | 150.93 | 149.87 | 142.42
87851 | REVESTIMENTO DECORATIVO MONOCAMADA EXECUTADO MANUALMENTE EM FACHADA DE UM EDIFÍCIO DE ALVENARIA ESTRUTURAL E ACABAMENTO TRAVERTINO. AF_03/2024 | M2 | 200.26 | 167.93 | 218.53 | 177.8 | 166.73 | 212.71 | 139.55 | 150.04 | 154.97 | 190.93 | 139.87 | 160.17 | 223.74 | 180.79 | 154.15 | 203.6 | 141.12 | 153.47 | 161.55 | 160.97 | 175.6 | 289.97 | 161.27 | 141.84 | 168.08 | 167.25 | 158.7
105185 | REVESTIMENTO DECORATIVO MONOCAMADA EXECUTADO MANUALMENTE EM FACHADA DE UM EDIFÍCIO DE ESTRUTURA CONVENCIONAL E ACABAMENTO CHAPISCADO/FLOCADO. AF_03/2024 | M2 | 268.59 | 225.78 | 294.27 | 239.13 | 221.7 | 286.48 | 184.5 | 198.51 | 206.14 | 256.54 | 185.04 | 214.67 | 302.97 | 241.85 | 206.55 | 274.14 | 187.74 | 202.08 | 212.52 | 215.39 | 234.68 | 393.78 | 215.89 | 187.32 | 225.3 | 221.68 | 212.25
87838 | REVESTIMENTO DECORATIVO MONOCAMADA EXECUTADO MANUALMENTE EM FACHADA DE UM EDIFÍCIO DE ESTRUTURA CONVENCIONAL E ACABAMENTO RASPADO. AF_03/2024 | M2 | 251.28 | 211.27 | 275.4 | 223.63 | 207.58 | 268.03 | 172.74 | 185.85 | 192.91 | 240.12 | 173.18 | 200.81 | 283.49 | 226.4 | 193.22 | 256.68 | 175.66 | 189.31 | 199.22 | 201.51 | 219.65 | 368.64 | 202.17 | 175.39 | 210.77 | 207.58 | 198.64
87850 | REVESTIMENTO DECORATIVO MONOCAMADA EXECUTADO MANUALMENTE EM FACHADA DE UM EDIFÍCIO DE ESTRUTURA CONVENCIONAL E ACABAMENTO TRAVERTINO. AF_03/2024 | M2 | 271.59 | 228.29 | 297.22 | 241.65 | 224.81 | 289.31 | 187.47 | 201.59 | 209.01 | 259.35 | 187.94 | 217.22 | 305.55 | 244.82 | 209.03 | 277 | 190.4 | 205.51 | 216.21 | 218.03 | 237.62 | 396.77 | 218.63 | 190.38 | 227.9 | 224.97 | 214.93
105110 | ASCENSÃO DE GRUA ASCENSIONAL. AF_03/2024 | M | 180.21 | 147.31 | 198.18 | 139.09 | 247.72 | 178.73 | 173.4 | 227.35 | 154.31 | 172.99 | 184.62 | 172.71 | 141.34 | 178.81 | 148.49 | 164.13 | 165.59 | 223.43 | 265.73 | 185.02 | 198.55 | 174.86 | 214.9 | 185.25 | 202.3 | 216.79 | 156.39
105105 | ASCENSÃO DE MINI GRUA. AF_03/2024 | M | 58.21 | 47.12 | 64.68 | 44.58 | 83.94 | 58.04 | 55.79 | 75.76 | 49.11 | 55.86 | 60.69 | 56.91 | 44.75 | 57.26 | 47.95 | 52.23 | 53.8 | 72.81 | 87.79 | 60.9 | 64.56 | 56.67 | 72.01 | 60.33 | 67.81 | 69.85 | 50.27
105103 | ASCENSÃO E DESCIDA DE ELEVADOR DE CREMALHEIRA. AF_03/2024 | M | 82.91 | 67.1 | 92.12 | 63.48 | 119.54 | 82.66 | 79.45 | 107.89 | 69.93 | 79.56 | 86.42 | 81.05 | 63.72 | 81.55 | 68.28 | 74.38 | 76.62 | 103.7 | 125.02 | 86.73 | 91.95 | 80.72 | 102.55 | 85.93 | 96.56 | 99.48 | 71.59
105112 | ASCENSÃO E DESCIDA DE GRUA FIXA. AF_03/2024 | M | 150.48 | 122.99 | 165.49 | 116.13 | 206.92 | 149.24 | 144.78 | 189.88 | 128.84 | 144.45 | 154.18 | 144.23 | 118.01 | 149.3 | 123.99 | 137.03 | 138.27 | 186.58 | 221.92 | 154.51 | 165.79 | 146.02 | 179.49 | 154.69 | 168.96 | 181.02 | 130.58
105109 | MONTAGEM E DESMONTAGEM DE GRUA ASCENSIONAL, UTILIZAÇÃO DE GUINDASTE AUTOPROPELIDO 90T. AF_03/2024 | UN | 0 | 0 | 0 | 0 | 0 | 0 | 0 | 0 | 0 | 0 | 0 | 0 | 0 | 0 | 0 | 0 | 0 | 0 | 0 | 0 | 0 | 0 | 0 | 0 | 0 | 0 | 0
105108 | MONTAGEM E DESMONTAGEM DE GRUA ASCENSIONAL, UTILIZAÇÃO DE GUINDASTE DERRICK. AF_03/2024 | UN | 0 | 0 | 0 | 0 | 0 | 0 | 0 | 0 | 0 | 0 | 0 | 0 | 0 | 0 | 0 | 0 | 0 | 0 | 0 | 0 | 0 | 0 | 0 | 0 | 0 | 0 | 0
105104 | MONTAGEM E DESMONTAGEM DE MINI GRUA. AF_03/2024 | UN | 4459.81 | 4057.97 | 4773.08 | 3866.64 | 5099.61 | 4375.45 | 4228.85 | 4843.14 | 4098 | 4325.1 | 4394.86 | 4159.99 | 3964.17 | 4398.57 | 3888.11 | 4086.15 | 4097.27 | 4853.38 | 5668.43 | 4410.08 | 4786.07 | 4432.28 | 4789.78 | 4461.03 | 4506.31 | 4781.78 | 4229.44
105107 | MONTAGEM E DESMONTAGEM DE TRECHO INICIAL DE ELEVADOR DE CREMALHEIRA, CABINE DUPLA - EXCLUSO FUNDAÇÕES. AF_03/2024 | UN | 2786.82 | 2255.44 | 3096.29 | 2133.89 | 4017.98 | 2778.46 | 2670.84 | 3626.55 | 2350.79 | 2674.19 | 2905.03 | 2724.37 | 2142.25 | 2741.11 | 2295.03 | 2500.22 | 2575.5 | 3485.48 | 4202.55 | 2915.07 | 3090.72 | 2713.22 | 3447.01 | 2888.3 | 3245.72 | 3343.86 | 2406.54
105106 | MONTAGEM E DESMONTAGEM DE TRECHO INICIAL DE ELEVADOR DE CREMALHEIRA, CABINE SIMPLES - EXCLUSO FUNDAÇÕES. AF_03/2024 | UN | 1887.34 | 1527.46 | 2096.92 | 1445.15 | 2721.12 | 1881.67 | 1808.79 | 2456.04 | 1592.04 | 1811.06 | 1967.39 | 1845.04 | 1450.81 | 1856.37 | 1554.27 | 1693.24 | 1744.22 | 2360.49 | 2846.11 | 1974.19 | 2093.14 | 1837.49 | 2334.43 | 1956.06 | 2198.11 | 2264.58 | 1629.79
105111 | MONTAGEM E DESMONTAGEM DO TRECHO INICIAL DE GRUA FIXA (ALTURA LIVRE) - EXCLUSO FUNDAÇÕES. AF_03/2024 | UN | 17297.87 | 15732.52 | 18136.75 | 15666.19 | 19996.57 | 17643.8 | 16629.46 | 19265.97 | 16325.72 | 16907.65 | 17556.94 | 16990.77 | 15767.19 | 17119.81 | 16058.83 | 16723 | 16886.23 | 18907.6 | 20238.47 | 17777.11 | 17769.17 | 17124.71 | 18875.71 | 16817.59 | 17880.14 | 18053.01 | 16330.36
98520 | APLICAÇÃO DE ADUBO EM SOLO. AF_07/2024 | M2 | 7.28 | 4.07 | 6.43 | 6.08 | 5.31 | 8.57 | 5.32 | 5.87 | 7.37 | 7.55 | 5.41 | 7.65 | 4.74 | 6.82 | 4.61 | 4.72 | 6.22 | 5.76 | 6 | 6.26 | 7.7 | 5.04 | 5.45 | 5.1 | 6.25 | 6.72 | 6.79
98521 | APLICAÇÃO DE CALCÁRIO PARA CORREÇÃO DO PH DO SOLO. AF_07/2024 | M2 | 0.44 | 0.29 | 0.41 | 0.37 | 0.35 | 0.34 | 0.37 | 0.37 | 0.34 | 0.33 | 0.34 | 0.31 | 0.32 | 0.41 | 0.28 | 0.33 | 0.36 | 0.38 | 0.43 | 0.33 | 0.39 | 0.41 | 0.32 | 0.34 | 0.33 | 0.4 | 0.32
105521 | ESPALHAMENTO DE TERRA VEGETAL PARA O PLANTIO. AF_07/2024 | M2 | 4.79 | 2.74 | 4.3 | 3.95 | 3.59 | 5.43 | 3.56 | 3.99 | 4.83 | 5.02 | 3.61 | 4.91 | 3.14 | 4.52 | 3.08 | 3.22 | 4.09 | 3.97 | 4.13 | 4.12 | 5.02 | 3.4 | 3.67 | 3.45 | 4.09 | 4.57 | 4.36
98509 | PLANTIO DE ARBUSTO OU CERCA VIVA. AF_07/2024 | UN | 224.16 | 78.58 | 108.4 | 90.26 | 72.74 | 81.57 | 54.92 | 57.66 | 45.95 | 108.3 | 54.83 | 43.5 | 76.98 | 41.61 | 43.44 | 72.71 | 90.38 | 37.18 | 18.45 | 54.78 | 144.07 | 108.28 | 47.72 | 47.23 | 63.67 | 44.01 | 43.53
98507 | PLANTIO DE ESPÉCIE VEGETAL, TIPO COMIGO-NINGUÉM-PODE OU EQUIVALENTE, COM ALTURA DE MUDA MAIOR QUE 0,50 M E MENOR OU IGUAL A 1,00 M. AF_07/2024 | UN | 0 | 0 | 0 | 0 | 0 | 0 | 0 | 0 | 0 | 0 | 0 | 0 | 0 | 0 | 0 | 0 | 0 | 0 | 0 | 0 | 0 | 0 | 0 | 0 | 0 | 0 | 0
98508 | PLANTIO DE ESPÉCIE VEGETAL, TIPO COMIGO-NINGUÉM-PODE OU EQUIVALENTE, COM ALTURA DE MUDA MAIOR QUE 1,00 M. AF_07/2024 | UN | 0 | 0 | 0 | 0 | 0 | 0 | 0 | 0 | 0 | 0 | 0 | 0 | 0 | 0 | 0 | 0 | 0 | 0 | 0 | 0 | 0 | 0 | 0 | 0 | 0 | 0 | 0
98506 | PLANTIO DE ESPÉCIE VEGETAL, TIPO COMIGO-NINGUÉM-PODE OU EQUIVALENTE, COM ALTURA DE MUDA MENOR OU IGUAL A 0,50 M. AF_07/2024 | UN | 0 | 0 | 0 | 0 | 0 | 0 | 0 | 0 | 0 | 0 | 0 | 0 | 0 | 0 | 0 | 0 | 0 | 0 | 0 | 0 | 0 | 0 | 0 | 0 | 0 | 0 | 0
98505 | PLANTIO DE FORRAÇÃO. AF_07/2024 | M2 | 319.38 | 114.45 | 157.14 | 130.54 | 106.94 | 119.12 | 81.93 | 85.99 | 69.14 | 156.64 | 81.53 | 65.28 | 112.25 | 63.43 | 64.96 | 106.81 | 131.15 | 57.9 | 32.16 | 81.32 | 207.3 | 156.56 | 71.56 | 71.03 | 93.7 | 67.68 | 65.39
98504 | PLANTIO DE GRAMA BATATAIS EM PLACAS. AF_07/2024 | M2 | 21.61 | 15.39 | 18.18 | 15.81 | 13.75 | 14.33 | 15.21 | 14.53 | 14.51 | 17.37 | 12.3 | 10.24 | 14.7 | 15.34 | 15.26 | 20.14 | 15.5 | 11.59 | 17.36 | 16.24 | 15.23 | 17.15 | 22.11 | 12.28 | 14.13 | 17.38 | 13.34
98503 | PLANTIO DE GRAMA EM PAVIMENTO CONCREGRAMA. AF_07/2024 | M2 | 32.01 | 19.89 | 27.09 | 24.67 | 20.81 | 27.85 | 22.01 | 22.72 | 25.92 | 29.14 | 19.83 | 22.77 | 20.62 | 25.34 | 21.07 | 25.34 | 24.51 | 19.49 | 24.78 | 25.2 | 26.88 | 23.38 | 28.77 | 19.08 | 23.3 | 26.61 | 23.56
103946 | PLANTIO DE GRAMA ESMERALDA OU SÃO CARLOS OU CURITIBANA, EM PLACAS. AF_07/2024 | M2 | 28.76 | 20.25 | 23.9 | 20.93 | 17.74 | 18.62 | 19.79 | 18.77 | 18.87 | 22.88 | 15.81 | 13.03 | 19.28 | 19.92 | 20.12 | 26.72 | 20.36 | 14.45 | 22.37 | 21.36 | 19.74 | 22.58 | 29.53 | 15.71 | 18.44 | 22.5 | 17.35
98517 | PLANTIO DE PALMEIRA COM ALTURA DE MUDA MAIOR QUE 2,00 M E MENOR OU IGUAL A 4,00 M. AF_07/2024 | UN | 0 | 0 | 0 | 0 | 0 | 0 | 0 | 0 | 0 | 0 | 0 | 0 | 0 | 0 | 0 | 0 | 0 | 0 | 0 | 0 | 0 | 0 | 0 | 0 | 0 | 0 | 0
98518 | PLANTIO DE PALMEIRA COM ALTURA DE MUDA MAIOR QUE 4,00 M . AF_07/2024 | UN | 0 | 0 | 0 | 0 | 0 | 0 | 0 | 0 | 0 | 0 | 0 | 0 | 0 | 0 | 0 | 0 | 0 | 0 | 0 | 0 | 0 | 0 | 0 | 0 | 0 | 0 | 0
98516 | PLANTIO DE PALMEIRA COM ALTURA DE MUDA MENOR OU IGUAL A 2,00 M . AF_07/2024 | UN | 738.34 | 377.04 | 472.1 | 392.58 | 371.99 | 390.7 | 325.83 | 337.24 | 305.56 | 457.96 | 323.3 | 281.64 | 372.65 | 302.07 | 278.59 | 365.61 | 398.69 | 304.31 | 288.91 | 320.13 | 559.34 | 458.48 | 307.54 | 311.69 | 335.44 | 324.74 | 295.56
98514 | PLANTIO DE ÁRVORE FRUTÍFERA COM ALTURA DE MUDA MAIOR QUE 2,00 M E MENOR OU IGUAL A 4,00 M. AF_07/2024 | UN | 0 | 0 | 0 | 0 | 0 | 0 | 0 | 0 | 0 | 0 | 0 | 0 | 0 | 0 | 0 | 0 | 0 | 0 | 0 | 0 | 0 | 0 | 0 | 0 | 0 | 0 | 0
98515 | PLANTIO DE ÁRVORE FRUTÍFERA COM ALTURA DE MUDA MAIOR QUE 4,00 M. AF_07/2024 | UN | 0 | 0 | 0 | 0 | 0 | 0 | 0 | 0 | 0 | 0 | 0 | 0 | 0 | 0 | 0 | 0 | 0 | 0 | 0 | 0 | 0 | 0 | 0 | 0 | 0 | 0 | 0
98513 | PLANTIO DE ÁRVORE FRUTÍFERA COM ALTURA DE MUDA MENOR OU IGUAL A 2,00 M. AF_07/2024 | UN | 0 | 0 | 0 | 0 | 0 | 0 | 0 | 0 | 0 | 0 | 0 | 0 | 0 | 0 | 0 | 0 | 0 | 0 | 0 | 0 | 0 | 0 | 0 | 0 | 0 | 0 | 0
98511 | PLANTIO DE ÁRVORE ORNAMENTAL COM ALTURA DE MUDA MAIOR QUE 2,00 M E MENOR OU IGUAL A 4,00 M . AF_07/2024 | UN | 578.88 | 218.03 | 296.21 | 244.9 | 207.9 | 228.21 | 164.2 | 172.2 | 140.93 | 293.79 | 162.23 | 132.32 | 214.34 | 132.61 | 130.82 | 207.26 | 247.77 | 125.86 | 83.23 | 161.28 | 384.35 | 293.39 | 144.9 | 144.7 | 182.51 | 143.78 | 132.84
98512 | PLANTIO DE ÁRVORE ORNAMENTAL COM ALTURA DE MUDA MAIOR QUE 4,00 M. AF_07/2024 | UN | 0 | 0 | 0 | 0 | 0 | 0 | 0 | 0 | 0 | 0 | 0 | 0 | 0 | 0 | 0 | 0 | 0 | 0 | 0 | 0 | 0 | 0 | 0 | 0 | 0 | 0 | 0
98510 | PLANTIO DE ÁRVORE ORNAMENTAL COM ALTURA DE MUDA MENOR OU IGUAL A 2,00 M . AF_07/2024 | UN | 294.57 | 117.17 | 157.44 | 129.5 | 114.07 | 123.37 | 92.79 | 97.25 | 80.93 | 155.33 | 91.08 | 75.57 | 115.47 | 77.88 | 74.27 | 113.5 | 132.02 | 76.36 | 57.03 | 90.24 | 200.66 | 154.97 | 82.69 | 83.02 | 100.34 | 85.6 | 76.03
98519 | REVOLVIMENTO E LIMPEZA MANUAL DE SOLO. AF_07/2024 | M2 | 3.8 | 3.28 | 3.95 | 3.06 | 3.83 | 3.65 | 3.82 | 3.99 | 3.66 | 3.67 | 3.6 | 3.32 | 3.32 | 3.96 | 3.15 | 3.75 | 3.39 | 4.5 | 4.92 | 3.49 | 4.03 | 3.62 | 3.62 | 3.75 | 3.42 | 4.65 | 3.38
91599 | ARMAÇÃO DO SISTEMA DE PAREDES DE CONCRETO, EXECUTADA COMO ARMADURA NEGATIVA DE LAJES, TELA L-159. AF_12/2024 | KG | 7.6 | 9.34 | 8.34 | 7.51 | 7.01 | 7.4 | 7.7 | 10.07 | 7.83 | 7.49 | 8.76 | 8.13 | 10.04 | 8.99 | 7.49 | 8.06 | 8.1 | 8.93 | 7.63 | 7.51 | 10.2 | 7.53 | 8.33 | 7.95 | 7.53 | 7.58 | 7.47
100065 | ARMAÇÃO DO SISTEMA DE PAREDES DE CONCRETO, EXECUTADA COMO ARMADURA NEGATIVA DE LAJES, TELA L-196. AF_12/2024 | KG | 0 | 0 | 0 | 0 | 0 | 0 | 0 | 0 | 0 | 0 | 0 | 0 | 0 | 0 | 0 | 0 | 0 | 0 | 0 | 0 | 0 | 0 | 0 | 0 | 0 | 0 | 0
100069 | ARMAÇÃO DO SISTEMA DE PAREDES DE CONCRETO, EXECUTADA COMO ARMADURA NEGATIVA DE LAJES, TELA T-138. AF_12/2024 | KG | 0 | 0 | 0 | 0 | 0 | 0 | 0 | 0 | 0 | 0 | 0 | 0 | 0 | 0 | 0 | 0 | 0 | 0 | 0 | 0 | 0 | 0 | 0 | 0 | 0 | 0 | 0
100063 | ARMAÇÃO DO SISTEMA DE PAREDES DE CONCRETO, EXECUTADA COMO ARMADURA NEGATIVA DE LAJES, TELA T-159. AF_12/2024 | KG | 0 | 0 | 0 | 0 | 0 | 0 | 0 | 0 | 0 | 0 | 0 | 0 | 0 | 0 | 0 | 0 | 0 | 0 | 0 | 0 | 0 | 0 | 0 | 0 | 0 | 0 | 0
91597 | ARMAÇÃO DO SISTEMA DE PAREDES DE CONCRETO, EXECUTADA COMO ARMADURA NEGATIVA DE LAJES, TELA T-196. AF_12/2024 | KG | 7.24 | 8.99 | 7.98 | 7.16 | 6.65 | 7.05 | 7.34 | 9.74 | 7.48 | 7.14 | 8.41 | 7.78 | 9.67 | 8.62 | 7.15 | 7.69 | 7.76 | 8.54 | 7.25 | 7.16 | 9.83 | 7.17 | 8.04 | 7.58 | 7.2 | 7.22 | 7.12
91598 | ARMAÇÃO DO SISTEMA DE PAREDES DE CONCRETO, EXECUTADA COMO ARMADURA POSITIVA DE LAJES, TELA Q-113. AF_12/2024 | KG | 9.29 | 11.77 | 10.31 | 9.2 | 8.47 | 9.07 | 9.44 | 12.99 | 9.62 | 9.17 | 11 | 10.1 | 12.75 | 11.26 | 9.18 | 9.98 | 10.04 | 11.1 | 9.3 | 9.19 | 12.95 | 9.21 | 10.69 | 9.78 | 9.22 | 9.27 | 9.16
91596 | ARMAÇÃO DO SISTEMA DE PAREDES DE CONCRETO, EXECUTADA COMO ARMADURA POSITIVA DE LAJES, TELA Q-138. AF_12/2024 | KG | 9.54 | 12.17 | 10.61 | 9.46 | 8.68 | 9.33 | 9.73 | 13.43 | 9.9 | 9.43 | 11.35 | 10.41 | 13.19 | 11.61 | 9.45 | 10.27 | 10.35 | 11.43 | 9.53 | 9.46 | 13.38 | 9.47 | 11.06 | 10.04 | 9.49 | 9.51 | 9.42
100064 | ARMAÇÃO DO SISTEMA DE PAREDES DE CONCRETO, EXECUTADA COMO ARMADURA POSITIVA DE LAJES, TELA Q-159. AF_12/2024 | KG | 9.46 | 12.11 | 10.54 | 9.4 | 8.6 | 9.25 | 9.64 | 13.37 | 9.83 | 9.36 | 11.28 | 10.35 | 13.13 | 11.53 | 9.39 | 10.19 | 10.27 | 11.35 | 9.44 | 9.38 | 13.32 | 9.39 | 11 | 9.96 | 9.43 | 9.43 | 9.35
100066 | ARMAÇÃO DO SISTEMA DE PAREDES DE CONCRETO, EXECUTADA COMO ARMADURA POSITIVA DE LAJES, TELA Q-196. AF_12/2024 | KG | 9.47 | 12.16 | 10.55 | 9.42 | 8.59 | 9.26 | 9.66 | 13.44 | 9.85 | 9.37 | 11.32 | 10.37 | 13.19 | 11.58 | 9.4 | 10.23 | 10.31 | 11.38 | 9.44 | 9.4 | 13.38 | 9.39 | 11.06 | 9.98 | 9.44 | 9.43 | 9.36
91603 | ARMAÇÃO DO SISTEMA DE PAREDES DE CONCRETO, EXECUTADA COMO REFORÇO, VERGALHÃO DE 10,0 MM DE DIÂMETRO. AF_12/2024 | KG | 12.84 | 11.95 | 11.4 | 12.07 | 9.21 | 10.36 | 10 | 11.47 | 9.33 | 11 | 9.58 | 10.23 | 10.33 | 11.22 | 10.22 | 10.05 | 9.9 | 10.36 | 10.92 | 11.01 | 12.54 | 11.95 | 11.19 | 9.77 | 11.27 | 9.68 | 9.64
100068 | ARMAÇÃO DO SISTEMA DE PAREDES DE CONCRETO, EXECUTADA COMO REFORÇO, VERGALHÃO DE 12,5 MM DE DIÂMETRO. AF_12/2024 | KG | 11.06 | 10.32 | 9.84 | 10.42 | 7.91 | 8.91 | 8.6 | 9.88 | 8.04 | 9.47 | 8.23 | 8.8 | 8.9 | 9.66 | 8.81 | 8.65 | 8.52 | 8.91 | 9.36 | 9.49 | 10.82 | 10.28 | 9.65 | 8.39 | 9.73 | 8.31 | 8.3
100067 | ARMAÇÃO DO SISTEMA DE PAREDES DE CONCRETO, EXECUTADA COMO REFORÇO, VERGALHÃO DE 5,0 MM DE DIÂMETRO. AF_12/2024 | KG | 14.56 | 13.24 | 13.16 | 13.41 | 11.26 | 12.05 | 11.85 | 13.35 | 11.14 | 12.62 | 11.42 | 11.64 | 11.81 | 12.98 | 11.59 | 11.78 | 11.45 | 12.61 | 13.32 | 12.58 | 14.19 | 13.76 | 12.74 | 11.74 | 12.69 | 11.79 | 11.26
91601 | ARMAÇÃO DO SISTEMA DE PAREDES DE CONCRETO, EXECUTADA COMO REFORÇO, VERGALHÃO DE 6,3 MM DE DIÂMETRO. AF_12/2024 | KG | 15.16 | 13.91 | 13.6 | 14.06 | 11.42 | 12.43 | 12.14 | 13.77 | 11.39 | 13.1 | 11.68 | 12.1 | 12.25 | 13.43 | 12.06 | 12.15 | 11.85 | 12.81 | 13.53 | 13.07 | 14.8 | 14.24 | 13.24 | 11.97 | 13.25 | 11.98 | 11.61
91602 | ARMAÇÃO DO SISTEMA DE PAREDES DE CONCRETO, EXECUTADA COMO REFORÇO, VERGALHÃO DE 8,0 MM DE DIÂMETRO. AF_12/2024 | KG | 14.26 | 13.19 | 12.73 | 13.34 | 10.46 | 11.59 | 11.24 | 12.83 | 10.53 | 12.26 | 10.79 | 11.36 | 11.5 | 12.53 | 11.36 | 11.28 | 11.07 | 11.74 | 12.38 | 12.25 | 13.93 | 13.33 | 12.46 | 11.03 | 12.49 | 10.96 | 10.8
91593 | ARMAÇÃO DO SISTEMA DE PAREDES DE CONCRETO, EXECUTADA EM PAREDES DE EDIFICAÇÕES MULTIFAMILIARES, TELA Q-138. AF_12/2024_PS | KG | 9.58 | 12.17 | 10.65 | 9.47 | 8.73 | 9.36 | 9.77 | 13.51 | 9.93 | 9.45 | 11.39 | 10.42 | 13.2 | 11.65 | 9.45 | 10.3 | 10.36 | 11.51 | 9.61 | 9.47 | 13.42 | 9.51 | 11.11 | 10.09 | 9.5 | 9.57 | 9.44
105814 | ARMAÇÃO DO SISTEMA DE PAREDES DE CONCRETO, EXECUTADA EM PAREDES DE EDIFICAÇÕES MULTIFAMILIARES, TELA Q-283. AF_12/2024_PS | KG | 9.28 | 11.95 | 10.36 | 9.23 | 8.41 | 9.08 | 9.47 | 13.26 | 9.66 | 9.18 | 11.11 | 10.19 | 12.98 | 11.37 | 9.21 | 10.02 | 10.11 | 11.19 | 9.25 | 9.2 | 13.16 | 9.2 | 10.9 | 9.78 | 9.25 | 9.25 | 9.17
91594 | ARMAÇÃO DO SISTEMA DE PAREDES DE CONCRETO, EXECUTADA EM PAREDES DE EDIFICAÇÕES UNIFAMILIARES OU MULTIFAMILIARES, TELA Q-92. AF_12/2024_PS | KG | 9.6 | 12.2 | 10.66 | 9.5 | 8.75 | 9.38 | 9.78 | 13.51 | 9.96 | 9.49 | 11.4 | 10.44 | 13.22 | 11.66 | 9.48 | 10.33 | 10.39 | 11.51 | 9.62 | 9.51 | 13.43 | 9.53 | 11.12 | 10.11 | 9.54 | 9.58 | 9.47
91595 | ARMAÇÃO DO SISTEMA DE PAREDES DE CONCRETO, EXECUTADA EM PAREDES DE EDIFICAÇÕES UNIFAMILIARES, TELA Q-61. AF_12/2024_PS | KG | 9.89 | 12.39 | 10.93 | 9.75 | 9.05 | 9.65 | 10.06 | 13.7 | 10.22 | 9.74 | 11.64 | 10.66 | 13.42 | 11.91 | 9.71 | 10.6 | 10.63 | 11.81 | 9.97 | 9.76 | 13.65 | 9.81 | 11.3 | 10.41 | 9.78 | 9.89 | 9.72
105815 | ARMAÇÃO DO SISTEMA DE PAREDES DE CONCRETO, EXECUTADA EM PAREDES DE EDIFICAÇÕES UNIFAMILIARES, TELA Q-75. AF_12/2024 | KG | 0 | 0 | 0 | 0 | 0 | 0 | 0 | 0 | 0 | 0 | 0 | 0 | 0 | 0 | 0 | 0 | 0 | 0 | 0 | 0 | 0 | 0 | 0 | 0 | 0 | 0 | 0
91600 | ARMAÇÃO DO SISTEMA DE PAREDES DE CONCRETO, EXECUTADA EM PLATIBANDAS, TELA Q-92. AF_12/2024_PS | KG | 10.81 | 13.19 | 11.84 | 10.53 | 10 | 10.51 | 10.98 | 14.71 | 11.11 | 10.61 | 12.58 | 11.46 | 14.26 | 12.85 | 10.48 | 11.47 | 11.46 | 12.89 | 11.09 | 10.6 | 14.6 | 10.75 | 12.16 | 11.37 | 10.57 | 10.89 | 10.55
99235 | CONCRETAGEM DE EDIFICAÇÕES (PAREDES E LAJES) FEITAS COM SISTEMA DE FÔRMAS MANUSEÁVEIS, COM CONCRETO USINADO AUTOADENSÁVEL FCK 25 MPA - LANÇAMENTO E ACABAMENTO. AF_09/2024 | M3 | 2005.84 | 659.61 | 1112.44 | 1071.8 | 748 | 642.72 | 618.13 | 770.47 | 762.95 | 764.9 | 688.5 | 756.46 | 903.62 | 865.97 | 701.23 | 643.04 | 712.27 | 603.98 | 655.75 | 689.49 | 1029.08 | 1358.85 | 696.72 | 772.74 | 634.57 | 562.41 | 834.78
105539 | CONCRETAGEM DE EDIFICAÇÕES (PAREDES E LAJES) FEITAS COM SISTEMA DE FÔRMAS MANUSEÁVEIS, COM CONCRETO USINADO AUTOADENSÁVEL REFORÇADO COM FIBRAS DE POLIPROPILENO, FCK 25 MPA - LANÇAMENTO E ACABAMENTO. AF_09/2024 | M3 | 0 | 0 | 0 | 0 | 0 | 0 | 0 | 0 | 0 | 0 | 0 | 0 | 0 | 0 | 0 | 0 | 0 | 0 | 0 | 0 | 0 | 0 | 0 | 0 | 0 | 0 | 0
99439 | CONCRETAGEM DE EDIFICAÇÕES (PAREDES E LAJES) FEITAS COM SISTEMA DE FÔRMAS MANUSEÁVEIS, COM CONCRETO USINADO BOMBEÁVEL FCK 25 MPA - LANÇAMENTO, ADENSAMENTO E ACABAMENTO. AF_09/2024 | M3 | 2189.5 | 725.18 | 1218.9 | 1172.76 | 823.13 | 707.92 | 681.6 | 847.65 | 838.47 | 840.62 | 757.65 | 830.39 | 990.5 | 951.17 | 770.16 | 708.46 | 782.83 | 668.07 | 725.44 | 758.15 | 1128.45 | 1486.34 | 766.33 | 849.75 | 698.28 | 622.83 | 915.98
105540 | CONCRETAGEM DE ESCADAS EM EDIFICAÇÕES MULTIFAMILIARES FEITAS COM SISTEMA DE FÔRMAS MANUSEÁVEIS COM CONCRETO USINADO AUTOADENSÁVEL REFORÇADO COM FIBRAS DE POLIPROPILENO, FCK 25 MPA - LANÇAMENTO E ACABAMENTO. AF_09/2024 | M3 | 0 | 0 | 0 | 0 | 0 | 0 | 0 | 0 | 0 | 0 | 0 | 0 | 0 | 0 | 0 | 0 | 0 | 0 | 0 | 0 | 0 | 0 | 0 | 0 | 0 | 0 | 0
103184 | CONCRETAGEM DE ESCADAS EM EDIFICAÇÕES MULTIFAMILIARES FEITAS COM SISTEMA DE FÔRMAS MANUSEÁVEIS COM CONCRETO USINADO AUTOADENSÁVEL, FCK 25 MPA - LANÇAMENTO E ACABAMENTO. AF_09/2024 | M3 | 2027.52 | 677.14 | 1133.74 | 1089.48 | 770.73 | 662.92 | 639.63 | 793.12 | 783.67 | 784.92 | 709.5 | 774.27 | 921.86 | 887.43 | 718.51 | 663.6 | 731.08 | 629.29 | 683.27 | 708 | 1050.22 | 1380.7 | 716.12 | 795.27 | 652.86 | 586.39 | 853.78
103183 | CONCRETAGEM DE ESCADAS EM EDIFICAÇÕES MULTIFAMILIARES FEITAS COM SISTEMA DE FÔRMAS MANUSEÁVEIS COM CONCRETO USINADO BOMBEÁVEL, FCK 25 MPA - LANÇAMENTO, ADENSAMENTO E ACABAMENTO. AF_09/2024 | M3 | 2264.72 | 786.68 | 1293.47 | 1233.98 | 901.4 | 778.38 | 756.03 | 926.05 | 910.02 | 910.56 | 829.95 | 892.6 | 1054.16 | 1026.19 | 830.49 | 780.25 | 848.35 | 755.93 | 821.09 | 823.22 | 1202.84 | 1561.44 | 834.28 | 926.98 | 762.35 | 707.3 | 982.09
99434 | CONCRETAGEM DE LAJES EM EDIFICAÇÕES MULTIFAMILIARES FEITAS COM SISTEMA DE FÔRMAS MANUSEÁVEIS, COM CONCRETO USINADO BOMBEÁVEL FCK 25 MPA - LANÇAMENTO, ADENSAMENTO E ACABAMENTO. AF_09/2024 | M3 | 2223.8 | 737.56 | 1238.91 | 1191.72 | 837.41 | 720.31 | 693.72 | 862.3 | 852.83 | 854.95 | 770.84 | 844.35 | 1006.85 | 967.25 | 783.18 | 720.91 | 796.16 | 680.37 | 738.79 | 771.12 | 1147.13 | 1510.3 | 779.51 | 864.42 | 710.34 | 634.38 | 931.3
99431 | CONCRETAGEM DE LAJES EM EDIFICAÇÕES UNIFAMILIARES FEITAS COM SISTEMA DE FÔRMAS MANUSEÁVEIS, COM CONCRETO USINADO BOMBEÁVEL FCK 25 MPA - LANÇAMENTO, ADENSAMENTO E ACABAMENTO. AF_09/2024 | M3 | 2220.02 | 734.47 | 1235.16 | 1188.64 | 833.48 | 716.77 | 689.98 | 858.36 | 849.24 | 851.43 | 767.21 | 841.22 | 1003.65 | 963.49 | 780.14 | 717.3 | 792.85 | 675.96 | 733.99 | 767.85 | 1143.39 | 1506.53 | 776.09 | 860.53 | 707.11 | 630.12 | 927.97
99435 | CONCRETAGEM DE PAREDES EM EDIFICAÇÕES MULTIFAMILIARES FEITAS COM SISTEMA DE FÔRMAS MANUSEÁVEIS, COM CONCRETO USINADO BOMBEÁVEL FCK 25 MPA - LANÇAMENTO, ADENSAMENTO E ACABAMENTO. AF_09/2024 | M3 | 2175.2 | 720.32 | 1210.85 | 1165.04 | 817.58 | 703.17 | 677 | 841.96 | 832.89 | 835 | 752.57 | 824.87 | 983.93 | 944.84 | 765.02 | 703.7 | 777.58 | 663.53 | 720.49 | 753.07 | 1120.98 | 1476.56 | 761.19 | 844.07 | 693.57 | 618.58 | 909.88
99432 | CONCRETAGEM DE PAREDES EM EDIFICAÇÕES UNIFAMILIARES FEITAS COM SISTEMA DE FÔRMAS MANUSEÁVEIS, COM CONCRETO USINADO BOMBEÁVEL FCK 25 MPA - LANÇAMENTO, ADENSAMENTO E ACABAMENTO. AF_09/2024 | M3 | 2172.49 | 718.1 | 1208.16 | 1162.82 | 814.75 | 700.61 | 674.32 | 839.15 | 830.3 | 832.48 | 749.96 | 822.62 | 981.64 | 942.13 | 762.84 | 701.12 | 775.22 | 660.35 | 717.04 | 750.72 | 1118.29 | 1473.85 | 758.75 | 841.28 | 691.26 | 615.53 | 907.5
99438 | CONCRETAGEM DE PLATIBANDA EM EDIFICAÇÕES MULTIFAMILIARES FEITAS COM SISTEMA DE FÔRMAS MANUSEÁVEIS, COM CONCRETO USINADO AUTOADENSÁVEL FCK 25 MPA - LANÇAMENTO E ACABAMENTO. AF_09/2024 | M3 | 2131.67 | 706.58 | 1187.19 | 1142.3 | 802.78 | 690.16 | 664.86 | 826.5 | 817.51 | 819.19 | 738.97 | 809.08 | 964.86 | 926.79 | 750.43 | 690.7 | 762.92 | 651.95 | 707.86 | 738.68 | 1099.03 | 1447.94 | 746.8 | 828.83 | 680.52 | 607.3 | 892.49
105538 | CONCRETAGEM DE PLATIBANDA EM EDIFICAÇÕES MULTIFAMILIARES FEITAS COM SISTEMA DE FÔRMAS MANUSEÁVEIS, COM CONCRETO USINADO AUTOADENSÁVEL REFORÇADO COM FIBRAS DE POLIPROPILENO, FCK 25 MPA - LANÇAMENTO E ACABAMENTO. AF_09/2024 | M3 | 0 | 0 | 0 | 0 | 0 | 0 | 0 | 0 | 0 | 0 | 0 | 0 | 0 | 0 | 0 | 0 | 0 | 0 | 0 | 0 | 0 | 0 | 0 | 0 | 0 | 0 | 0
99436 | CONCRETAGEM DE PLATIBANDA EM EDIFICAÇÕES MULTIFAMILIARES FEITAS COM SISTEMA DE FÔRMAS MANUSEÁVEIS, COM CONCRETO USINADO BOMBEÁVEL FCK 25 MPA - LANÇAMENTO, ADENSAMENTO E ACABAMENTO. AF_09/2024 | M3 | 2348.06 | 794.19 | 1321.92 | 1267.14 | 905.27 | 780 | 753.96 | 931.25 | 918.49 | 920.03 | 833.41 | 905.72 | 1075.6 | 1039.15 | 841.21 | 781.16 | 856.92 | 745.73 | 809.85 | 830.65 | 1226.23 | 1604.83 | 840.6 | 932.96 | 766.91 | 696.4 | 997.92
99437 | CONCRETAGEM DE PLATIBANDA EM EDIFICAÇÕES UNIFAMILIARES FEITAS COM SISTEMA DE FÔRMAS MANUSEÁVEIS, COM CONCRETO USINADO AUTOADENSÁVEL FCK 25 MPA - LANÇAMENTO E ACABAMENTO. AF_09/2024 | M3 | 2124.52 | 700.8 | 1180.17 | 1136.48 | 795.3 | 683.5 | 657.78 | 819.04 | 810.68 | 812.59 | 732.06 | 803.21 | 958.84 | 919.72 | 744.74 | 683.92 | 756.73 | 643.62 | 698.78 | 732.58 | 1092.06 | 1440.74 | 740.4 | 821.41 | 674.49 | 599.4 | 886.23
105537 | CONCRETAGEM DE PLATIBANDA EM EDIFICAÇÕES UNIFAMILIARES FEITAS COM SISTEMA DE FÔRMAS MANUSEÁVEIS, COM CONCRETO USINADO AUTOADENSÁVEL REFORÇADO COM FIBRAS DE POLIPROPILENO, FCK 25 MPA - LANÇAMENTO E ACABAMENTO. AF_09/2024 | M3 | 0 | 0 | 0 | 0 | 0 | 0 | 0 | 0 | 0 | 0 | 0 | 0 | 0 | 0 | 0 | 0 | 0 | 0 | 0 | 0 | 0 | 0 | 0 | 0 | 0 | 0 | 0
99433 | CONCRETAGEM DE PLATIBANDA EM EDIFICAÇÕES UNIFAMILIARES FEITAS COM SISTEMA DE FÔRMAS MANUSEÁVEIS, COM CONCRETO USINADO BOMBEÁVEL FCK 25 MPA - LANÇAMENTO, ADENSAMENTO E ACABAMENTO. AF_09/2024 | M3 | 2326.47 | 776.53 | 1300.5 | 1249.55 | 882.79 | 759.75 | 732.58 | 908.74 | 897.94 | 899.93 | 812.64 | 887.85 | 1057.31 | 1017.6 | 823.89 | 760.56 | 838.11 | 720.49 | 782.39 | 811.96 | 1204.86 | 1583.26 | 821.09 | 910.78 | 748.51 | 672.13 | 978.93
104422 | ESTUCAMENTO DE DENSIDADE ALTA DE PANOS DE FACHADA DO SISTEMA DE PAREDES DE CONCRETO EM EDIFICAÇÕES DE MÚLTIPLOS PAVIMENTOS, PAVIMENTO TÉRREO, UTILIZAÇÃO DE ARGAMASSA COLANTE. AF_12/2024 | M2 | 11.86 | 9.7 | 12.33 | 10.14 | 10.92 | 11.9 | 9.71 | 10.3 | 10.1 | 11.11 | 9.64 | 9.52 | 11.78 | 11.08 | 9.23 | 11.63 | 9.11 | 11.1 | 11.88 | 9.71 | 10.82 | 14.9 | 9.86 | 10.01 | 9.91 | 11.24 | 9.76
105824 | ESTUCAMENTO DE DENSIDADE ALTA DE PANOS DE FACHADA DO SISTEMA DE PAREDES DE CONCRETO EM EDIFICAÇÕES DE MÚLTIPLOS PAVIMENTOS, PAVIMENTO TÉRREO, UTILIZAÇÃO DE ARGAMASSA POLIMÉRICA. AF_12/2024 | M2 | 15.08 | 14.84 | 12.81 | 14.54 | 13.3 | 15.93 | 13.89 | 12.43 | 12.55 | 13.66 | 11.98 | 12.04 | 12.97 | 14.26 | 14.22 | 13.43 | 17.44 | 13.59 | 15.94 | 12.09 | 15.28 | 14 | 12.64 | 13.34 | 14.7 | 13.55 | 15.43
105825 | ESTUCAMENTO DE DENSIDADE ALTA DE PANOS DE FACHADA DO SISTEMA DE PAREDES DE CONCRETO EM EDIFICAÇÕES DE MÚLTIPLOS PAVIMENTOS, PAVIMENTO TÉRREO, UTILIZAÇÃO DE ARGAMASSA TRAÇO 1:0,5:4,5 (CIM:CAL:AREIA). AF_12/2024 | M2 | 7 | 5.5 | 6.72 | 5.74 | 7.16 | 6.32 | 6.75 | 6.88 | 6.48 | 6.33 | 6.59 | 5.6 | 5.8 | 6.84 | 5.45 | 6.42 | 5.97 | 7.71 | 8.36 | 5.74 | 6.73 | 7.08 | 6.11 | 6.95 | 5.74 | 7.24 | 6.04
104421 | ESTUCAMENTO DE DENSIDADE ALTA DE PANOS DE FACHADA DO SISTEMA DE PAREDES DE CONCRETO EM EDIFICAÇÕES DE MÚLTIPLOS PAVIMENTOS, PAVIMENTOS SUPERIORES, UTILIZAÇÃO DE ARGAMASSA COLANTE. AF_12/2024 | M2 | 17.24 | 14.04 | 17.61 | 14.53 | 16.56 | 16.9 | 15.06 | 15.87 | 15.25 | 16.07 | 14.86 | 13.94 | 16.3 | 16.39 | 13.52 | 16.73 | 13.77 | 17.38 | 18.72 | 14.3 | 16.04 | 20.33 | 14.67 | 15.55 | 14.45 | 17.16 | 14.48
105822 | ESTUCAMENTO DE DENSIDADE ALTA DE PANOS DE FACHADA DO SISTEMA DE PAREDES DE CONCRETO EM EDIFICAÇÕES DE MÚLTIPLOS PAVIMENTOS, PAVIMENTOS SUPERIORES, UTILIZAÇÃO DE ARGAMASSA POLIMÉRICA. AF_12/2024 | M2 | 20.46 | 19.18 | 18.09 | 18.93 | 18.94 | 20.93 | 19.24 | 18 | 17.7 | 18.62 | 17.2 | 16.46 | 17.49 | 19.57 | 18.51 | 18.53 | 22.1 | 19.87 | 22.78 | 16.68 | 20.5 | 19.43 | 17.45 | 18.88 | 19.24 | 19.47 | 20.15
105823 | ESTUCAMENTO DE DENSIDADE ALTA DE PANOS DE FACHADA DO SISTEMA DE PAREDES DE CONCRETO EM EDIFICAÇÕES DE MÚLTIPLOS PAVIMENTOS, PAVIMENTOS SUPERIORES, UTILIZAÇÃO DE ARGAMASSA TRAÇO 1:0,5:4,5 (CIM:CAL:AREIA). AF_12/2024 | M2 | 12.38 | 9.84 | 12 | 10.13 | 12.8 | 11.32 | 12.1 | 12.45 | 11.63 | 11.29 | 11.81 | 10.02 | 10.32 | 12.15 | 9.74 | 11.52 | 10.63 | 13.99 | 15.2 | 10.33 | 11.95 | 12.51 | 10.92 | 12.49 | 10.28 | 13.16 | 10.76
104423 | ESTUCAMENTO DE DENSIDADE ALTA DE PANOS DE FACHADA DO SISTEMA DE PAREDES DE CONCRETO EM UNIDADES HABITACIONAIS DE DOIS PAVIMENTOS (SOBRADO), ACESSO COM ANDAIME FACHADEIRO, UTILIZAÇÃO DE ARGAMASSA COLANTE. AF_12/2024 | M2 | 15.64 | 12.74 | 16.03 | 13.22 | 14.88 | 15.41 | 13.46 | 14.2 | 13.71 | 14.59 | 13.31 | 12.62 | 14.96 | 14.81 | 12.24 | 15.21 | 12.38 | 15.5 | 16.68 | 12.93 | 14.48 | 18.7 | 13.24 | 13.89 | 13.1 | 15.39 | 13.07
105826 | ESTUCAMENTO DE DENSIDADE ALTA DE PANOS DE FACHADA DO SISTEMA DE PAREDES DE CONCRETO EM UNIDADES HABITACIONAIS DE DOIS PAVIMENTOS (SOBRADO), ACESSO COM ANDAIME FACHADEIRO, UTILIZAÇÃO DE ARGAMASSA POLIMÉRICA. AF_12/2024 | M2 | 18.86 | 17.88 | 16.51 | 17.62 | 17.26 | 19.44 | 17.64 | 16.33 | 16.16 | 17.14 | 15.65 | 15.14 | 16.15 | 17.99 | 17.23 | 17.01 | 20.71 | 17.99 | 20.74 | 15.31 | 18.94 | 17.8 | 16.02 | 17.22 | 17.89 | 17.7 | 18.74
105827 | ESTUCAMENTO DE DENSIDADE ALTA DE PANOS DE FACHADA DO SISTEMA DE PAREDES DE CONCRETO EM UNIDADES HABITACIONAIS DE DOIS PAVIMENTOS (SOBRADO), ACESSO COM ANDAIME FACHADEIRO, UTILIZAÇÃO DE ARGAMASSA TRAÇO 1:0,5:4,5 (CIM:CAL:AREIA). AF_12/2024 | M2 | 10.78 | 8.54 | 10.42 | 8.82 | 11.12 | 9.83 | 10.5 | 10.78 | 10.09 | 9.81 | 10.26 | 8.7 | 8.98 | 10.57 | 8.46 | 10 | 9.24 | 12.11 | 13.16 | 8.96 | 10.39 | 10.88 | 9.49 | 10.83 | 8.93 | 11.39 | 9.35
104425 | ESTUCAMENTO DE DENSIDADE ALTA DE PANOS DE FACHADA DO SISTEMA DE PAREDES DE CONCRETO EM UNIDADES HABITACIONAIS DE PAVIMENTO ÚNICO, UTILIZAÇÃO DE ARGAMASSA COLANTE. AF_12/2024 | M2 | 10.23 | 8.38 | 10.73 | 8.81 | 9.2 | 10.37 | 8.09 | 8.61 | 8.53 | 9.6 | 8.06 | 8.18 | 10.4 | 9.47 | 7.93 | 10.08 | 7.7 | 9.2 | 9.81 | 8.32 | 9.22 | 13.25 | 8.41 | 8.32 | 8.54 | 9.43 | 8.33
105828 | ESTUCAMENTO DE DENSIDADE ALTA DE PANOS DE FACHADA DO SISTEMA DE PAREDES DE CONCRETO EM UNIDADES HABITACIONAIS DE PAVIMENTO ÚNICO, UTILIZAÇÃO DE ARGAMASSA POLIMÉRICA. AF_12/2024 | M2 | 13.45 | 13.52 | 11.21 | 13.21 | 11.58 | 14.4 | 12.27 | 10.74 | 10.98 | 12.15 | 10.4 | 10.7 | 11.59 | 12.65 | 12.92 | 11.88 | 16.03 | 11.69 | 13.87 | 10.7 | 13.68 | 12.35 | 11.19 | 11.65 | 13.33 | 11.74 | 14
105829 | ESTUCAMENTO DE DENSIDADE ALTA DE PANOS DE FACHADA DO SISTEMA DE PAREDES DE CONCRETO EM UNIDADES HABITACIONAIS DE PAVIMENTO ÚNICO, UTILIZAÇÃO DE ARGAMASSA TRAÇO 1:0,5:4,5 (CIM:CAL:AREIA). AF_12/2024 | M2 | 5.37 | 4.18 | 5.12 | 4.41 | 5.44 | 4.79 | 5.13 | 5.19 | 4.91 | 4.82 | 5.01 | 4.26 | 4.42 | 5.23 | 4.15 | 4.87 | 4.56 | 5.81 | 6.29 | 4.35 | 5.13 | 5.43 | 4.66 | 5.26 | 4.37 | 5.43 | 4.61
91525 | ESTUCAMENTO DE DENSIDADE ALTA NAS FACES INTERNAS DE PAREDES DO SISTEMA DE PAREDES DE CONCRETO, EM AMBIENTES COM ÁREA ENTRE 5 M² E 10 M², UTILIZAÇÃO DE ARGAMASSA COLANTE. AF_12/2024 | M2 | 8.21 | 6.69 | 8.46 | 6.98 | 7.71 | 8.16 | 6.91 | 7.3 | 7.11 | 7.67 | 6.84 | 6.61 | 7.98 | 7.71 | 6.4 | 8 | 6.41 | 7.92 | 8.51 | 6.75 | 7.53 | 10.07 | 6.88 | 7.13 | 6.86 | 7.92 | 6.81
105818 | ESTUCAMENTO DE DENSIDADE ALTA NAS FACES INTERNAS DE PAREDES DO SISTEMA DE PAREDES DE CONCRETO, EM AMBIENTES COM ÁREA ENTRE 5 M² E 10 M², UTILIZAÇÃO DE ARGAMASSA POLIMÉRICA. AF_12/2024 | M2 | 13.71 | 13.72 | 11.46 | 13.43 | 11.87 | 14.65 | 12.54 | 11.01 | 11.24 | 12.39 | 10.66 | 10.91 | 11.81 | 12.9 | 13.13 | 12.13 | 16.25 | 11.99 | 14.2 | 10.91 | 13.92 | 12.62 | 11.41 | 11.94 | 13.54 | 12.01 | 14.23
105819 | ESTUCAMENTO DE DENSIDADE ALTA NAS FACES INTERNAS DE PAREDES DO SISTEMA DE PAREDES DE CONCRETO, EM AMBIENTES COM ÁREA ENTRE 5 M² E 10 M², UTILIZAÇÃO DE ARGAMASSA TRAÇO 1:1:6 (CIM:CAL:AREIA). AF_12/2024 | M2 | 5.66 | 4.39 | 5.41 | 4.63 | 5.8 | 5.08 | 5.46 | 5.51 | 5.21 | 5.09 | 5.31 | 4.5 | 4.65 | 5.52 | 4.37 | 5.18 | 4.79 | 6.14 | 6.68 | 4.58 | 5.39 | 5.64 | 4.9 | 5.58 | 4.61 | 5.73 | 4.87
104414 | ESTUCAMENTO DE DENSIDADE ALTA NAS FACES INTERNAS DE PAREDES DO SISTEMA DE PAREDES DE CONCRETO, EM AMBIENTES COM ÁREA MAIOR OU IGUAL A 10 M², UTILIZAÇÃO DE ARGAMASSA COLANTE. AF_12/2024 | M2 | 7.36 | 6.01 | 7.63 | 6.29 | 6.82 | 7.37 | 6.07 | 6.42 | 6.3 | 6.89 | 6.03 | 5.92 | 7.28 | 6.88 | 5.72 | 7.2 | 5.68 | 6.94 | 7.44 | 6.03 | 6.71 | 9.22 | 6.13 | 6.26 | 6.15 | 7 | 6.07
105816 | ESTUCAMENTO DE DENSIDADE ALTA NAS FACES INTERNAS DE PAREDES DO SISTEMA DE PAREDES DE CONCRETO, EM AMBIENTES COM ÁREA MAIOR OU IGUAL A 10 M², UTILIZAÇÃO DE ARGAMASSA POLIMÉRICA. AF_12/2024 | M2 | 12.86 | 13.04 | 10.63 | 12.74 | 10.98 | 13.86 | 11.7 | 10.13 | 10.43 | 11.61 | 9.85 | 10.22 | 11.11 | 12.07 | 12.45 | 11.33 | 15.52 | 11.01 | 13.13 | 10.19 | 13.1 | 11.77 | 10.66 | 11.07 | 12.83 | 11.09 | 13.49
105817 | ESTUCAMENTO DE DENSIDADE ALTA NAS FACES INTERNAS DE PAREDES DO SISTEMA DE PAREDES DE CONCRETO, EM AMBIENTES COM ÁREA MAIOR OU IGUAL A 10 M², UTILIZAÇÃO DE ARGAMASSA TRAÇO 1:1:6 (CIM:CAL:AREIA). AF_12/2024 | M2 | 4.81 | 3.71 | 4.58 | 3.94 | 4.91 | 4.29 | 4.62 | 4.63 | 4.4 | 4.31 | 4.5 | 3.81 | 3.95 | 4.69 | 3.69 | 4.38 | 4.06 | 5.16 | 5.61 | 3.86 | 4.57 | 4.79 | 4.15 | 4.71 | 3.9 | 4.81 | 4.13
104415 | ESTUCAMENTO DE DENSIDADE ALTA NAS FACES INTERNAS DE PAREDES DO SISTEMA DE PAREDES DE CONCRETO, EM AMBIENTES COM ÁREA MENOR OU IGUAL A 5 M², UTILIZAÇÃO DE ARGAMASSA COLANTE. AF_12/2024 | M2 | 12.67 | 10.27 | 12.81 | 10.62 | 12.39 | 12.3 | 11.33 | 11.91 | 11.39 | 11.76 | 11.18 | 10.26 | 11.72 | 12.1 | 9.94 | 12.22 | 10.27 | 13.12 | 14.17 | 10.54 | 11.85 | 14.58 | 10.85 | 11.73 | 10.6 | 12.81 | 10.7
105820 | ESTUCAMENTO DE DENSIDADE ALTA NAS FACES INTERNAS DE PAREDES DO SISTEMA DE PAREDES DE CONCRETO, EM AMBIENTES COM ÁREA MENOR OU IGUAL A 5 M², UTILIZAÇÃO DE ARGAMASSA POLIMÉRICA. AF_12/2024 | M2 | 18.17 | 17.3 | 15.81 | 17.07 | 16.55 | 18.79 | 16.96 | 15.62 | 15.52 | 16.48 | 15 | 14.56 | 15.55 | 17.29 | 16.67 | 16.35 | 20.11 | 17.19 | 19.86 | 14.7 | 18.24 | 17.13 | 15.38 | 16.54 | 17.28 | 16.9 | 18.12
105821 | ESTUCAMENTO DE DENSIDADE ALTA NAS FACES INTERNAS DE PAREDES DO SISTEMA DE PAREDES DE CONCRETO, EM AMBIENTES COM ÁREA MENOR OU IGUAL A 5 M², UTILIZAÇÃO DE ARGAMASSA TRAÇO 1:1:6 (CIM:CAL:AREIA). AF_12/2024 | M2 | 10.12 | 7.97 | 9.76 | 8.27 | 10.48 | 9.22 | 9.88 | 10.12 | 9.49 | 9.18 | 9.65 | 8.15 | 8.39 | 9.91 | 7.91 | 9.4 | 8.65 | 11.34 | 12.34 | 8.37 | 9.71 | 10.15 | 8.87 | 10.18 | 8.35 | 10.62 | 8.76
104418 | ESTUCAMENTO DE DENSIDADE BAIXA DE PANOS DE FACHADA DO SISTEMA DE PAREDES DE CONCRETO EM EDIFICAÇÕES DE MÚLTIPLOS PAVIMENTOS, PAVIMENTO TÉRREO, UTILIZAÇÃO DE ARGAMASSA COLANTE. AF_12/2024 | M2 | 2.8 | 2.25 | 2.77 | 2.3 | 2.86 | 2.64 | 2.67 | 2.8 | 2.6 | 2.58 | 2.62 | 2.28 | 2.43 | 2.72 | 2.22 | 2.66 | 2.36 | 3.13 | 3.4 | 2.36 | 2.67 | 2.96 | 2.45 | 2.77 | 2.35 | 3 | 2.41
91515 | ESTUCAMENTO DE DENSIDADE BAIXA DE PANOS DE FACHADA DO SISTEMA DE PAREDES DE CONCRETO EM EDIFICAÇÕES DE MÚLTIPLOS PAVIMENTOS, PAVIMENTOS SUPERIORES, UTILIZAÇÃO DE ARGAMASSA COLANTE. AF_12/2024 | M2 | 5.04 | 4.07 | 4.99 | 4.14 | 5.22 | 4.73 | 4.9 | 5.12 | 4.76 | 4.65 | 4.8 | 4.13 | 4.32 | 4.95 | 4 | 4.79 | 4.31 | 5.75 | 6.25 | 4.28 | 4.86 | 5.22 | 4.46 | 5.09 | 4.24 | 5.47 | 4.38
104419 | ESTUCAMENTO DE DENSIDADE BAIXA DE PANOS DE FACHADA DO SISTEMA DE PAREDES DE CONCRETO EM UNIDADES HABITACIONAIS DE DOIS PAVIMENTOS (SOBRADO), ACESSO COM ANDAIME FACHADEIRO, UTILIZAÇÃO DE ARGAMASSA COLANTE. AF_12/2024 | M2 | 4.38 | 3.54 | 4.33 | 3.6 | 4.52 | 4.11 | 4.25 | 4.43 | 4.12 | 4.04 | 4.15 | 3.58 | 3.76 | 4.29 | 3.47 | 4.17 | 3.73 | 4.98 | 5.41 | 3.71 | 4.21 | 4.56 | 3.87 | 4.4 | 3.68 | 4.74 | 3.8
91519 | ESTUCAMENTO DE DENSIDADE BAIXA DE PANOS DE FACHADA DO SISTEMA DE PAREDES DE CONCRETO EM UNIDADES HABITACIONAIS DE PAVIMENTO ÚNICO, UTILIZAÇÃO DE ARGAMASSA COLANTE. AF_12/2024 | M2 | 2.15 | 1.75 | 2.15 | 1.78 | 2.19 | 2.04 | 2.04 | 2.13 | 2 | 1.99 | 2 | 1.75 | 1.9 | 2.1 | 1.71 | 2.06 | 1.81 | 2.38 | 2.58 | 1.82 | 2.05 | 2.32 | 1.89 | 2.12 | 1.81 | 2.29 | 1.86
91520 | ESTUCAMENTO DE DENSIDADE BAIXA NAS FACES INTERNAS DE PAREDES DO SISTEMA DE PAREDES DE CONCRETO, EM AMBIENTES COM ÁREA ENTRE 5 M² E 10 M², UTILIZAÇÃO DE ARGAMASSA COLANTE. AF_12/2024 | M2 | 2.15 | 1.73 | 2.12 | 1.76 | 2.21 | 2.02 | 2.06 | 2.15 | 2.02 | 1.98 | 2.03 | 1.75 | 1.85 | 2.09 | 1.69 | 2.04 | 1.82 | 2.42 | 2.63 | 1.81 | 2.06 | 2.25 | 1.89 | 2.15 | 1.8 | 2.3 | 1.86
104416 | ESTUCAMENTO DE DENSIDADE BAIXA NAS FACES INTERNAS DE PAREDES DO SISTEMA DE PAREDES DE CONCRETO, EM AMBIENTES COM ÁREA MAIOR OU IGUAL A 10 M², UTILIZAÇÃO DE ARGAMASSA COLANTE. AF_12/2024 | M2 | 1.79 | 1.44 | 1.76 | 1.47 | 1.83 | 1.68 | 1.71 | 1.78 | 1.67 | 1.65 | 1.68 | 1.46 | 1.54 | 1.73 | 1.4 | 1.7 | 1.51 | 2 | 2.18 | 1.5 | 1.7 | 1.89 | 1.57 | 1.78 | 1.5 | 1.9 | 1.55
104417 | ESTUCAMENTO DE DENSIDADE BAIXA NAS FACES INTERNAS DE PAREDES DO SISTEMA DE PAREDES DE CONCRETO, EM AMBIENTES COM ÁREA MENOR OU IGUAL A 5 M², UTILIZAÇÃO DE ARGAMASSA COLANTE. AF_12/2024 | M2 | 3.98 | 3.19 | 3.9 | 3.25 | 4.13 | 3.72 | 3.87 | 4.04 | 3.77 | 3.67 | 3.81 | 3.25 | 3.38 | 3.89 | 3.14 | 3.77 | 3.4 | 4.54 | 4.94 | 3.35 | 3.82 | 4.1 | 3.52 | 4.04 | 3.34 | 4.3 | 3.46
91522 | ESTUCAMENTO PARA QUALQUER REVESTIMENTO, EM TETO DO SISTEMA DE PAREDES DE CONCRETO, EM AMBIENTES COM ÁREA ENTRE 5 M² E 10 M², UTILIZAÇÃO DE ARGAMASSA COLANTE. AF_12/2024 | M2 | 3.58 | 2.88 | 3.51 | 2.93 | 3.71 | 3.34 | 3.48 | 3.63 | 3.39 | 3.3 | 3.43 | 2.92 | 3.05 | 3.5 | 2.84 | 3.39 | 3.06 | 4.08 | 4.45 | 3.02 | 3.44 | 3.7 | 3.17 | 3.62 | 3 | 3.87 | 3.11
104412 | ESTUCAMENTO PARA QUALQUER REVESTIMENTO, EM TETO DO SISTEMA DE PAREDES DE CONCRETO, EM AMBIENTES COM ÁREA MAIOR OU IGUAL A 10 M², UTILIZAÇÃO DE ARGAMASSA COLANTE. AF_12/2024 | M2 | 3.21 | 2.58 | 3.16 | 2.64 | 3.34 | 3.01 | 3.13 | 3.26 | 3.04 | 2.97 | 3.07 | 2.62 | 2.75 | 3.14 | 2.54 | 3.05 | 2.75 | 3.66 | 3.99 | 2.72 | 3.09 | 3.33 | 2.84 | 3.26 | 2.7 | 3.47 | 2.8
104413 | ESTUCAMENTO PARA QUALQUER REVESTIMENTO, EM TETO DO SISTEMA DE PAREDES DE CONCRETO, EM AMBIENTES COM ÁREA MENOR OU IGUAL A 5 M², UTILIZAÇÃO DE ARGAMASSA COLANTE. AF_12/2024 | M2 | 5.43 | 4.37 | 5.33 | 4.45 | 5.66 | 5.07 | 5.32 | 5.55 | 5.17 | 5 | 5.23 | 4.44 | 4.6 | 5.32 | 4.31 | 5.15 | 4.67 | 6.24 | 6.8 | 4.59 | 5.23 | 5.57 | 4.81 | 5.54 | 4.56 | 5.9 | 4.73
102569 | FÔRMAS MANUSEÁVEIS DA ALUMÍNIO PARA PAREDES DE CONCRETO MOLDADAS IN LOCO, EM PLATIBANDA. AF_11/2024 | M2 | 0 | 0 | 0 | 0 | 0 | 0 | 0 | 0 | 0 | 0 | 0 | 0 | 0 | 0 | 0 | 0 | 0 | 0 | 0 | 0 | 0 | 0 | 0 | 0 | 0 | 0 | 0
102574 | FÔRMAS MANUSEÁVEIS DE ALUMÍNIO PARA PAREDES DE CONCRETO MOLDADAS IN LOCO, DE EDIFICAÇÕES DE MÚLTIPLOS PAVIMENTOS, EM LAJES. AF_11/2024 | M2 | 0 | 0 | 0 | 0 | 0 | 0 | 0 | 0 | 0 | 0 | 0 | 0 | 0 | 0 | 0 | 0 | 0 | 0 | 0 | 0 | 0 | 0 | 0 | 0 | 0 | 0 | 0
102573 | FÔRMAS MANUSEÁVEIS DE ALUMÍNIO PARA PAREDES DE CONCRETO MOLDADAS IN LOCO, DE EDIFICAÇÕES DE MÚLTIPLOS PAVIMENTOS, EM PAREDES. AF_11/2024 | M2 | 0 | 0 | 0 | 0 | 0 | 0 | 0 | 0 | 0 | 0 | 0 | 0 | 0 | 0 | 0 | 0 | 0 | 0 | 0 | 0 | 0 | 0 | 0 | 0 | 0 | 0 | 0
102577 | FÔRMAS MANUSEÁVEIS DE ALUMÍNIO PARA PAREDES DE CONCRETO MOLDADAS IN LOCO, DE EDIFICAÇÕES UNIFAMILIARES, EM LAJES. AF_11/2024 | M2 | 0 | 0 | 0 | 0 | 0 | 0 | 0 | 0 | 0 | 0 | 0 | 0 | 0 | 0 | 0 | 0 | 0 | 0 | 0 | 0 | 0 | 0 | 0 | 0 | 0 | 0 | 0
102576 | FÔRMAS MANUSEÁVEIS DE ALUMÍNIO PARA PAREDES DE CONCRETO MOLDADAS IN LOCO, DE EDIFICAÇÕES UNIFAMILIARES, EM PAREDES. AF_11/2024 | M2 | 0 | 0 | 0 | 0 | 0 | 0 | 0 | 0 | 0 | 0 | 0 | 0 | 0 | 0 | 0 | 0 | 0 | 0 | 0 | 0 | 0 | 0 | 0 | 0 | 0 | 0 | 0
103083 | FÔRMAS MANUSEÁVEIS DE PLÁSTICO ESTRUTURADO EM AÇO PARA PAREDES DE CONCRETO MOLDADAS IN LOCO, DE EDIFICAÇÕES DE MÚLTIPLOS PAVIMENTOS, EM LAJES. AF_11/2024 | M2 | 0 | 0 | 0 | 0 | 0 | 0 | 0 | 0 | 0 | 0 | 0 | 0 | 0 | 0 | 0 | 0 | 0 | 0 | 0 | 0 | 0 | 0 | 0 | 0 | 0 | 0 | 0
103081 | FÔRMAS MANUSEÁVEIS DE PLÁSTICO ESTRUTURADO EM AÇO PARA PAREDES DE CONCRETO MOLDADAS IN LOCO, DE EDIFICAÇÕES DE MÚLTIPLOS PAVIMENTOS, EM PLATIBANDA. AF_11/2024 | M2 | 0 | 0 | 0 | 0 | 0 | 0 | 0 | 0 | 0 | 0 | 0 | 0 | 0 | 0 | 0 | 0 | 0 | 0 | 0 | 0 | 0 | 0 | 0 | 0 | 0 | 0 | 0
103082 | FÔRMAS MANUSEÁVEIS DE PLÁSTICO ESTRUTURADO EM AÇO PARA PAREDES DE CONCRETO MOLDADAS IN LOCO, DE EDIFICAÇÕES MÚLTIPLOS PAVIMENTOS, EM PAREDES. AF_11/2024 | M2 | 0 | 0 | 0 | 0 | 0 | 0 | 0 | 0 | 0 | 0 | 0 | 0 | 0 | 0 | 0 | 0 | 0 | 0 | 0 | 0 | 0 | 0 | 0 | 0 | 0 | 0 | 0
103086 | FÔRMAS MANUSEÁVEIS DE PLÁSTICO ESTRUTURADO EM AÇO PARA PAREDES DE CONCRETO MOLDADAS IN LOCO, DE EDIFICAÇÕES UNIFAMILIARES, EM LAJES. AF_11/2024 | M2 | 0 | 0 | 0 | 0 | 0 | 0 | 0 | 0 | 0 | 0 | 0 | 0 | 0 | 0 | 0 | 0 | 0 | 0 | 0 | 0 | 0 | 0 | 0 | 0 | 0 | 0 | 0
103085 | FÔRMAS MANUSEÁVEIS DE PLÁSTICO ESTRUTURADO EM AÇO PARA PAREDES DE CONCRETO MOLDADAS IN LOCO, DE EDIFICAÇÕES UNIFAMILIARES, EM PAREDES. AF_11/2024 | M2 | 0 | 0 | 0 | 0 | 0 | 0 | 0 | 0 | 0 | 0 | 0 | 0 | 0 | 0 | 0 | 0 | 0 | 0 | 0 | 0 | 0 | 0 | 0 | 0 | 0 | 0 | 0
104726 | INSTALAÇÃO DE ISOLAMENTO COM LÃ DE PET EM PAREDE DRYWALL. AF_07/2023 | M2 | 0 | 0 | 0 | 0 | 0 | 0 | 0 | 0 | 0 | 0 | 0 | 0 | 0 | 0 | 0 | 0 | 0 | 0 | 0 | 0 | 0 | 0 | 0 | 0 | 0 | 0 | 0
104725 | INSTALAÇÃO DE ISOLAMENTO COM LÃ DE VIDRO EM PAREDE DRYWALL. AF_07/2023 | M2 | 0 | 0 | 0 | 0 | 0 | 0 | 0 | 0 | 0 | 0 | 0 | 0 | 0 | 0 | 0 | 0 | 0 | 0 | 0 | 0 | 0 | 0 | 0 | 0 | 0 | 0 | 0
96374 | INSTALAÇÃO DE REFORÇO DE MADEIRA EM PAREDE DRYWALL. AF_07/2023 | M | 26.33 | 20.88 | 23.84 | 22.89 | 31.78 | 32.2 | 29.1 | 31.57 | 25.12 | 29 | 38.73 | 31.62 | 24.12 | 27.51 | 25.57 | 32.46 | 23.17 | 34.99 | 36.43 | 33.93 | 30.51 | 20.24 | 24.29 | 65.37 | 25.16 | 33.35 | 29.8
96373 | INSTALAÇÃO DE REFORÇO METÁLICO EM PAREDE DRYWALL. AF_07/2023 | M | 12.16 | 13.23 | 12.27 | 13.78 | 14 | 13.95 | 10.91 | 10.24 | 10.79 | 14.84 | 10.75 | 11.24 | 10.78 | 14.04 | 9.63 | 12.18 | 10.29 | 11.95 | 11.92 | 13.16 | 14.72 | 10.57 | 13.09 | 11.8 | 12.38 | 10.44 | 8.64
96368 | PAREDE COM SISTEMA EM CHAPAS DE GESSO PARA DRYWALL, USO INTERNO COM DUAS FACES DUPLAS E ESTRUTURA METÁLICA COM GUIAS DUPLAS, SEM VÃOS. AF_07/2023_PS | M2 | 208.52 | 202.95 | 198.67 | 186.19 | 189.71 | 191.3 | 162.99 | 167.4 | 163.51 | 213.57 | 173.81 | 177.02 | 196.46 | 210.01 | 160.75 | 165.63 | 175.78 | 180.76 | 184.02 | 201.88 | 232.23 | 201.54 | 199.56 | 183.45 | 187.96 | 168.29 | 157.17
96364 | PAREDE COM SISTEMA EM CHAPAS DE GESSO PARA DRYWALL, USO INTERNO COM UMA FACE SIMPLES E OUTRA FACE DUPLA E ESTRUTURA METÁLICA COM GUIAS DUPLAS, SEM VÃOS. AF_07/2023_PS | M2 | 174.49 | 172.03 | 167.01 | 159.05 | 162.98 | 163.13 | 137.62 | 140.13 | 137.84 | 181.97 | 146.06 | 148.8 | 163.83 | 177.88 | 134.16 | 140.29 | 146.66 | 153.51 | 154.92 | 170.69 | 196.18 | 166.95 | 168.8 | 154.23 | 158.88 | 141.08 | 130.08
96369 | PAREDE COM SISTEMA EM CHAPAS DE GESSO PARA DRYWALL, USO INTERNO, COM DUAS FACES DUPLAS E ESTRUTURA METÁLICA COM GUIAS DUPLAS PARA PAREDES COM ÁREA LÍQUIDA MAIOR OU IGUAL A 6 M2, COM VÃOS. AF_07/2023_PS | M2 | 232.58 | 229.98 | 222.9 | 213.51 | 218.55 | 218.86 | 184.05 | 186.9 | 184.27 | 243.77 | 194.64 | 198.69 | 218.03 | 237.99 | 178.88 | 188.24 | 195.45 | 205.23 | 206.75 | 228.18 | 262.15 | 221.89 | 225.64 | 206.04 | 212.45 | 188.24 | 173.04
104723 | PAREDE COM SISTEMA EM CHAPAS DE GESSO PARA DRYWALL, USO INTERNO, COM DUAS FACES DUPLAS E ESTRUTURA METÁLICA COM GUIAS DUPLAS PARA PAREDES COM ÁREA LÍQUIDA MENOR QUE 6 M2, COM VÃOS. AF_07/2023_PS | M2 | 274.82 | 276.96 | 265.63 | 261.13 | 269.31 | 267.05 | 221.21 | 221.85 | 220.79 | 296.36 | 231.1 | 236.96 | 255.79 | 286.94 | 210.69 | 227.9 | 230.04 | 248.55 | 247.49 | 274.27 | 314.6 | 257.82 | 271.62 | 245.84 | 255.25 | 223.79 | 201.16
96367 | PAREDE COM SISTEMA EM CHAPAS DE GESSO PARA DRYWALL, USO INTERNO, COM DUAS FACES DUPLAS E ESTRUTURA METÁLICA COM GUIAS SIMPLES PARA PAREDES COM ÁREA LÍQUIDA MAIOR OU IGUAL A 6 M2, COM VÃOS. AF_07/2023_PS | M2 | 191.1 | 182.43 | 181.74 | 165.99 | 169.95 | 171.42 | 148.44 | 155.1 | 148.69 | 191.1 | 158.61 | 161.94 | 180.47 | 189.64 | 147.33 | 149.54 | 161.45 | 164.36 | 169.9 | 182.83 | 210.63 | 186.83 | 181.36 | 167.48 | 170.05 | 155.12 | 145.97
104722 | PAREDE COM SISTEMA EM CHAPAS DE GESSO PARA DRYWALL, USO INTERNO, COM DUAS FACES DUPLAS E ESTRUTURA METÁLICA COM GUIAS SIMPLES PARA PAREDES COM ÁREA LÍQUIDA MENOR QUE 6 M2, COM VÃOS. AF_07/2023_PS | M2 | 214.85 | 207.99 | 206 | 192.03 | 198.62 | 198.07 | 169.59 | 175.82 | 169.26 | 219.81 | 179.4 | 183.72 | 201.64 | 216.77 | 165.22 | 171.71 | 181 | 189.15 | 194.18 | 208.47 | 239.84 | 207.4 | 207.33 | 189.99 | 193.81 | 175.87 | 162.29
96366 | PAREDE COM SISTEMA EM CHAPAS DE GESSO PARA DRYWALL, USO INTERNO, COM DUAS FACES DUPLAS E ESTRUTURA METÁLICA COM GUIAS SIMPLES, SEM VÃOS. AF_07/2023_PS | M2 | 177.9 | 168 | 168.35 | 151.37 | 154.08 | 156.54 | 136.8 | 143.93 | 137.3 | 174.95 | 147.09 | 149.92 | 168.68 | 174.52 | 137.42 | 137.21 | 150.64 | 150.75 | 156.82 | 168.54 | 194.36 | 175.52 | 167.01 | 155.06 | 156.8 | 143.87 | 137.07
96361 | PAREDE COM SISTEMA EM CHAPAS DE GESSO PARA DRYWALL, USO INTERNO, COM DUAS FACES SIMPLES E ESTRUTURA METÁLICA COM GUIAS DUPLAS PARA PAREDES COM ÁREA LÍQUIDA MAIOR OU IGUAL A 6 M2, COM VÃOS. AF_07/2023_PS | M2 | 163.39 | 167.27 | 158.32 | 158.3 | 163.69 | 161.42 | 132.18 | 130.95 | 131.94 | 179.56 | 138.03 | 141.1 | 151.78 | 172.6 | 124.85 | 136.56 | 136.25 | 149.39 | 146.83 | 164.69 | 188.77 | 151.61 | 162.83 | 146.49 | 153.26 | 132.51 | 117.88
104719 | PAREDE COM SISTEMA EM CHAPAS DE GESSO PARA DRYWALL, USO INTERNO, COM DUAS FACES SIMPLES E ESTRUTURA METÁLICA COM GUIAS DUPLAS PARA PAREDES COM ÁREA LÍQUIDA MENOR QUE 6 M2, COM VÃOS. AF_07/2023_PS | M2 | 203.35 | 212.45 | 198.53 | 204.02 | 211.57 | 207.43 | 167.12 | 163.05 | 166.46 | 230.07 | 172.27 | 177.05 | 187.56 | 219.26 | 154.98 | 174.22 | 168.9 | 189.97 | 184.13 | 208.52 | 238.62 | 185.29 | 206.2 | 184.03 | 194.03 | 165.5 | 144.06
96360 | PAREDE COM SISTEMA EM CHAPAS DE GESSO PARA DRYWALL, USO INTERNO, COM DUAS FACES SIMPLES E ESTRUTURA METÁLICA COM GUIAS DUPLAS, SEM VÃOS. AF_07/2023_PS | M2 | 140.5 | 141.14 | 135.37 | 131.93 | 136.29 | 134.98 | 112.25 | 112.89 | 112.18 | 150.41 | 118.32 | 120.61 | 131.22 | 145.77 | 107.58 | 114.95 | 117.57 | 126.31 | 125.83 | 139.52 | 160.15 | 132.4 | 138.06 | 125.03 | 129.79 | 113.87 | 103
96359 | PAREDE COM SISTEMA EM CHAPAS DE GESSO PARA DRYWALL, USO INTERNO, COM DUAS FACES SIMPLES E ESTRUTURA METÁLICA COM GUIAS SIMPLES PARA PAREDES COM ÁREA LÍQUIDA MAIOR OU IGUAL A 6 M2, COM VÃOS. AF_07/2023_PS | M2 | 121.93 | 119.74 | 117.18 | 110.79 | 115.12 | 114.01 | 96.59 | 99.18 | 96.37 | 126.92 | 102.02 | 104.37 | 114.24 | 124.27 | 93.33 | 97.88 | 102.27 | 108.54 | 110 | 119.35 | 137.27 | 116.57 | 118.57 | 107.96 | 110.88 | 99.43 | 90.84
104718 | PAREDE COM SISTEMA EM CHAPAS DE GESSO PARA DRYWALL, USO INTERNO, COM DUAS FACES SIMPLES E ESTRUTURA METÁLICA COM GUIAS SIMPLES PARA PAREDES COM ÁREA LÍQUIDA MENOR QUE 6 M2, COM VÃOS. AF_07/2023_PS | M2 | 143.36 | 143.48 | 138.89 | 134.91 | 140.87 | 138.45 | 115.5 | 117.03 | 114.94 | 153.53 | 120.58 | 123.82 | 133.41 | 149.08 | 109.51 | 118.03 | 119.86 | 130.56 | 130.83 | 142.72 | 163.86 | 134.86 | 141.92 | 128.17 | 132.59 | 117.58 | 105.2
96358 | PAREDE COM SISTEMA EM CHAPAS DE GESSO PARA DRYWALL, USO INTERNO, COM DUAS FACES SIMPLES E ESTRUTURA METÁLICA COM GUIAS SIMPLES, SEM VÃOS. AF_07/2023_PS | M2 | 109.9 | 106.21 | 105.07 | 97.13 | 100.7 | 100.23 | 86.07 | 89.45 | 85.99 | 111.82 | 91.62 | 93.53 | 103.47 | 110.3 | 84.26 | 86.55 | 92.44 | 96.33 | 98.66 | 106.2 | 122.32 | 106.39 | 105.53 | 96.66 | 98.65 | 89.48 | 82.92
96371 | PAREDE COM SISTEMA EM CHAPAS DE GESSO PARA DRYWALL, USO INTERNO, COM UMA FACE SIMPLES E ESTRUTURA METÁLICA COM GUIAS SIMPLES PARA PAREDES COM ÁREA LÍQUIDA MAIOR OU IGUAL A 6 M2, COM VÃOS. AF_07/2023_PS | M2 | 82.87 | 84.56 | 80.45 | 80.14 | 83.28 | 81.83 | 67.23 | 66.91 | 66.98 | 90.85 | 70.15 | 71.74 | 76.9 | 87.46 | 63.31 | 69.34 | 69.13 | 76.07 | 75.16 | 83.5 | 95.71 | 76.94 | 82.74 | 74.41 | 77.66 | 67.57 | 59.94
104724 | PAREDE COM SISTEMA EM CHAPAS DE GESSO PARA DRYWALL, USO INTERNO, COM UMA FACE SIMPLES E ESTRUTURA METÁLICA COM GUIAS SIMPLES PARA PAREDES COM ÁREA LÍQUIDA MENOR QUE 6 M2, COM VÃOS. AF_07/2023_PS | M2 | 103.16 | 107.4 | 100.89 | 103.29 | 107.59 | 105.17 | 85.01 | 83.33 | 84.54 | 116.41 | 87.59 | 90.03 | 95.06 | 111.11 | 78.64 | 88.48 | 85.73 | 96.7 | 94.24 | 105.73 | 120.98 | 94.1 | 104.78 | 93.49 | 98.36 | 84.41 | 73.32
96370 | PAREDE COM SISTEMA EM CHAPAS DE GESSO PARA DRYWALL, USO INTERNO, COM UMA FACE SIMPLES E ESTRUTURA METÁLICA COM GUIAS SIMPLES, SEM VÃOS. AF_07/2023_PS | M2 | 71.45 | 71.5 | 69 | 66.97 | 69.63 | 68.64 | 57.3 | 57.92 | 57.13 | 76.29 | 60.34 | 61.51 | 66.65 | 74.08 | 54.69 | 58.55 | 59.82 | 64.58 | 64.73 | 70.94 | 81.43 | 67.36 | 70.39 | 63.71 | 65.96 | 58.28 | 52.53
96365 | PAREDE COM SISTEMA EM CHAPAS DE GESSO PARA DRYWALL, USO INTERNO, COM UMA FACE SIMPLES E OUTRA FACE DUPLA E ESTRUTURA METÁLICA COM GUIAS DUPLAS PARA PAREDES COM ÁREA LÍQUIDA MAIOR OU IGUAL A 6 M2, COM VÃOS. AF_07/2023_PS | M2 | 197.99 | 198.63 | 190.61 | 185.91 | 191.13 | 190.14 | 158.13 | 158.93 | 158.13 | 211.68 | 166.35 | 169.91 | 184.91 | 205.31 | 151.87 | 162.41 | 165.86 | 177.32 | 176.81 | 196.44 | 225.47 | 186.76 | 194.25 | 176.27 | 182.86 | 160.39 | 145.46
104721 | PAREDE COM SISTEMA EM CHAPAS DE GESSO PARA DRYWALL, USO INTERNO, COM UMA FACE SIMPLES E OUTRA FACE DUPLA E ESTRUTURA METÁLICA COM GUIAS DUPLAS PARA PAREDES COM ÁREA LÍQUIDA MENOR QUE 6 M2, COM VÃOS. AF_07/2023_PS | M2 | 239.08 | 244.69 | 232.07 | 232.57 | 240.44 | 237.25 | 194.16 | 192.45 | 193.64 | 263.22 | 201.69 | 207.02 | 221.67 | 253.09 | 182.83 | 201.06 | 199.47 | 219.26 | 215.81 | 241.39 | 276.61 | 221.55 | 238.91 | 214.93 | 224.65 | 194.65 | 172.6
96363 | PAREDE COM SISTEMA EM CHAPAS DE GESSO PARA DRYWALL, USO INTERNO, COM UMA FACE SIMPLES E OUTRA FACE DUPLA E ESTRUTURA METÁLICA COM GUIAS SIMPLES PARA PAREDES COM ÁREA LÍQUIDA MAIOR OU IGUAL A 6 M2, COM VÃOS. AF_07/2023_PS | M2 | 156.5 | 151.08 | 149.47 | 138.39 | 142.53 | 142.71 | 122.52 | 127.14 | 122.54 | 159 | 130.32 | 133.15 | 147.35 | 156.96 | 120.33 | 123.71 | 131.86 | 136.44 | 139.95 | 151.08 | 173.95 | 151.69 | 149.97 | 137.72 | 140.47 | 127.28 | 118.41
104720 | PAREDE COM SISTEMA EM CHAPAS DE GESSO PARA DRYWALL, USO INTERNO, COM UMA FACE SIMPLES E OUTRA FACE DUPLA E ESTRUTURA METÁLICA COM GUIAS SIMPLES PARA PAREDES COM ÁREA LÍQUIDA MENOR QUE 6 M2, COM VÃOS. AF_07/2023_PS | M2 | 179.11 | 175.74 | 172.45 | 163.46 | 169.75 | 168.25 | 142.55 | 146.42 | 142.11 | 186.66 | 150 | 153.78 | 167.52 | 182.92 | 137.36 | 144.87 | 150.43 | 159.85 | 162.5 | 175.59 | 201.85 | 171.13 | 174.63 | 159.08 | 163.21 | 146.73 | 133.74
96362 | PAREDE COM SISTEMA EM CHAPAS DE GESSO PARA DRYWALL, USO INTERNO, COM UMA FACE SIMPLES E OUTRA FACE DUPLA E ESTRUTURA METÁLICA COM GUIAS SIMPLES, SEM VÃOS. AF_07/2023_PS | M2 | 143.9 | 137.1 | 136.71 | 124.24 | 127.39 | 128.39 | 111.44 | 116.69 | 111.65 | 143.38 | 119.35 | 121.74 | 136.07 | 142.4 | 110.84 | 111.88 | 121.55 | 123.54 | 127.73 | 137.36 | 158.33 | 140.96 | 136.27 | 125.85 | 127.72 | 116.67 | 109.99
103191 | INSTALAÇÃO DE ALONGADOR COM TRÊS ALTURAS, EM TUBO DE AÇO CARBONO - EQUIPAMENTO DE GINASTICA PARA ACADEMIA AO AR LIVRE / ACADEMIA DA TERCEIRA IDADE - ATI, INSTALADO SOBRE SOLO. AF_10/2021 | UN | 2392.49 | 2371.43 | 2381.44 | 2376.52 | 2392.8 | 2383.25 | 2398.72 | 2389.8 | 2386.26 | 2384.21 | 2388.71 | 2371.32 | 2387.38 | 2387.23 | 2371.57 | 2382.38 | 2398.44 | 2392.45 | 2404.87 | 2380.98 | 2385.37 | 2396.57 | 2378.17 | 2390.63 | 2378.77 | 2387.63 | 2371.14
103206 | INSTALAÇÃO DE ALONGADOR COM TRÊS ALTURAS, EM TUBO DE AÇO CARBONO - EQUIPAMENTO DE GINÁSTICA PARA ACADEMIA AO AR LIVRE / ACADEMIA DA TERCEIRA IDADE - ATI, INSTALADO SOBRE PISO DE CONCRETO EXISTENTE. AF_10/2021 | UN | 2407.36 | 2379 | 2401.44 | 2383.9 | 2413.6 | 2396.68 | 2409.58 | 2406.02 | 2396.94 | 2395.55 | 2401.96 | 2384.41 | 2392.67 | 2398.35 | 2377.2 | 2393.5 | 2404.17 | 2413.86 | 2430.15 | 2393.31 | 2399.78 | 2409.68 | 2396.98 | 2403.35 | 2387.43 | 2406.8 | 2384.03
103211 | INSTALAÇÃO DE BALANÇO DE 2 LUGARES COM ESTRUTURA DE MADEIRA TRATADA, INSTALADO SOBRE PISO DE CONCRETO EXISTENTE. AF_10/2021 | UN | 0 | 0 | 0 | 0 | 0 | 0 | 0 | 0 | 0 | 0 | 0 | 0 | 0 | 0 | 0 | 0 | 0 | 0 | 0 | 0 | 0 | 0 | 0 | 0 | 0 | 0 | 0
103196 | INSTALAÇÃO DE BALANÇO DE 2 LUGARES COM ESTRUTURA DE MADEIRA TRATADA, INSTALADO SOBRE SOLO. AF_10/2021 | UN | 0 | 0 | 0 | 0 | 0 | 0 | 0 | 0 | 0 | 0 | 0 | 0 | 0 | 0 | 0 | 0 | 0 | 0 | 0 | 0 | 0 | 0 | 0 | 0 | 0 | 0 | 0
103212 | INSTALAÇÃO DE BALANÇO DE 2 LUGARES COM ESTRUTURA METÁLICA EM TUBOS DE AÇO CARBONO, INSTALADO SOBRE PISO DE CONCRETO EXISTENTE. AF_10/2021 | UN | 0 | 0 | 0 | 0 | 0 | 0 | 0 | 0 | 0 | 0 | 0 | 0 | 0 | 0 | 0 | 0 | 0 | 0 | 0 | 0 | 0 | 0 | 0 | 0 | 0 | 0 | 0
103197 | INSTALAÇÃO DE BALANÇO DE 2 LUGARES COM ESTRUTURA METÁLICA EM TUBOS DE AÇO CARBONO, INSTALADO SOBRE SOLO. AF_10/2021 | UN | 0 | 0 | 0 | 0 | 0 | 0 | 0 | 0 | 0 | 0 | 0 | 0 | 0 | 0 | 0 | 0 | 0 | 0 | 0 | 0 | 0 | 0 | 0 | 0 | 0 | 0 | 0
103217 | INSTALAÇÃO DE CASINHA DE MADEIRA TRATADA COM RAMPA ESCALADA, ESCORREGADOR E ESCADA MARINHEIRO, INSTALADO SOBRE PISO DE CONCRETO EXISTENTE. AF_10/2021 | UN | 0 | 0 | 0 | 0 | 0 | 0 | 0 | 0 | 0 | 0 | 0 | 0 | 0 | 0 | 0 | 0 | 0 | 0 | 0 | 0 | 0 | 0 | 0 | 0 | 0 | 0 | 0
103202 | INSTALAÇÃO DE CASINHA DE MADEIRA TRATADA COM RAMPA ESCALADA, ESCORREGADOR E ESCADA MARINHEIRO, INSTALADO SOBRE SOLO. AF_10/2021 | UN | 0 | 0 | 0 | 0 | 0 | 0 | 0 | 0 | 0 | 0 | 0 | 0 | 0 | 0 | 0 | 0 | 0 | 0 | 0 | 0 | 0 | 0 | 0 | 0 | 0 | 0 | 0
103215 | INSTALAÇÃO DE ESCORREGADOR DE MADEIRA TRATADA, INSTALADO SOBRE PISO DE CONCRETO EXISTENTE. AF_10/2021 | UN | 0 | 0 | 0 | 0 | 0 | 0 | 0 | 0 | 0 | 0 | 0 | 0 | 0 | 0 | 0 | 0 | 0 | 0 | 0 | 0 | 0 | 0 | 0 | 0 | 0 | 0 | 0
103200 | INSTALAÇÃO DE ESCORREGADOR DE MADEIRA TRATADA, INSTALADO SOBRE SOLO. AF_10/2021 | UN | 0 | 0 | 0 | 0 | 0 | 0 | 0 | 0 | 0 | 0 | 0 | 0 | 0 | 0 | 0 | 0 | 0 | 0 | 0 | 0 | 0 | 0 | 0 | 0 | 0 | 0 | 0
103216 | INSTALAÇÃO DE ESCORREGADOR METÁLICO EM TUBOS E CHAPAS DE AÇO CARBONO, INSTALADO SOBRE PISO DE CONCRETO EXISTENTE. AF_10/2021 | UN | 0 | 0 | 0 | 0 | 0 | 0 | 0 | 0 | 0 | 0 | 0 | 0 | 0 | 0 | 0 | 0 | 0 | 0 | 0 | 0 | 0 | 0 | 0 | 0 | 0 | 0 | 0
103201 | INSTALAÇÃO DE ESCORREGADOR METÁLICO EM TUBOS E CHAPAS DE AÇO CARBONO, INSTALADO SOBRE SOLO. AF_10/2021 | UN | 0 | 0 | 0 | 0 | 0 | 0 | 0 | 0 | 0 | 0 | 0 | 0 | 0 | 0 | 0 | 0 | 0 | 0 | 0 | 0 | 0 | 0 | 0 | 0 | 0 | 0 | 0
103185 | INSTALAÇÃO DE ESQUI TRIPLO, EM TUBO DE AÇO CARBONO - EQUIPAMENTO DE GINÁSTICA PARA ACADEMIA AO AR LIVRE / ACADEMIA DA TERCEIRA IDADE - ATI, INSTALADO SOBRE PISO DE CONCRETO EXISTENTE. AF_10/2021 | UN | 6160.89 | 6135.54 | 6159.22 | 6135.68 | 6166.84 | 6152.01 | 6159.59 | 6165.76 | 6154.55 | 6151.02 | 6156.06 | 6137.04 | 6139.71 | 6160.04 | 6133.83 | 6154.34 | 6143.17 | 6183.73 | 6197.87 | 6141.92 | 6158.5 | 6161.23 | 6147.25 | 6164.11 | 6140.29 | 6176.62 | 6144.26
103218 | INSTALAÇÃO DE GAIOLA LABIRINTO METÁLICA EM TUBOS DE AÇO CARBONO, INSTALADA SOBRE PISO DE CONCRETO EXISTENTE. AF_10/2021 | UN | 0 | 0 | 0 | 0 | 0 | 0 | 0 | 0 | 0 | 0 | 0 | 0 | 0 | 0 | 0 | 0 | 0 | 0 | 0 | 0 | 0 | 0 | 0 | 0 | 0 | 0 | 0
103203 | INSTALAÇÃO DE GAIOLA LABIRINTO METÁLICA EM TUBOS DE AÇO CARBONO, INSTALADO SOBRE SOLO. AF_10/2021 | UN | 0 | 0 | 0 | 0 | 0 | 0 | 0 | 0 | 0 | 0 | 0 | 0 | 0 | 0 | 0 | 0 | 0 | 0 | 0 | 0 | 0 | 0 | 0 | 0 | 0 | 0 | 0
103213 | INSTALAÇÃO DE GANGORRA SIMPLES DE MADEIRA TRATADA, INSTALADA SOBRE PISO DE CONCRETO EXISTENTE. AF_10/2021 | UN | 0 | 0 | 0 | 0 | 0 | 0 | 0 | 0 | 0 | 0 | 0 | 0 | 0 | 0 | 0 | 0 | 0 | 0 | 0 | 0 | 0 | 0 | 0 | 0 | 0 | 0 | 0
103198 | INSTALAÇÃO DE GANGORRA SIMPLES DE MADEIRA TRATADA, INSTALADA SOBRE SOLO. AF_10/2021 | UN | 0 | 0 | 0 | 0 | 0 | 0 | 0 | 0 | 0 | 0 | 0 | 0 | 0 | 0 | 0 | 0 | 0 | 0 | 0 | 0 | 0 | 0 | 0 | 0 | 0 | 0 | 0
103214 | INSTALAÇÃO DE GANGORRA SIMPLES METÁLICA EM TUBOS DE AÇO CARBONO, INSTALADA SOBRE PISO DE CONCRETO EXISTENTE. AF_10/2021 | UN | 0 | 0 | 0 | 0 | 0 | 0 | 0 | 0 | 0 | 0 | 0 | 0 | 0 | 0 | 0 | 0 | 0 | 0 | 0 | 0 | 0 | 0 | 0 | 0 | 0 | 0 | 0
103199 | INSTALAÇÃO DE GANGORRA SIMPLES METÁLICA EM TUBOS DE AÇO CARBONO, INSTALADA SOBRE SOLO. AF_10/2021 | UN | 0 | 0 | 0 | 0 | 0 | 0 | 0 | 0 | 0 | 0 | 0 | 0 | 0 | 0 | 0 | 0 | 0 | 0 | 0 | 0 | 0 | 0 | 0 | 0 | 0 | 0 | 0
103219 | INSTALAÇÃO DE GIRA-GIRA METÁLICO EM TUBOS DE AÇO CARBONO, INSTALADO SOBRE PISO DE CONCRETO EXISTENTE. AF_10/2021 | UN | 0 | 0 | 0 | 0 | 0 | 0 | 0 | 0 | 0 | 0 | 0 | 0 | 0 | 0 | 0 | 0 | 0 | 0 | 0 | 0 | 0 | 0 | 0 | 0 | 0 | 0 | 0
103204 | INSTALAÇÃO DE GIRA-GIRA METÁLICO EM TUBOS DE AÇO CARBONO, INSTALADO SOBRE SOLO. AF_10/2021 | UN | 0 | 0 | 0 | 0 | 0 | 0 | 0 | 0 | 0 | 0 | 0 | 0 | 0 | 0 | 0 | 0 | 0 | 0 | 0 | 0 | 0 | 0 | 0 | 0 | 0 | 0 | 0
103186 | INSTALAÇÃO DE MULTIEXERCITADOR COM SEIS FUNÇÕES, EM TUBO DE AÇO CARBONO - EQUIPAMENTO DE GINÁSTICA PARA ACADEMIA AO AR LIVRE / ACADEMIA DA TERCEIRA IDADE - ATI, INSTALADO SOBRE PISO DE CONCRETO EXISTENTE. AF_10/2021 | UN | 6489.85 | 6479.47 | 6489.16 | 6479.52 | 6492.29 | 6486.2 | 6489.31 | 6491.84 | 6487.24 | 6485.8 | 6487.86 | 6480.07 | 6481.17 | 6489.5 | 6478.77 | 6487.16 | 6482.59 | 6499.2 | 6505 | 6482.07 | 6488.86 | 6489.99 | 6484.25 | 6491.16 | 6481.41 | 6496.29 | 6483.03
103210 | INSTALAÇÃO DE PLACA ORIENTATIVA SOBRE EXERCÍCIOS, 2,00M X 1,00M, EM TUBO DE AÇO CARBONO - PARA ACADEMIA AO AR LIVRE / ACADEMIA DA TERCEIRA IDADE - ATI, INSTALADO SOBRE PISO DE CONCRETO EXISTENTE. AF_10/2021 | UN | 2318.77 | 2270.52 | 2313.26 | 2276.92 | 2332.65 | 2301.83 | 2319.25 | 2318.89 | 2300.96 | 2298.93 | 2309.44 | 2280.88 | 2289.04 | 2304.44 | 2266.61 | 2296.38 | 2305.73 | 2336.29 | 2364.54 | 2294.97 | 2307.47 | 2320.83 | 2303.77 | 2312.47 | 2283.7 | 2323.6 | 2282.25
103195 | INSTALAÇÃO DE PLACA ORIENTATIVA SOBRE EXERCÍCIOS, 2,00M X 1,00M, EM TUBO DE AÇO CARBONO - PARA ACADEMIA AO AR LIVRE / ACADEMIA DA TERCEIRA IDADE - ATI, INSTALADO SOBRE SOLO. AF_10/2021 | UN | 2206.55 | 2184.31 | 2196.75 | 2189.75 | 2206.31 | 2196.39 | 2211.29 | 2203.97 | 2199.3 | 2196.87 | 2202.14 | 2185.58 | 2198.55 | 2200.79 | 2184.16 | 2195.92 | 2208.96 | 2208.21 | 2219.82 | 2192.81 | 2199.92 | 2210.26 | 2192.58 | 2204.81 | 2191.43 | 2203.48 | 2185.42
103205 | INSTALAÇÃO DE PRESSÃO DE PERNAS TRIPLO, EM TUBO DE AÇO CARBONO - EQUIPAMENTO DE GINÁSTICA PARA ACADEMIA AO AR LIVRE / ACADEMIA DA TERCEIRA IDADE - ATI, INSTALADO SOBRE PISO DE CONCRETO EXISTENTE. AF_10/2021 | UN | 4111.16 | 4079.65 | 4105.04 | 4084.56 | 4118.15 | 4099.37 | 4113.22 | 4110.43 | 4099.95 | 4098.13 | 4105.16 | 4085.23 | 4093.84 | 4102.04 | 4077.63 | 4096.48 | 4105.76 | 4120.51 | 4138.57 | 4094.75 | 4103.29 | 4113.53 | 4099.09 | 4107.56 | 4088.66 | 4112.56 | 4085.76
103190 | INSTALAÇÃO DE PRESSÃO DE PERNAS TRIPLO, EM TUBO DE AÇO CARBONO - EQUIPAMENTO DE GINÁSTICA PARA ACADEMIA AO AR LIVRE / ACADEMIA DA TERCEIRA IDADE - ATI, INSTALADO SOBRE SOLO. AF_10/2021 | UN | 4096.3 | 4072.06 | 4085.03 | 4077.18 | 4097.35 | 4085.94 | 4102.36 | 4094.2 | 4089.27 | 4086.78 | 4091.91 | 4072.15 | 4088.53 | 4090.93 | 4072 | 4085.36 | 4100.02 | 4099.11 | 4113.29 | 4082.41 | 4088.87 | 4100.41 | 4080.27 | 4094.84 | 4080.01 | 4093.4 | 4072.87
103207 | INSTALAÇÃO DE ROTAÇÃO DIAGONAL DUPLA, APARELHO TRIPLO, EM TUBO DE AÇO CARBONO - EQUIPAMENTO DE GINÁSTICA PARA ACADEMIA AO AR LIVRE / ACADEMIA DA TERCEIRA IDADE - ATI, INSTALADO SOBRE PISO DE CONCRETO EXISTENTE. AF_10/2021 | UN | 2561 | 2532.64 | 2555.08 | 2537.54 | 2567.24 | 2550.32 | 2563.22 | 2559.66 | 2550.58 | 2549.19 | 2555.6 | 2538.05 | 2546.31 | 2551.99 | 2530.84 | 2547.14 | 2557.81 | 2567.5 | 2583.79 | 2546.95 | 2553.42 | 2563.32 | 2550.62 | 2556.99 | 2541.07 | 2560.44 | 2537.67
103192 | INSTALAÇÃO DE ROTAÇÃO DIAGONAL DUPLA, APARELHO TRIPLO, EM TUBO DE AÇO CARBONO - EQUIPAMENTO DE GINÁSTICA PARA ACADEMIA AO AR LIVRE / ACADEMIA DA TERCEIRA IDADE - ATI, INSTALADO SOBRE SOLO. AF_10/2021 | UN | 2546.13 | 2525.07 | 2535.08 | 2530.16 | 2546.44 | 2536.89 | 2552.36 | 2543.44 | 2539.9 | 2537.85 | 2542.35 | 2524.96 | 2541.02 | 2540.87 | 2525.21 | 2536.02 | 2552.08 | 2546.09 | 2558.51 | 2534.62 | 2539.01 | 2550.21 | 2531.81 | 2544.27 | 2532.41 | 2541.27 | 2524.78
103208 | INSTALAÇÃO DE ROTAÇÃO VERTICAL DUPLO, EM TUBO DE ACO CARBONO - EQUIPAMENTO DE GINASTICA PARA ACADEMIA AO AR LIVRE / ACADEMIA DA TERCEIRA IDADE - ATI, INSTALADO SOBRE PISO DE CONCRETO EXISTENTE. AF_10/2021 | UN | 1979.73 | 1951.37 | 1973.81 | 1956.27 | 1985.97 | 1969.05 | 1981.95 | 1978.39 | 1969.31 | 1967.92 | 1974.33 | 1956.78 | 1965.04 | 1970.72 | 1949.57 | 1965.87 | 1976.54 | 1986.23 | 2002.52 | 1965.68 | 1972.15 | 1982.05 | 1969.35 | 1975.72 | 1959.8 | 1979.17 | 1956.4
103193 | INSTALAÇÃO DE ROTAÇÃO VERTICAL DUPLO, EM TUBO DE AÇO CARBONO - EQUIPAMENTO DE GINÁSTICA PARA ACADEMIA AO AR LIVRE / ACADEMIA DA TERCEIRA IDADE - ATI, INSTALADO SOBRE SOLO. AF_10/2021 | UN | 1964.86 | 1943.8 | 1953.81 | 1948.89 | 1965.17 | 1955.62 | 1971.09 | 1962.17 | 1958.63 | 1956.58 | 1961.08 | 1943.69 | 1959.75 | 1959.6 | 1943.94 | 1954.75 | 1970.81 | 1964.82 | 1977.24 | 1953.35 | 1957.74 | 1968.94 | 1950.54 | 1963 | 1951.14 | 1960 | 1943.51
103187 | INSTALAÇÃO DE SIMULADOR DE CAMINHADA TRIPLO, EM TUBO DE AÇO CARBONO - EQUIPAMENTO DE GINÁSTICA PARA ACADEMIA AO AR LIVRE / ACADEMIA DA TERCEIRA IDADE - ATI, INSTALADO SOBRE PISO DE CONCRETO EXISTENTE. AF_10/2021 | UN | 4882.07 | 4864.73 | 4880.92 | 4864.82 | 4886.14 | 4875.99 | 4881.17 | 4885.39 | 4877.72 | 4875.31 | 4878.75 | 4865.75 | 4867.57 | 4881.48 | 4863.55 | 4877.58 | 4869.94 | 4897.68 | 4907.36 | 4869.08 | 4880.42 | 4882.3 | 4872.73 | 4884.27 | 4867.97 | 4892.83 | 4870.69
103188 | INSTALAÇÃO DE SIMULADOR DE CAVALGADA TRIPLO, EM TUBO DE AÇO CARBONO - EQUIPAMENTO DE GINÁSTICA PARA ACADEMIA AO AR LIVRE / ACADEMIA DA TERCEIRA IDADE - ATI, INSTALADO SOBRE PISO DE CONCRETO EXISTENTE. AF_10/2021 | UN | 5246.84 | 5233.5 | 5245.95 | 5233.57 | 5249.96 | 5242.16 | 5246.14 | 5249.39 | 5243.49 | 5241.64 | 5244.28 | 5234.28 | 5235.68 | 5246.38 | 5232.6 | 5243.39 | 5237.51 | 5258.85 | 5266.29 | 5236.85 | 5245.57 | 5247 | 5239.65 | 5248.53 | 5236 | 5255.1 | 5238.09
103189 | INSTALAÇÃO DE SIMULADOR DE REMO INDIVIDUAL, EM TUBO DE AÇO CARBONO - EQUIPAMENTO DE GINÁSTICA PARA ACADEMIA AO AR LIVRE / ACADEMIA DA TERCEIRA IDADE - ATI, INSTALADO SOBRE PISO DE CONCRETO EXISTENTE. AF_10/2021 | UN | 2630.75 | 2621.43 | 2630.14 | 2621.48 | 2632.94 | 2627.48 | 2630.28 | 2632.55 | 2628.41 | 2627.13 | 2628.97 | 2621.98 | 2622.96 | 2630.44 | 2620.79 | 2628.34 | 2624.24 | 2639.16 | 2644.37 | 2623.77 | 2629.87 | 2630.88 | 2625.74 | 2631.94 | 2623.17 | 2636.54 | 2624.64
103209 | INSTALAÇÃO DE SURF DUPLO, EM TUBO DE AÇO CARBONO - EQUIPAMENTO DE GINÁSTICA PARA ACADEMIA AO AR LIVRE / ACADEMIA DA TERCEIRA IDADE - ATI, INSTALADO SOBRE PISO DE CONCRETO EXISTENTE. AF_10/2021 | UN | 2837.7 | 2809.34 | 2831.78 | 2814.24 | 2843.94 | 2827.02 | 2839.92 | 2836.36 | 2827.28 | 2825.89 | 2832.3 | 2814.75 | 2823.01 | 2828.69 | 2807.54 | 2823.84 | 2834.51 | 2844.2 | 2860.49 | 2823.65 | 2830.12 | 2840.02 | 2827.32 | 2833.69 | 2817.77 | 2837.14 | 2814.37
103194 | INSTALAÇÃO DE SURF DUPLO, EM TUBO DE AÇO CARBONO - EQUIPAMENTO DE GINÁSTICA PARA ACADEMIA AO AR LIVRE / ACADEMIA DA TERCEIRA IDADE - ATI, INSTALADO SOBRE SOLO. AF_10/2021 | UN | 2822.83 | 2801.77 | 2811.78 | 2806.86 | 2823.14 | 2813.59 | 2829.06 | 2820.14 | 2816.6 | 2814.55 | 2819.05 | 2801.66 | 2817.72 | 2817.57 | 2801.91 | 2812.72 | 2828.78 | 2822.79 | 2835.21 | 2811.32 | 2815.71 | 2826.91 | 2808.51 | 2820.97 | 2809.11 | 2817.97 | 2801.48
95001 | EXECUÇÃO DE PASSEIO (CALÇADA) COM CONCRETO MOLDADO IN LOCO, FEITO EM OBRA, ACABAMENTO ESTAMPADO, ESPESSURA 6 CM, ARMADO. AF_08/2022 | M2 | 0 | 0 | 0 | 0 | 0 | 0 | 0 | 0 | 0 | 0 | 0 | 0 | 0 | 0 | 0 | 0 | 0 | 0 | 0 | 0 | 0 | 0 | 0 | 0 | 0 | 0 | 0
95000 | EXECUÇÃO DE PASSEIO (CALÇADA) COM CONCRETO MOLDADO IN LOCO, FEITO EM OBRA, ACABAMENTO ESTAMPADO, ESPESSURA 6 CM, NÃO ARMADO. AF_08/2022 | M2 | 0 | 0 | 0 | 0 | 0 | 0 | 0 | 0 | 0 | 0 | 0 | 0 | 0 | 0 | 0 | 0 | 0 | 0 | 0 | 0 | 0 | 0 | 0 | 0 | 0 | 0 | 0
95005 | EXECUÇÃO DE PASSEIO (CALÇADA) COM CONCRETO MOLDADO IN LOCO, FEITO EM OBRA, ACABAMENTO ESTAMPADO, ESPESSURA 8 CM, ARMADO. AF_08/2022 | M2 | 0 | 0 | 0 | 0 | 0 | 0 | 0 | 0 | 0 | 0 | 0 | 0 | 0 | 0 | 0 | 0 | 0 | 0 | 0 | 0 | 0 | 0 | 0 | 0 | 0 | 0 | 0
95004 | EXECUÇÃO DE PASSEIO (CALÇADA) COM CONCRETO MOLDADO IN LOCO, FEITO EM OBRA, ACABAMENTO ESTAMPADO, ESPESSURA 8 CM, NÃO ARMADO. AF_08/2022 | M2 | 0 | 0 | 0 | 0 | 0 | 0 | 0 | 0 | 0 | 0 | 0 | 0 | 0 | 0 | 0 | 0 | 0 | 0 | 0 | 0 | 0 | 0 | 0 | 0 | 0 | 0 | 0
95003 | EXECUÇÃO DE PASSEIO (CALÇADA) COM CONCRETO MOLDADO IN LOCO, USINADO, ACABAMENTO ESTAMPADO, ESPESSURA 6 CM, ARMADO. AF_08/2022 | M2 | 0 | 0 | 0 | 0 | 0 | 0 | 0 | 0 | 0 | 0 | 0 | 0 | 0 | 0 | 0 | 0 | 0 | 0 | 0 | 0 | 0 | 0 | 0 | 0 | 0 | 0 | 0
95002 | EXECUÇÃO DE PASSEIO (CALÇADA) COM CONCRETO MOLDADO IN LOCO, USINADO, ACABAMENTO ESTAMPADO, ESPESSURA 6 CM, NÃO ARMADO. AF_08/2022 | M2 | 0 | 0 | 0 | 0 | 0 | 0 | 0 | 0 | 0 | 0 | 0 | 0 | 0 | 0 | 0 | 0 | 0 | 0 | 0 | 0 | 0 | 0 | 0 | 0 | 0 | 0 | 0
95007 | EXECUÇÃO DE PASSEIO (CALÇADA) COM CONCRETO MOLDADO IN LOCO, USINADO, ACABAMENTO ESTAMPADO, ESPESSURA 8 CM, ARMADO. AF_08/2022 | M2 | 0 | 0 | 0 | 0 | 0 | 0 | 0 | 0 | 0 | 0 | 0 | 0 | 0 | 0 | 0 | 0 | 0 | 0 | 0 | 0 | 0 | 0 | 0 | 0 | 0 | 0 | 0
95006 | EXECUÇÃO DE PASSEIO (CALÇADA) COM CONCRETO MOLDADO IN LOCO, USINADO, ACABAMENTO ESTAMPADO, ESPESSURA 8 CM, NÃO ARMADO. AF_08/2022 | M2 | 0 | 0 | 0 | 0 | 0 | 0 | 0 | 0 | 0 | 0 | 0 | 0 | 0 | 0 | 0 | 0 | 0 | 0 | 0 | 0 | 0 | 0 | 0 | 0 | 0 | 0 | 0
104313 | EXECUÇÃO DE PASSEIO (CALÇADA) COM PLACAS DE CONCRETO PRÉ-FABRICADAS, ASSENTADAS COM ARGAMASSA, PLACAS DE 100 X 100 CM, NÃO ARMADO. AF_08/2022 | M2 | 0 | 0 | 0 | 0 | 0 | 0 | 0 | 0 | 0 | 0 | 0 | 0 | 0 | 0 | 0 | 0 | 0 | 0 | 0 | 0 | 0 | 0 | 0 | 0 | 0 | 0 | 0
104312 | EXECUÇÃO DE PASSEIO (CALÇADA) COM PLACAS DE CONCRETO PRÉ-FABRICADAS, ASSENTADAS COM ARGAMASSA, PLACAS DE 40 X 40 CM, NÃO ARMADO. AF_08/2022 | M2 | 0 | 0 | 0 | 0 | 0 | 0 | 0 | 0 | 0 | 0 | 0 | 0 | 0 | 0 | 0 | 0 | 0 | 0 | 0 | 0 | 0 | 0 | 0 | 0 | 0 | 0 | 0
94992 | EXECUÇÃO DE PASSEIO (CALÇADA) OU PISO DE CONCRETO COM CONCRETO MOLDADO IN LOCO, FEITO EM OBRA, ACABAMENTO CONVENCIONAL, ESPESSURA 6 CM, ARMADO. AF_08/2022 | M2 | 98.79 | 81.01 | 89.55 | 92.47 | 78.92 | 76.2 | 82.28 | 86.7 | 77.94 | 79.89 | 84.86 | 75.61 | 92.88 | 98.04 | 72.66 | 77.51 | 88.01 | 82.27 | 78.63 | 74.53 | 101.85 | 105.12 | 82.54 | 81.33 | 74.84 | 72.81 | 79.87
94994 | EXECUÇÃO DE PASSEIO (CALÇADA) OU PISO DE CONCRETO COM CONCRETO MOLDADO IN LOCO, FEITO EM OBRA, ACABAMENTO CONVENCIONAL, ESPESSURA 8 CM, ARMADO. AF_08/2022 | M2 | 122.46 | 96.06 | 109.12 | 114.08 | 96.74 | 92.42 | 100.15 | 102.38 | 94.24 | 97.22 | 102.01 | 90.62 | 110.83 | 119.31 | 87.61 | 93.23 | 107.18 | 98.52 | 95.45 | 90.06 | 122.7 | 130.91 | 99.13 | 98.64 | 90.54 | 87.8 | 97.26
94990 | EXECUÇÃO DE PASSEIO (CALÇADA) OU PISO DE CONCRETO COM CONCRETO MOLDADO IN LOCO, FEITO EM OBRA, ACABAMENTO CONVENCIONAL, NÃO ARMADO. AF_08/2022 | M3 | 1162.96 | 740.51 | 958.39 | 1067.38 | 870.71 | 792.79 | 875.15 | 763.68 | 798.63 | 850.44 | 838.57 | 735.05 | 884.84 | 1044.73 | 736.71 | 767.6 | 944.04 | 786.65 | 813.26 | 764.01 | 1022.31 | 1269.13 | 810.92 | 844.68 | 770.78 | 722.8 | 853.78
94991 | EXECUÇÃO DE PASSEIO (CALÇADA) OU PISO DE CONCRETO COM CONCRETO MOLDADO IN LOCO, USINADO C20, ACABAMENTO CONVENCIONAL, NÃO ARMADO. AF_08/2022 | M3 | 2013.25 | 726.04 | 1158.62 | 1112.35 | 820.03 | 715.82 | 688.11 | 840.95 | 830.01 | 834.17 | 753.88 | 807.39 | 961.43 | 933.64 | 765.42 | 716.5 | 776.11 | 685.67 | 747.26 | 762.56 | 1080.15 | 1391.54 | 754.71 | 838.3 | 702.06 | 643.46 | 893.23
104626 | EXECUÇÃO DE PASSEIO (CALÇADA) OU PISO DE CONCRETO COM CONCRETO MOLDADO IN LOCO, USINADO C25, ACABAMENTO CONVENCIONAL, NÃO ARMADO. AF_03/2023 | M3 | 2066.79 | 743.39 | 1188.09 | 1140.8 | 839.64 | 732.66 | 704.25 | 861.16 | 850.07 | 854.29 | 771.92 | 827.34 | 985.34 | 956.46 | 783.9 | 733.34 | 794.85 | 701.33 | 764.27 | 780.69 | 1107.38 | 1427.63 | 773.01 | 858.59 | 718.72 | 658.02 | 915.26
94993 | EXECUÇÃO DE PASSEIO (CALÇADA) OU PISO DE CONCRETO COM CONCRETO MOLDADO IN LOCO, USINADO, ACABAMENTO CONVENCIONAL, ESPESSURA 6 CM, ARMADO. AF_08/2022 | M2 | 149.81 | 80.14 | 101.57 | 95.15 | 75.88 | 71.59 | 71.05 | 91.33 | 79.82 | 78.92 | 79.77 | 79.95 | 97.47 | 91.38 | 74.38 | 74.45 | 77.92 | 76.21 | 74.67 | 74.44 | 105.32 | 112.47 | 79.17 | 80.94 | 70.72 | 68.05 | 82.25
94995 | EXECUÇÃO DE PASSEIO (CALÇADA) OU PISO DE CONCRETO COM CONCRETO MOLDADO IN LOCO, USINADO, ACABAMENTO CONVENCIONAL, ESPESSURA 8 CM, ARMADO. AF_08/2022 | M2 | 190.47 | 94.9 | 125.13 | 117.68 | 92.69 | 86.26 | 85.2 | 108.55 | 96.76 | 95.92 | 95.24 | 96.4 | 116.94 | 110.42 | 89.91 | 89.14 | 93.75 | 90.44 | 90.18 | 89.94 | 127.31 | 140.71 | 94.62 | 98.13 | 85.04 | 81.46 | 100.42
101169 | EXECUÇÃO DE PAVIMENTO EM PARALELEPÍPEDOS, REJUNTAMENTO COM ARGAMASSA TRAÇO 1:3 (CIMENTO E AREIA). AF_05/2020 | M2 | 414.4 | 76.52 | 297.96 | 385.6 | 96.69 | 91.08 | 376.09 | 224.28 | 255.35 | 87.67 | 219.34 | 216.73 | 323.35 | 314 | 82.79 | 85.12 | 127.71 | 115.13 | 190.96 | 96.3 | 261.44 | 379.04 | 136.05 | 162.5 | 91.79 | 148.65 | 200.89
104383 | EXECUÇÃO DE PAVIMENTO EM PARALELEPÍPEDOS, REJUNTAMENTO COM PEDRISCO E EMULSÃO ASFÁLTICA. AF_05/2020 | M2 | 0 | 0 | 0 | 0 | 0 | 0 | 0 | 0 | 0 | 0 | 0 | 0 | 0 | 0 | 0 | 0 | 0 | 0 | 0 | 0 | 0 | 0 | 0 | 0 | 0 | 0 | 0
101167 | EXECUÇÃO DE PAVIMENTO EM PARALELEPÍPEDOS, REJUNTAMENTO COM PÓ DE PEDRA. AF_05/2020 | M2 | 399.27 | 62.45 | 283.59 | 371.83 | 79.58 | 76.26 | 362.42 | 211.38 | 241.2 | 70.95 | 204.48 | 202.83 | 308.6 | 298.45 | 69.07 | 70.97 | 114.1 | 98.98 | 175.66 | 83.76 | 244.22 | 359.97 | 119.73 | 146.39 | 78.48 | 134.41 | 185.82
101172 | EXECUÇÃO DE PAVIMENTO EM PEDRAS POLIÉDRICAS, REJUNTAMENTO COM ARGAMASSA TRAÇO 1:3 (CIMENTO E AREIA). AF_05/2020 | M2 | 120.81 | 68.65 | 96.73 | 113.45 | 86.13 | 79.45 | 98.34 | 75.4 | 81.09 | 81.87 | 84.59 | 69.08 | 86.65 | 103.6 | 73.56 | 75.49 | 94.33 | 73.85 | 77.98 | 76.78 | 100.23 | 115.88 | 74.63 | 85.65 | 75.65 | 68.63 | 83.88
104384 | EXECUÇÃO DE PAVIMENTO EM PEDRAS POLIÉDRICAS, REJUNTAMENTO COM PEDRISCO E EMULSÃO ASFÁLTICA. AF_05/2020 | M2 | 0 | 0 | 0 | 0 | 0 | 0 | 0 | 0 | 0 | 0 | 0 | 0 | 0 | 0 | 0 | 0 | 0 | 0 | 0 | 0 | 0 | 0 | 0 | 0 | 0 | 0 | 0
101170 | EXECUÇÃO DE PAVIMENTO EM PEDRAS POLIÉDRICAS, REJUNTAMENTO COM PÓ DE PEDRA. AF_05/2020 | M2 | 94.17 | 43.54 | 71.84 | 88.87 | 55.88 | 53.48 | 74.74 | 53.69 | 56.14 | 51.58 | 57.88 | 44.31 | 60.01 | 76.06 | 49.15 | 50.55 | 70.52 | 45.62 | 52.5 | 55.33 | 69.1 | 80.67 | 45.06 | 57.02 | 52.37 | 44.71 | 56.9
104438 | EXECUÇÃO DE PASSEIO COM PLACAS DE CONCRETO PERMEÁVEL (DRENANTE), PRÉ-FABRICADAS, DE 40 X 40 CM, ESPESSURA 6 CM. AF_10/2022 | M2 | 0 | 0 | 0 | 0 | 0 | 0 | 0 | 0 | 0 | 0 | 0 | 0 | 0 | 0 | 0 | 0 | 0 | 0 | 0 | 0 | 0 | 0 | 0 | 0 | 0 | 0 | 0
92402 | EXECUÇÃO DE PASSEIO EM PISO INTERTRAVADO, COM BLOCO 16 FACES DE 22 X 11 CM, ESPESSURA 6 CM. AF_10/2022 | M2 | 144.03 | 79.8 | 110.11 | 104.68 | 85.51 | 78.98 | 109.02 | 95.19 | 97.65 | 84.72 | 87.99 | 88.73 | 109.38 | 94.52 | 74.63 | 79.85 | 77.25 | 74.59 | 93.03 | 83.46 | 113.17 | 141.36 | 77.85 | 79.16 | 90.17 | 103.35 | 104.83
104429 | EXECUÇÃO DE PASSEIO EM PISO INTERTRAVADO, COM BLOCO DE CONCRETO PERMEÁVEL (DRENANTE) 16 FACES DE 22 X 11 CM, ESPESSURA 6 CM. AF_10/2022 | M2 | 0 | 0 | 0 | 0 | 0 | 0 | 0 | 0 | 0 | 0 | 0 | 0 | 0 | 0 | 0 | 0 | 0 | 0 | 0 | 0 | 0 | 0 | 0 | 0 | 0 | 0 | 0
104426 | EXECUÇÃO DE PASSEIO EM PISO INTERTRAVADO, COM BLOCO DE CONCRETO PERMEÁVEL RETANGULAR DE 20 X 10 CM, ESPESSURA 6 CM. AF_10/2022 | M2 | 0 | 0 | 0 | 0 | 0 | 0 | 0 | 0 | 0 | 0 | 0 | 0 | 0 | 0 | 0 | 0 | 0 | 0 | 0 | 0 | 0 | 0 | 0 | 0 | 0 | 0 | 0
104436 | EXECUÇÃO DE PASSEIO EM PISO INTERTRAVADO, COM BLOCO PODOTÁTIL (ALERTA OU DIRECIONAL) QUADRADO DE 20 X 20 CM, ESPESSURA 6 CM. AF_10/2022 | M2 | 0 | 0 | 0 | 0 | 0 | 0 | 0 | 0 | 0 | 0 | 0 | 0 | 0 | 0 | 0 | 0 | 0 | 0 | 0 | 0 | 0 | 0 | 0 | 0 | 0 | 0 | 0
104434 | EXECUÇÃO DE PASSEIO EM PISO INTERTRAVADO, COM BLOCO PODOTÁTIL (ALERTA OU DIRECIONAL) RETANGULAR DE 20 X 10 CM, ESPESSURA 6 CM. AF_10/2022 | M2 | 0 | 0 | 0 | 0 | 0 | 0 | 0 | 0 | 0 | 0 | 0 | 0 | 0 | 0 | 0 | 0 | 0 | 0 | 0 | 0 | 0 | 0 | 0 | 0 | 0 | 0 | 0
104432 | EXECUÇÃO DE PASSEIO EM PISO INTERTRAVADO, COM BLOCO RAQUETE 22 X 13,5 CM, ESPESSURA 6 CM. AF_10/2022 | M2 | 180.38 | 100.29 | 138.34 | 130.25 | 107.22 | 98.84 | 135.56 | 119.92 | 122.05 | 105.85 | 109.59 | 111.67 | 136.91 | 118.31 | 93.11 | 99.92 | 96.84 | 93.8 | 117.71 | 104.76 | 141.7 | 178.1 | 97.82 | 98.72 | 113.23 | 130.69 | 131.35
93679 | EXECUÇÃO DE PASSEIO EM PISO INTERTRAVADO, COM BLOCO RETANGULAR COLORIDO DE 20 X 10 CM, ESPESSURA 6 CM. AF_10/2022 | M2 | 176.34 | 97.09 | 134.52 | 127.09 | 103.35 | 95.31 | 131.82 | 116.15 | 118.51 | 102.31 | 106.36 | 108.51 | 133.57 | 114.6 | 90.05 | 96.34 | 93.53 | 89.82 | 113.08 | 101.41 | 137.87 | 174.08 | 94.58 | 94.99 | 109.89 | 126.35 | 127.84
92396 | EXECUÇÃO DE PASSEIO EM PISO INTERTRAVADO, COM BLOCO RETANGULAR COR NATURAL DE 20 X 10 CM, ESPESSURA 6 CM. AF_10/2022 | M2 | 145.91 | 81.66 | 112.18 | 106.3 | 87.92 | 81.17 | 111.09 | 97.35 | 99.65 | 86.88 | 89.84 | 90.46 | 111.06 | 96.69 | 76.47 | 82.07 | 79.26 | 77.22 | 95.96 | 85.43 | 115.23 | 143.2 | 79.8 | 81.53 | 92.06 | 105.91 | 106.69
104439 | EXECUÇÃO DE PAVIMENTO COM PLACAS DE CONCRETO PERMEÁVEL (DRENANTE), PRÉ-FABRICADAS, DE 40 X 40 CM, ESPESSURA 6 CM. AF_10/2022 | M2 | 0 | 0 | 0 | 0 | 0 | 0 | 0 | 0 | 0 | 0 | 0 | 0 | 0 | 0 | 0 | 0 | 0 | 0 | 0 | 0 | 0 | 0 | 0 | 0 | 0 | 0 | 0
104440 | EXECUÇÃO DE PAVIMENTO COM PLACAS DE CONCRETO PERMEÁVEL (DRENANTE), PRÉ-FABRICADAS, DE 40 X 40 CM, ESPESSURA 8 CM. AF_10/2022 | M2 | 0 | 0 | 0 | 0 | 0 | 0 | 0 | 0 | 0 | 0 | 0 | 0 | 0 | 0 | 0 | 0 | 0 | 0 | 0 | 0 | 0 | 0 | 0 | 0 | 0 | 0 | 0
92406 | EXECUÇÃO DE PAVIMENTO EM PISO INTERTRAVADO, COM BLOCO 16 FACES DE 22 X 11 CM, ESPESSURA 10 CM. AF_10/2022 | M2 | 263.08 | 139.23 | 196.79 | 185.69 | 144.42 | 132.87 | 189.27 | 167.7 | 170.54 | 143.91 | 151.7 | 158.61 | 197.15 | 163.44 | 126.66 | 134.18 | 131.81 | 121.9 | 158.1 | 144.87 | 201.04 | 262.38 | 134.55 | 130.09 | 159.02 | 182.05 | 186.99
92403 | EXECUÇÃO DE PAVIMENTO EM PISO INTERTRAVADO, COM BLOCO 16 FACES DE 22 X 11 CM, ESPESSURA 6 CM. AF_10/2022 | M2 | 131.27 | 70.09 | 98.31 | 94.79 | 73.93 | 68.35 | 97.53 | 83.74 | 86.79 | 74.08 | 78.1 | 78.96 | 98.89 | 83.23 | 65.36 | 69.08 | 67.25 | 62.76 | 79.34 | 73.25 | 101.34 | 128.69 | 67.96 | 68.01 | 79.85 | 90.32 | 93.97
92404 | EXECUÇÃO DE PAVIMENTO EM PISO INTERTRAVADO, COM BLOCO 16 FACES DE 22 X 11 CM, ESPESSURA 8 CM. AF_10/2022 | M2 | 150.22 | 80.81 | 113.07 | 108.14 | 85.33 | 78.78 | 111.41 | 96.69 | 99.56 | 85.15 | 89.41 | 90.96 | 113.26 | 95.7 | 75.04 | 79.62 | 77.53 | 72.9 | 92.31 | 84.41 | 116.26 | 147.85 | 78.44 | 78.29 | 91.94 | 104.64 | 107.83
104430 | EXECUÇÃO DE PAVIMENTO EM PISO INTERTRAVADO, COM BLOCO DE CONCRETO PERMEÁVEL (DRENANTE) 16 FACES DE 22 X 11 CM, ESPESSURA 6 CM. AF_10/2022 | M2 | 0 | 0 | 0 | 0 | 0 | 0 | 0 | 0 | 0 | 0 | 0 | 0 | 0 | 0 | 0 | 0 | 0 | 0 | 0 | 0 | 0 | 0 | 0 | 0 | 0 | 0 | 0
104431 | EXECUÇÃO DE PAVIMENTO EM PISO INTERTRAVADO, COM BLOCO DE CONCRETO PERMEÁVEL (DRENANTE) 16 FACES DE 22 X 11 CM, ESPESSURA 8 CM. AF_10/2022 | M2 | 0 | 0 | 0 | 0 | 0 | 0 | 0 | 0 | 0 | 0 | 0 | 0 | 0 | 0 | 0 | 0 | 0 | 0 | 0 | 0 | 0 | 0 | 0 | 0 | 0 | 0 | 0
104427 | EXECUÇÃO DE PAVIMENTO EM PISO INTERTRAVADO, COM BLOCO DE CONCRETO PERMEÁVEL (DRENANTE) RETANGULAR DE 20 X 10 CM, ESPESSURA 6 CM. AF_10/2022 | M2 | 0 | 0 | 0 | 0 | 0 | 0 | 0 | 0 | 0 | 0 | 0 | 0 | 0 | 0 | 0 | 0 | 0 | 0 | 0 | 0 | 0 | 0 | 0 | 0 | 0 | 0 | 0
104428 | EXECUÇÃO DE PAVIMENTO EM PISO INTERTRAVADO, COM BLOCO DE CONCRETO PERMEÁVEL (DRENANTE) RETANGULAR DE 20 X 10 CM, ESPESSURA 8 CM. AF_10/2022 | M2 | 0 | 0 | 0 | 0 | 0 | 0 | 0 | 0 | 0 | 0 | 0 | 0 | 0 | 0 | 0 | 0 | 0 | 0 | 0 | 0 | 0 | 0 | 0 | 0 | 0 | 0 | 0
92391 | EXECUÇÃO DE PAVIMENTO EM PISO INTERTRAVADO, COM BLOCO PISOGRAMA DE 35 X 15 CM, ESPESSURA 6 CM. AF_10/2022 | M2 | 144.49 | 76.51 | 107.39 | 102.76 | 79.57 | 73.46 | 106.05 | 91.41 | 94.84 | 80.19 | 84.85 | 86.96 | 109.1 | 89.45 | 70.61 | 74.32 | 71.5 | 66.89 | 85.45 | 79.37 | 110.94 | 142.47 | 73.88 | 72.51 | 87.29 | 99.07 | 103.33
92392 | EXECUÇÃO DE PAVIMENTO EM PISO INTERTRAVADO, COM BLOCO PISOGRAMA DE 35 X 15 CM, ESPESSURA 8 CM. AF_10/2022 | M2 | 158.24 | 83.7 | 117.67 | 112.25 | 86.89 | 80.17 | 115.62 | 100.16 | 103.57 | 87.44 | 92.53 | 95.27 | 119.35 | 97.81 | 76.99 | 81.09 | 78.23 | 73.03 | 93.62 | 86.83 | 121.37 | 156.43 | 80.81 | 78.95 | 95.54 | 108.62 | 113.03
104437 | EXECUÇÃO DE PAVIMENTO EM PISO INTERTRAVADO, COM BLOCO PODOTÁTIL (ALERTA OU DIRECIONAL) QUADRADO DE 20 X 20 CM, ESPESSURA 6 CM. AF_10/2022 | M2 | 0 | 0 | 0 | 0 | 0 | 0 | 0 | 0 | 0 | 0 | 0 | 0 | 0 | 0 | 0 | 0 | 0 | 0 | 0 | 0 | 0 | 0 | 0 | 0 | 0 | 0 | 0
104435 | EXECUÇÃO DE PAVIMENTO EM PISO INTERTRAVADO, COM BLOCO PODOTÁTIL (ALERTA OU DIRECIONAL) RETANGULAR DE 20 X 10 CM, ESPESSURA 6 CM. AF_10/2022 | M2 | 0 | 0 | 0 | 0 | 0 | 0 | 0 | 0 | 0 | 0 | 0 | 0 | 0 | 0 | 0 | 0 | 0 | 0 | 0 | 0 | 0 | 0 | 0 | 0 | 0 | 0 | 0
104433 | EXECUÇÃO DE PAVIMENTO EM PISO INTERTRAVADO, COM BLOCO RAQUETE 22 X 13,5 CM, ESPESSURA 6 CM. AF_10/2022 | M2 | 166.02 | 89.39 | 125.09 | 119.13 | 94.25 | 86.93 | 122.65 | 107.09 | 109.87 | 93.9 | 98.51 | 100.69 | 125.13 | 105.65 | 82.71 | 87.85 | 85.62 | 80.58 | 102.36 | 93.31 | 128.42 | 163.85 | 86.74 | 86.24 | 101.67 | 116.06 | 119.16
93680 | EXECUÇÃO DE PAVIMENTO EM PISO INTERTRAVADO, COM BLOCO RETANGULAR COLORIDO DE 20 X 10 CM, ESPESSURA 6 CM. AF_10/2022 | M2 | 163.49 | 87.32 | 122.63 | 117.12 | 91.71 | 84.64 | 120.27 | 104.65 | 107.58 | 91.59 | 96.43 | 98.68 | 123.01 | 103.26 | 80.73 | 85.52 | 83.48 | 77.94 | 99.33 | 91.13 | 125.97 | 161.31 | 84.63 | 83.79 | 99.51 | 113.25 | 116.91
93681 | EXECUÇÃO DE PAVIMENTO EM PISO INTERTRAVADO, COM BLOCO RETANGULAR COLORIDO DE 20 X 10 CM, ESPESSURA 8 CM. AF_10/2022 | M2 | 194.29 | 104.08 | 146.11 | 138.58 | 109.15 | 100.58 | 142.24 | 124.96 | 127.72 | 108.71 | 114.16 | 117.69 | 146.17 | 122.7 | 95.73 | 101.61 | 99.31 | 92.99 | 118.98 | 108.54 | 149.71 | 192.54 | 100.89 | 99.33 | 118.55 | 135.54 | 139.03
92397 | EXECUÇÃO DE PAVIMENTO EM PISO INTERTRAVADO, COM BLOCO RETANGULAR COR NATURAL DE 20 X 10 CM, ESPESSURA 6 CM. AF_10/2022 | M2 | 133.83 | 72.27 | 100.85 | 96.85 | 76.66 | 70.85 | 100.06 | 86.32 | 89.19 | 76.54 | 80.32 | 81.09 | 101.06 | 85.8 | 67.49 | 71.61 | 69.57 | 65.66 | 82.64 | 75.56 | 103.9 | 131.19 | 70.22 | 70.68 | 82.12 | 93.31 | 96.28
92398 | EXECUÇÃO DE PAVIMENTO EM PISO INTERTRAVADO, COM BLOCO RETANGULAR COR NATURAL DE 20 X 10 CM, ESPESSURA 8 CM. AF_10/2022 | M2 | 152.77 | 83 | 115.63 | 110.2 | 88.07 | 81.28 | 113.95 | 99.3 | 101.98 | 87.63 | 91.62 | 93.08 | 115.44 | 98.26 | 77.19 | 82.15 | 79.85 | 75.8 | 95.62 | 86.74 | 118.82 | 150.38 | 80.72 | 80.99 | 94.22 | 107.65 | 110.16
92400 | EXECUÇÃO DE PAVIMENTO EM PISO INTERTRAVADO, COM BLOCO RETANGULAR DE 20 X 10 CM, ESPESSURA 10 CM. AF_10/2022 | M2 | 177.66 | 96.74 | 134.75 | 127.6 | 102.49 | 94.46 | 131.86 | 115.91 | 118.42 | 101.71 | 106.15 | 108.58 | 134.22 | 114.24 | 89.53 | 95.48 | 92.89 | 88.37 | 111.92 | 101.02 | 138.14 | 175.55 | 94.07 | 93.89 | 109.75 | 125.96 | 128.16
92395 | EXECUÇÃO DE PAVIMENTO EM PISO INTERTRAVADO, COM BLOCO SEXTAVADO DE 25 X 25 CM, ESPESSURA 10 CM. AF_10/2022 | M2 | 225.34 | 119.51 | 168.51 | 159.33 | 124.15 | 114.28 | 162.98 | 143.7 | 146.69 | 123.94 | 130.65 | 135.99 | 169.22 | 140.15 | 109.09 | 115.47 | 112.85 | 104.86 | 135.46 | 124.27 | 172.57 | 224.2 | 115.51 | 112.15 | 136.41 | 156 | 160.53
92393 | EXECUÇÃO DE PAVIMENTO EM PISO INTERTRAVADO, COM BLOCO SEXTAVADO DE 25 X 25 CM, ESPESSURA 6 CM. AF_10/2022 | M2 | 144.64 | 76.64 | 107.8 | 103.5 | 80.11 | 74 | 106.35 | 91.69 | 94.91 | 80.47 | 85.11 | 86.85 | 108.89 | 90.38 | 70.96 | 74.8 | 72.65 | 67.55 | 86.11 | 79.83 | 111.12 | 142.4 | 74.13 | 73.2 | 87.46 | 99.06 | 103.24
92394 | EXECUÇÃO DE PAVIMENTO EM PISO INTERTRAVADO, COM BLOCO SEXTAVADO DE 25 X 25 CM, ESPESSURA 8 CM. AF_10/2022 | M2 | 172.59 | 91.62 | 128.94 | 122.88 | 95.59 | 88.16 | 126.09 | 109.85 | 112.98 | 95.71 | 101.01 | 103.98 | 129.82 | 107.78 | 84.32 | 89.09 | 86.75 | 80.76 | 103.47 | 95.36 | 132.5 | 170.74 | 88.6 | 86.93 | 104.53 | 118.98 | 123.16
97115 | APLICAÇÃO DE GRAXA EM BARRAS DE TRANSFERÊNCIA PARA EXECUÇÃO DE PAVIMENTO DE CONCRETO. AF_04/2022 | KG | 72.16 | 58.37 | 64.96 | 59.94 | 58.76 | 61.19 | 60.14 | 60.13 | 57.82 | 57.97 | 57.38 | 58.09 | 57.97 | 63.36 | 55.93 | 58.4 | 57.82 | 61.52 | 64.34 | 59.16 | 64.42 | 64.83 | 59.42 | 60.27 | 54.87 | 62.77 | 57.84
97113 | APLICAÇÃO DE LONA PLÁSTICA PARA EXECUÇÃO DE PAVIMENTOS DE CONCRETO. AF_04/2022 | M2 | 2.78 | 3.26 | 1.92 | 3.35 | 2.42 | 1.62 | 3.39 | 2 | 2.24 | 2.93 | 2.52 | 2.08 | 3.06 | 2.35 | 3.33 | 2.41 | 2.38 | 2.34 | 2.05 | 3.68 | 2.46 | 3.45 | 3.33 | 3.34 | 3.64 | 1.65 | 3.01
97120 | BARRAS DE LIGAÇÃO, AÇO CA-50 DE 10 MM, PARA EXECUÇÃO DE PAVIMENTO DE CONCRETO - FORNECIMENTO E INSTALAÇÃO. AF_04/2022 | KG | 12.09 | 11.16 | 10.72 | 11.28 | 8.87 | 9.91 | 9.57 | 10.83 | 8.9 | 10.43 | 9.18 | 9.66 | 9.74 | 10.63 | 9.59 | 9.61 | 9.39 | 9.94 | 10.56 | 10.41 | 11.8 | 11.37 | 10.58 | 9.36 | 10.56 | 9.32 | 9.17
97116 | BARRAS DE TRANSFERÊNCIA, AÇO CA-25 DE 16,0 MM, PARA EXECUÇÃO DE PAVIMENTO DE CONCRETO - FORNECIMENTO E INSTALAÇÃO. AF_04/2022 | KG | 24.94 | 23.54 | 23.79 | 22.55 | 21.75 | 22.05 | 22.43 | 25.81 | 21.54 | 22.53 | 22.68 | 21.36 | 22.94 | 24.28 | 20.62 | 22.32 | 21.44 | 25.04 | 25.4 | 22.34 | 26.08 | 24.36 | 23.23 | 22.73 | 21.96 | 22.81 | 20.88
97117 | BARRAS DE TRANSFERÊNCIA, AÇO CA-25 DE 20,0 MM, PARA EXECUÇÃO DE PAVIMENTO DE CONCRETO - FORNECIMENTO E INSTALAÇÃO. AF_04/2022 | KG | 22.82 | 21.54 | 21.22 | 20.95 | 18.63 | 19.62 | 19.58 | 22.52 | 18.6 | 20.28 | 19.48 | 19.12 | 20.18 | 21.47 | 18.64 | 19.59 | 18.96 | 21.32 | 21.87 | 20.16 | 23.41 | 21.95 | 20.86 | 19.57 | 20.07 | 19.55 | 18.43
97118 | BARRAS DE TRANSFERÊNCIA, AÇO CA-25 DE 25,0 MM, PARA EXECUÇÃO DE PAVIMENTO DE CONCRETO - FORNECIMENTO E INSTALAÇÃO. AF_04/2022 | KG | 19.45 | 18.35 | 17.82 | 18.02 | 15.23 | 16.44 | 16.22 | 18.65 | 15.3 | 17.13 | 15.99 | 16.1 | 16.79 | 17.94 | 15.78 | 16.29 | 15.83 | 17.39 | 17.96 | 17.06 | 19.72 | 18.56 | 17.59 | 16.09 | 17.12 | 16.03 | 15.39
97119 | BARRAS DE TRANSFERÊNCIA, AÇO CA-25 DE 32,0 MM, PARA EXECUÇÃO DE PAVIMENTO DE CONCRETO - FORNECIMENTO E INSTALAÇÃO. AF_04/2022 | KG | 18.07 | 17.02 | 16.28 | 16.89 | 13.55 | 14.99 | 14.61 | 16.8 | 13.69 | 15.74 | 14.25 | 14.75 | 15.21 | 16.3 | 14.54 | 14.72 | 14.4 | 15.38 | 16.01 | 15.71 | 18.09 | 17.07 | 16.14 | 14.36 | 15.89 | 14.26 | 13.97
97114 | EXECUÇÃO DE JUNTAS DE CONTRAÇÃO PARA PAVIMENTOS DE CONCRETO. AF_04/2022 | M | 0.4 | 0.33 | 0.4 | 0.33 | 0.41 | 0.38 | 0.39 | 0.41 | 0.38 | 0.38 | 0.38 | 0.33 | 0.34 | 0.4 | 0.32 | 0.38 | 0.34 | 0.46 | 0.5 | 0.35 | 0.39 | 0.39 | 0.36 | 0.4 | 0.34 | 0.45 | 0.35
97111 | EXECUÇÃO DE PAVIMENTO DE CONCRETO ARMADO (PCA), FCK = 30 MPA, ESPESSURA DE 15,0 CM. AF_04/2022 | M2 | 381.51 | 226.56 | 270.22 | 255.84 | 205.49 | 198.99 | 199.25 | 253.09 | 216.38 | 215.67 | 221.81 | 220.12 | 266.04 | 249.22 | 205.95 | 206.75 | 216.91 | 214.34 | 206.51 | 206.06 | 288.57 | 294.45 | 221.39 | 226.39 | 199.28 | 189.99 | 224.76
97112 | EXECUÇÃO DE PAVIMENTO DE CONCRETO ARMADO (PCA), FCK = 30 MPA, ESPESSURA DE 17,5 CM. AF_04/2022 | M2 | 419.45 | 232.33 | 287.46 | 273.06 | 216.7 | 207.35 | 206.69 | 260.54 | 226.59 | 226.48 | 229.46 | 229.74 | 276.25 | 260.31 | 215.09 | 214.17 | 225.49 | 220.26 | 215.43 | 215.27 | 301.79 | 318.15 | 228.98 | 237.83 | 206.97 | 196.55 | 236.98
103904 | EXECUÇÃO DE PAVIMENTO DE CONCRETO SIMPLES (PCS), FCK = 35 MPA, ESPESSURA DE 15,0 CM. AF_04/2022 | M2 | 316.27 | 131.58 | 190.84 | 186.65 | 140.45 | 128.28 | 124.79 | 146.36 | 140.75 | 144.81 | 132.8 | 140.23 | 162.14 | 159.65 | 134.47 | 127.32 | 137.28 | 124.65 | 134.18 | 134.77 | 184.65 | 226.41 | 134.92 | 149.62 | 127.5 | 116.76 | 153.47
103905 | EXECUÇÃO DE PAVIMENTO DE CONCRETO SIMPLES (PCS), FCK = 35 MPA, ESPESSURA DE 16,0 CM. AF_04/2022 | M2 | 335.55 | 138.52 | 201.98 | 197.36 | 148.44 | 135.36 | 131.58 | 154.61 | 148.71 | 152.93 | 140.45 | 148.26 | 171.35 | 168.66 | 141.86 | 134.41 | 144.73 | 131.54 | 141.57 | 142.3 | 195.23 | 239.69 | 142.28 | 158.73 | 134.33 | 123.18 | 162.19
103907 | EXECUÇÃO DE PAVIMENTO DE CONCRETO SIMPLES (PCS), FCK = 35 MPA, ESPESSURA DE 17,5 CM. AF_04/2022 | M2 | 360.89 | 145.07 | 216 | 209.37 | 157.01 | 143.26 | 137.46 | 163.91 | 157.61 | 161.22 | 148.07 | 157.18 | 181.34 | 178.93 | 148.83 | 141.55 | 152.79 | 138.31 | 149.38 | 148.83 | 207.63 | 255.59 | 149.26 | 166.75 | 140.15 | 130.02 | 171.31
103911 | EXECUÇÃO DE PAVIMENTO DE CONCRETO SIMPLES (PCS), FCK = 35 MPA, ESPESSURA DE 25,0 CM. AF_04/2022 | M2 | 523.72 | 215.08 | 314.71 | 307.7 | 228.37 | 208.85 | 202.18 | 239.98 | 229.51 | 237.1 | 216.54 | 230.52 | 265.24 | 261.41 | 219.12 | 207.35 | 222.35 | 202.01 | 217.4 | 220.6 | 303.62 | 373.25 | 220.91 | 243.82 | 207.87 | 189.21 | 249.76
97104 | EXECUÇÃO DE PAVIMENTO DE CONCRETO SIMPLES (PCS), FCK = 40 MPA, ESPESSURA DE 15,0 CM. AF_04/2022 | M2 | 327.88 | 135.35 | 197.24 | 192.82 | 144.7 | 131.93 | 128.29 | 150.74 | 145.11 | 149.18 | 136.72 | 144.56 | 167.33 | 164.6 | 138.48 | 130.97 | 141.35 | 128.05 | 137.87 | 138.7 | 190.56 | 234.24 | 138.89 | 154.02 | 131.12 | 119.92 | 158.25
103906 | EXECUÇÃO DE PAVIMENTO DE CONCRETO SIMPLES (PCS), FCK = 40 MPA, ESPESSURA DE 16,0 CM. AF_04/2022 | M2 | 378.84 | 167.53 | 236.61 | 229.61 | 178.15 | 165.46 | 161.07 | 185.03 | 178.11 | 182.42 | 169.2 | 177.76 | 201.71 | 201.08 | 170.08 | 163.32 | 173.83 | 161.52 | 173.05 | 171.83 | 229.11 | 275.81 | 171.96 | 189.24 | 161.68 | 153.44 | 192.06
97105 | EXECUÇÃO DE PAVIMENTO DE CONCRETO SIMPLES (PCS), FCK = 40 MPA, ESPESSURA DE 17,5 CM. AF_04/2022 | M2 | 377.09 | 152.57 | 225.28 | 219.77 | 164.28 | 149.07 | 144.78 | 170.93 | 164.82 | 169.11 | 155.05 | 164.21 | 190.31 | 186.95 | 156.7 | 148.11 | 159.8 | 144.51 | 155.64 | 156.93 | 216.87 | 268.02 | 157.08 | 175.07 | 147.84 | 135.29 | 179.75
97106 | EXECUÇÃO DE PAVIMENTO DE CONCRETO SIMPLES (PCS), FCK = 40 MPA, ESPESSURA DE 20,0 CM. AF_04/2022 | M2 | 425.58 | 169.21 | 252.64 | 246.11 | 182.99 | 165.29 | 160.44 | 190.29 | 183.83 | 188.24 | 172.34 | 183.05 | 212.63 | 208.52 | 174.22 | 164.34 | 177.61 | 159.97 | 172.42 | 174.26 | 242.35 | 301.21 | 174.61 | 194.37 | 163.88 | 149.72 | 200.45
97107 | EXECUÇÃO DE PAVIMENTO DE CONCRETO SIMPLES (PCS), FCK = 40 MPA, ESPESSURA DE 22,5 CM. AF_04/2022 | M2 | 481.78 | 192.8 | 286.79 | 279.58 | 207.85 | 188.42 | 182.56 | 216.81 | 208.69 | 214.35 | 196.47 | 208.7 | 241.33 | 237.03 | 198.15 | 187.32 | 201.49 | 182.32 | 196.35 | 198.91 | 275.59 | 341.28 | 198.87 | 222.38 | 186.74 | 170.69 | 227.53
97108 | EXECUÇÃO DE PAVIMENTO DE CONCRETO SIMPLES (PCS), FCK = 40 MPA, ESPESSURA DE 25,0 CM. AF_04/2022 | M2 | 543.07 | 221.35 | 325.36 | 317.99 | 235.45 | 214.94 | 208.01 | 247.29 | 236.76 | 244.37 | 223.07 | 237.72 | 273.89 | 269.66 | 225.8 | 213.44 | 229.13 | 207.67 | 223.55 | 227.15 | 313.46 | 386.3 | 227.53 | 251.15 | 213.89 | 194.48 | 257.73
97109 | EXECUÇÃO DE PAVIMENTO DE CONCRETO SIMPLES (PCS), FCK = 40 MPA, ESPESSURA DE 27,5 CM. AF_04/2022 | M2 | 599.06 | 244.97 | 359.46 | 351.26 | 259.77 | 237.42 | 229.72 | 273.48 | 261.46 | 269.94 | 246.22 | 262.69 | 302.49 | 297.94 | 249.35 | 235.75 | 252.88 | 229.43 | 246.88 | 250.97 | 346.36 | 426.53 | 251.69 | 276.41 | 236.44 | 214.83 | 284.22
103913 | EXECUÇÃO DE PISO INDUSTRIAL DE CONCRETO ARMADO, FCK = 20 MPA, ESPESSURA DE 12,0 CM. AF_04/2022 | M2 | 254.31 | 128.4 | 166.08 | 160.36 | 124.24 | 117.1 | 116.21 | 142.07 | 128.24 | 129.35 | 126.31 | 128.82 | 153.87 | 146.63 | 122.59 | 119.2 | 127.91 | 120.36 | 121.41 | 121.9 | 169.84 | 189.41 | 127.63 | 133.52 | 117.42 | 108.79 | 136.62
103914 | EXECUÇÃO DE PISO INDUSTRIAL DE CONCRETO ARMADO, FCK = 20 MPA, ESPESSURA DE 14,0 CM. AF_04/2022 | M2 | 297.66 | 149.85 | 194.28 | 187.75 | 144.76 | 136.66 | 135.32 | 165.68 | 149.4 | 151.24 | 146.9 | 150.46 | 178.96 | 171.09 | 142.94 | 138.94 | 148.64 | 140.13 | 141.75 | 142.48 | 198.25 | 221.61 | 149.08 | 155.17 | 137.21 | 126.89 | 158.93
103915 | EXECUÇÃO DE PISO INDUSTRIAL DE CONCRETO ARMADO, FCK = 20 MPA, ESPESSURA DE 15,0 CM. AF_04/2022 | M2 | 320.72 | 163.57 | 210.73 | 203 | 156.9 | 148.4 | 147.14 | 181.31 | 162.48 | 163.96 | 160.36 | 163.78 | 195.38 | 186.19 | 155.12 | 151.28 | 161.59 | 153.01 | 153.83 | 154.6 | 215.88 | 239.35 | 162.44 | 168.5 | 148.88 | 138.08 | 172.23
103916 | EXECUÇÃO DE PISO INDUSTRIAL DE CONCRETO ARMADO, FCK = 20 MPA, ESPESSURA DE 18,0 CM. AF_04/2022 | M2 | 378.47 | 187.33 | 245.54 | 237.02 | 181.59 | 171.15 | 169.09 | 207.76 | 187.5 | 190 | 183.82 | 189.14 | 224.34 | 214.89 | 179.02 | 173.86 | 185.63 | 174.94 | 177.46 | 178.77 | 249.33 | 280.57 | 186.86 | 194.41 | 171.72 | 158.59 | 199.24
103917 | EXECUÇÃO DE PISO INDUSTRIAL DE CONCRETO ARMADO, FCK = 20 MPA, ESPESSURA DE 20,0 CM. AF_04/2022 | M2 | 425.27 | 215.69 | 279.21 | 268.26 | 206.49 | 195.15 | 193.24 | 239.96 | 214.32 | 216.2 | 211.57 | 216.56 | 258.23 | 245.96 | 204.09 | 199.32 | 212.23 | 201.46 | 202.16 | 203.72 | 285.6 | 316.6 | 214.44 | 221.62 | 195.83 | 181.71 | 226.58
103918 | EXECUÇÃO DE PISO INDUSTRIAL DE CONCRETO ARMADO, FCK = 20 MPA, ESPESSURA DE 22,0 CM. AF_04/2022 | M2 | 459.38 | 227.44 | 298.54 | 286.79 | 220.05 | 206.9 | 204.58 | 253.84 | 227.92 | 229.9 | 224.2 | 230.13 | 274.07 | 261.3 | 216.6 | 211.1 | 224.9 | 212.78 | 214.38 | 216.23 | 303.71 | 339.92 | 226.87 | 236.29 | 207.25 | 192.27 | 241.43
103919 | EXECUÇÃO DE PISO INDUSTRIAL REFORÇADO COM FIBRAS, FCK = 30 MPA, ESPESSURA DE 12,0 CM. AF_04/2022 | M2 | 0 | 0 | 0 | 0 | 0 | 0 | 0 | 0 | 0 | 0 | 0 | 0 | 0 | 0 | 0 | 0 | 0 | 0 | 0 | 0 | 0 | 0 | 0 | 0 | 0 | 0 | 0
103920 | EXECUÇÃO DE PISO INDUSTRIAL REFORÇADO COM FIBRAS, FCK = 30 MPA, ESPESSURA DE 14,0 CM. AF_04/2022 | M2 | 0 | 0 | 0 | 0 | 0 | 0 | 0 | 0 | 0 | 0 | 0 | 0 | 0 | 0 | 0 | 0 | 0 | 0 | 0 | 0 | 0 | 0 | 0 | 0 | 0 | 0 | 0
103921 | EXECUÇÃO DE PISO INDUSTRIAL REFORÇADO COM FIBRAS, FCK = 30 MPA, ESPESSURA DE 16,0 CM. AF_04/2022 | M2 | 0 | 0 | 0 | 0 | 0 | 0 | 0 | 0 | 0 | 0 | 0 | 0 | 0 | 0 | 0 | 0 | 0 | 0 | 0 | 0 | 0 | 0 | 0 | 0 | 0 | 0 | 0
103922 | EXECUÇÃO DE PISO INDUSTRIAL REFORÇADO COM FIBRAS, FCK = 30 MPA, ESPESSURA DE 18,0 CM. AF_04/2022 | M2 | 0 | 0 | 0 | 0 | 0 | 0 | 0 | 0 | 0 | 0 | 0 | 0 | 0 | 0 | 0 | 0 | 0 | 0 | 0 | 0 | 0 | 0 | 0 | 0 | 0 | 0 | 0
103923 | EXECUÇÃO DE PISO INDUSTRIAL REFORÇADO COM FIBRAS, FCK = 30 MPA, ESPESSURA DE 20,0 CM. AF_04/2022 | M2 | 0 | 0 | 0 | 0 | 0 | 0 | 0 | 0 | 0 | 0 | 0 | 0 | 0 | 0 | 0 | 0 | 0 | 0 | 0 | 0 | 0 | 0 | 0 | 0 | 0 | 0 | 0
103908 | EXECUÇÃO PAVIMENTO DE CONCRETO SIMPLES (PCS), FCK = 35 MPA, ESPESSURA DE 20,0 CM. AF_04/2022 | M2 | 410.1 | 164.19 | 244.12 | 237.88 | 177.32 | 160.42 | 155.77 | 184.44 | 178.03 | 182.42 | 167.12 | 177.28 | 205.72 | 201.92 | 168.87 | 159.47 | 172.19 | 155.44 | 167.5 | 169.02 | 234.48 | 290.77 | 169.32 | 188.51 | 159.06 | 145.5 | 194.08
103909 | EXECUÇÃO PAVIMENTO DE CONCRETO SIMPLES (PCS), FCK = 35 MPA, ESPESSURA DE 22,5 CM. AF_04/2022 | M2 | 464.37 | 187.15 | 277.2 | 270.32 | 201.47 | 182.94 | 177.31 | 210.24 | 202.16 | 207.81 | 190.6 | 202.22 | 233.55 | 229.61 | 192.13 | 181.84 | 195.39 | 177.23 | 190.82 | 193.01 | 266.73 | 329.54 | 192.92 | 215.78 | 181.33 | 165.95 | 220.36
103912 | EXECUÇÃO PAVIMENTO DE CONCRETO SIMPLES (PCS), FCK = 35 MPA, ESPESSURA DE 27,5 CM. AF_04/2022 | M2 | 577.78 | 238.07 | 347.74 | 339.95 | 251.97 | 230.72 | 223.3 | 265.44 | 253.49 | 261.94 | 239.05 | 254.77 | 292.98 | 288.87 | 242 | 229.05 | 245.43 | 223.2 | 240.12 | 243.76 | 335.55 | 412.19 | 244.42 | 268.35 | 229.82 | 209.03 | 275.46
101979 | CHAPIM (RUFO CAPA) EM AÇO GALVANIZADO, CORTE 33. AF_11/2020 | M | 40.59 | 50.33 | 39.5 | 41.59 | 41.74 | 43.74 | 42.56 | 39.92 | 39.31 | 39.63 | 43.51 | 38.37 | 48.73 | 41.64 | 41.35 | 38.88 | 46.42 | 40.66 | 44.97 | 41.18 | 54.84 | 40.09 | 46.09 | 44.04 | 39.64 | 40.35 | 40.15
101970 | CHAPIM SOBRE MUROS LINEARES, EM CONCRETO PRÉ-MOLDADO, COMPRIMENTO DE ATÉ 6 M, ASSENTADO COM ARGAMASSA 1:6 COM ADITIVO. AF_11/2020 | M | 0 | 0 | 0 | 0 | 0 | 0 | 0 | 0 | 0 | 0 | 0 | 0 | 0 | 0 | 0 | 0 | 0 | 0 | 0 | 0 | 0 | 0 | 0 | 0 | 0 | 0 | 0
101972 | CHAPIM SOBRE MUROS LINEARES, EM CONCRETO PRÉ-MOLDADO, COMPRIMENTO MAIOR QUE 6 M, ASSENTADO COM ARGAMASSA 1:6 COM ADITIVO. AF_11/2020 | M | 0 | 0 | 0 | 0 | 0 | 0 | 0 | 0 | 0 | 0 | 0 | 0 | 0 | 0 | 0 | 0 | 0 | 0 | 0 | 0 | 0 | 0 | 0 | 0 | 0 | 0 | 0
101966 | CHAPIM SOBRE MUROS LINEARES, EM GRANITO OU MÁRMORE, L = 25 CM, ASSENTADO COM ARGAMASSA 1:6 COM ADITIVO. AF_11/2020 | M | 327.79 | 200.1 | 231.93 | 216.79 | 135.38 | 162.83 | 143.28 | 86.87 | 224.28 | 259.05 | 141.15 | 233.22 | 159.68 | 199.13 | 159.08 | 206.38 | 192.02 | 186.63 | 201.37 | 209.66 | 208.39 | 213.13 | 181.24 | 234.48 | 131.85 | 212.25 | 209.88
101976 | CHAPIM SOBRE MUROS NÃO LINEARES, EM CONCRETO PRÉ-MOLDADO, COMPRIMENTO DE ATÉ 6 M, ASSENTADO COM ARGAMASSA 1:6 COM ADITIVO. AF_11/2020 | M | 0 | 0 | 0 | 0 | 0 | 0 | 0 | 0 | 0 | 0 | 0 | 0 | 0 | 0 | 0 | 0 | 0 | 0 | 0 | 0 | 0 | 0 | 0 | 0 | 0 | 0 | 0
101978 | CHAPIM SOBRE MUROS NÃO LINEARES, EM CONCRETO PRÉ-MOLDADO, COMPRIMENTO MAIOR QUE 6 M, ASSENTADO COM ARGAMASSA 1:6 COM ADITIVO. AF_11/2020 | M | 0 | 0 | 0 | 0 | 0 | 0 | 0 | 0 | 0 | 0 | 0 | 0 | 0 | 0 | 0 | 0 | 0 | 0 | 0 | 0 | 0 | 0 | 0 | 0 | 0 | 0 | 0
101967 | PEITORIL LINEAR EM CONCRETO PRÉ-MOLDADO, COMPRIMENTO DE ATÉ 2 M, ASSENTADO COM ARGAMASSA 1:6 COM ADITIVO. AF_11/2020 | M | 0 | 0 | 0 | 0 | 0 | 0 | 0 | 0 | 0 | 0 | 0 | 0 | 0 | 0 | 0 | 0 | 0 | 0 | 0 | 0 | 0 | 0 | 0 | 0 | 0 | 0 | 0
101968 | PEITORIL LINEAR EM CONCRETO PRÉ-MOLDADO, COMPRIMENTO MAIOR QUE 2 M, ASSENTADO COM ARGAMASSA 1:6 COM ADITIVO. AF_11/2020 | M | 0 | 0 | 0 | 0 | 0 | 0 | 0 | 0 | 0 | 0 | 0 | 0 | 0 | 0 | 0 | 0 | 0 | 0 | 0 | 0 | 0 | 0 | 0 | 0 | 0 | 0 | 0
101965 | PEITORIL LINEAR EM GRANITO OU MÁRMORE, L = 15CM, ASSENTADO COM ARGAMASSA 1:6 COM ADITIVO. AF_11/2020 | M | 242.21 | 150.81 | 180.06 | 165.81 | 115.42 | 130.04 | 116.13 | 82.29 | 169.07 | 193.94 | 117.43 | 175.03 | 124.38 | 155.01 | 123.6 | 157.73 | 147.59 | 150.54 | 160.93 | 159.64 | 162.74 | 165.59 | 144.01 | 177.13 | 107.16 | 165.6 | 159.55
104100 | FACHADA CORTINA EM VIDRO NO SISTEMA STICK, CONSIDERANDO MODULAÇÃO DE 1,25 X 3,20 M, COM ABERTURA, ACABAMENTO ANODIZADO OU PINTADO - FORNECIMENTO E INSTALAÇÃO. AF_06/2022 | M2 | 0 | 0 | 0 | 0 | 0 | 0 | 0 | 0 | 0 | 0 | 0 | 0 | 0 | 0 | 0 | 0 | 0 | 0 | 0 | 0 | 0 | 0 | 0 | 0 | 0 | 0 | 0
104099 | FACHADA CORTINA EM VIDRO NO SISTEMA STICK, CONSIDERANDO MODULAÇÃO DE 1,25 X 3,20 M, SEM ABERTURA, ACABAMENTO ANODIZADO OU PINTADO - FORNECIMENTO E INSTALAÇÃO. AF_06/2022 | M2 | 0 | 0 | 0 | 0 | 0 | 0 | 0 | 0 | 0 | 0 | 0 | 0 | 0 | 0 | 0 | 0 | 0 | 0 | 0 | 0 | 0 | 0 | 0 | 0 | 0 | 0 | 0
104102 | FACHADA CORTINA EM VIDRO NO SISTEMA UNITIZADO, CONSIDERANDO MODULAÇÃO DE 1,25 X 3,20 M, COM ABERTURA, ACABAMENTO ANODIZADO OU PINTADO - FORNECIMENTO E INSTALAÇÃO. AF_06/2022 | M2 | 0 | 0 | 0 | 0 | 0 | 0 | 0 | 0 | 0 | 0 | 0 | 0 | 0 | 0 | 0 | 0 | 0 | 0 | 0 | 0 | 0 | 0 | 0 | 0 | 0 | 0 | 0
104101 | FACHADA CORTINA EM VIDRO NO SISTEMA UNITIZADO, CONSIDERANDO MODULAÇÃO DE 1,25 X 3,20 M, SEM ABERTURA, ACABAMENTO ANODIZADO OU PINTADO - FORNECIMENTO E INSTALAÇÃO. AF_06/2022 | M2 | 0 | 0 | 0 | 0 | 0 | 0 | 0 | 0 | 0 | 0 | 0 | 0 | 0 | 0 | 0 | 0 | 0 | 0 | 0 | 0 | 0 | 0 | 0 | 0 | 0 | 0 | 0
104103 | FACHADA EM VIDRO NO SISTEMA SPIDER GLASS, CONSIDERANDO MÓDULOS DE 2,00 X 2,50 M, FIXADO EM ESTRUTURA METÁLICA FORNECIMENTO E INSTALAÇÃO. AF_06/2022 | M2 | 0 | 0 | 0 | 0 | 0 | 0 | 0 | 0 | 0 | 0 | 0 | 0 | 0 | 0 | 0 | 0 | 0 | 0 | 0 | 0 | 0 | 0 | 0 | 0 | 0 | 0 | 0
92123 | ENSACAMENTO DE AREIA. AF_11/2015 | M3 | 60.27 | 58.88 | 65.02 | 57.03 | 52.21 | 62.42 | 56.94 | 65.17 | 54.89 | 62.42 | 48.44 | 46.78 | 50.68 | 65.13 | 57.68 | 48.68 | 48.28 | 57.36 | 63.5 | 60.94 | 59.7 | 62.12 | 51.23 | 63.11 | 60 | 71.36 | 51.52
92121 | PENEIRAMENTO DE AREIA COM PENEIRA ELÉTRICA. AF_11/2015 | M3 | 32.46 | 28.22 | 33.52 | 26.93 | 32.82 | 31.26 | 31.77 | 33.39 | 30.03 | 31.4 | 30.72 | 27.91 | 28.75 | 33.82 | 27.08 | 32.08 | 29.69 | 37.56 | 41.2 | 30 | 34.85 | 31.34 | 30.69 | 31.92 | 29.34 | 38.81 | 29.37
92122 | PENEIRAMENTO DE AREIA COM PENEIRA MANUAL. AF_11/2015 | M3 | 54.17 | 46.68 | 56.18 | 43.61 | 54.48 | 52.15 | 53.25 | 56.52 | 50.16 | 52.08 | 50.16 | 46.18 | 47.12 | 56.3 | 44.77 | 53.37 | 48.19 | 63.9 | 69.9 | 49.85 | 57.5 | 51.58 | 51.38 | 53.16 | 48.29 | 66.06 | 48.27
103615 | PERFURAÇÃO HORIZONTAL DIRECIONAL E INSTALAÇÃO DE TUBULAÇÃO PEAD 110 MM, EM SOLO DE 1ª CATEGORIA. AF_01/2022 | M | 0 | 0 | 0 | 0 | 0 | 0 | 0 | 0 | 0 | 0 | 0 | 0 | 0 | 0 | 0 | 0 | 0 | 0 | 0 | 0 | 0 | 0 | 0 | 0 | 0 | 0 | 0
103637 | PERFURAÇÃO HORIZONTAL DIRECIONAL E INSTALAÇÃO DE TUBULAÇÃO PEAD 110 MM, EM SOLO DE 2ª CATEGORIA. AF_01/2022 | M | 0 | 0 | 0 | 0 | 0 | 0 | 0 | 0 | 0 | 0 | 0 | 0 | 0 | 0 | 0 | 0 | 0 | 0 | 0 | 0 | 0 | 0 | 0 | 0 | 0 | 0 | 0
103593 | PERFURAÇÃO HORIZONTAL DIRECIONAL E INSTALAÇÃO DE TUBULAÇÃO PEAD 110 MM, EM SOLO MOLE. AF_01/2022 | M | 0 | 0 | 0 | 0 | 0 | 0 | 0 | 0 | 0 | 0 | 0 | 0 | 0 | 0 | 0 | 0 | 0 | 0 | 0 | 0 | 0 | 0 | 0 | 0 | 0 | 0 | 0
103616 | PERFURAÇÃO HORIZONTAL DIRECIONAL E INSTALAÇÃO DE TUBULAÇÃO PEAD 160 MM, EM SOLO DE 1ª CATEGORIA. AF_01/2022 | M | 0 | 0 | 0 | 0 | 0 | 0 | 0 | 0 | 0 | 0 | 0 | 0 | 0 | 0 | 0 | 0 | 0 | 0 | 0 | 0 | 0 | 0 | 0 | 0 | 0 | 0 | 0
103638 | PERFURAÇÃO HORIZONTAL DIRECIONAL E INSTALAÇÃO DE TUBULAÇÃO PEAD 160 MM, EM SOLO DE 2ª CATEGORIA. AF_01/2022 | M | 0 | 0 | 0 | 0 | 0 | 0 | 0 | 0 | 0 | 0 | 0 | 0 | 0 | 0 | 0 | 0 | 0 | 0 | 0 | 0 | 0 | 0 | 0 | 0 | 0 | 0 | 0
103594 | PERFURAÇÃO HORIZONTAL DIRECIONAL E INSTALAÇÃO DE TUBULAÇÃO PEAD 160 MM, EM SOLO MOLE. AF_01/2022 | M | 0 | 0 | 0 | 0 | 0 | 0 | 0 | 0 | 0 | 0 | 0 | 0 | 0 | 0 | 0 | 0 | 0 | 0 | 0 | 0 | 0 | 0 | 0 | 0 | 0 | 0 | 0
103617 | PERFURAÇÃO HORIZONTAL DIRECIONAL E INSTALAÇÃO DE TUBULAÇÃO PEAD 180 MM, EM SOLO DE 1ª CATEGORIA. AF_01/2022 | M | 0 | 0 | 0 | 0 | 0 | 0 | 0 | 0 | 0 | 0 | 0 | 0 | 0 | 0 | 0 | 0 | 0 | 0 | 0 | 0 | 0 | 0 | 0 | 0 | 0 | 0 | 0
103639 | PERFURAÇÃO HORIZONTAL DIRECIONAL E INSTALAÇÃO DE TUBULAÇÃO PEAD 180 MM, EM SOLO DE 2ª CATEGORIA. AF_01/2022 | M | 0 | 0 | 0 | 0 | 0 | 0 | 0 | 0 | 0 | 0 | 0 | 0 | 0 | 0 | 0 | 0 | 0 | 0 | 0 | 0 | 0 | 0 | 0 | 0 | 0 | 0 | 0
103595 | PERFURAÇÃO HORIZONTAL DIRECIONAL E INSTALAÇÃO DE TUBULAÇÃO PEAD 180 MM, EM SOLO MOLE. AF_01/2022 | M | 0 | 0 | 0 | 0 | 0 | 0 | 0 | 0 | 0 | 0 | 0 | 0 | 0 | 0 | 0 | 0 | 0 | 0 | 0 | 0 | 0 | 0 | 0 | 0 | 0 | 0 | 0
103609 | PERFURAÇÃO HORIZONTAL DIRECIONAL E INSTALAÇÃO DE TUBULAÇÃO PEAD 20 MM, EM SOLO DE 1ª CATEGORIA. AF_01/2022 | M | 0 | 0 | 0 | 0 | 0 | 0 | 0 | 0 | 0 | 0 | 0 | 0 | 0 | 0 | 0 | 0 | 0 | 0 | 0 | 0 | 0 | 0 | 0 | 0 | 0 | 0 | 0
103631 | PERFURAÇÃO HORIZONTAL DIRECIONAL E INSTALAÇÃO DE TUBULAÇÃO PEAD 20 MM, EM SOLO DE 2ª CATEGORIA. AF_01/2022 | M | 0 | 0 | 0 | 0 | 0 | 0 | 0 | 0 | 0 | 0 | 0 | 0 | 0 | 0 | 0 | 0 | 0 | 0 | 0 | 0 | 0 | 0 | 0 | 0 | 0 | 0 | 0
103587 | PERFURAÇÃO HORIZONTAL DIRECIONAL E INSTALAÇÃO DE TUBULAÇÃO PEAD 20 MM, EM SOLO MOLE. AF_01/2022 | M | 0 | 0 | 0 | 0 | 0 | 0 | 0 | 0 | 0 | 0 | 0 | 0 | 0 | 0 | 0 | 0 | 0 | 0 | 0 | 0 | 0 | 0 | 0 | 0 | 0 | 0 | 0
103618 | PERFURAÇÃO HORIZONTAL DIRECIONAL E INSTALAÇÃO DE TUBULAÇÃO PEAD 200 MM, EM SOLO DE 1ª CATEGORIA. AF_01/2022 | M | 0 | 0 | 0 | 0 | 0 | 0 | 0 | 0 | 0 | 0 | 0 | 0 | 0 | 0 | 0 | 0 | 0 | 0 | 0 | 0 | 0 | 0 | 0 | 0 | 0 | 0 | 0
103640 | PERFURAÇÃO HORIZONTAL DIRECIONAL E INSTALAÇÃO DE TUBULAÇÃO PEAD 200 MM, EM SOLO DE 2ª CATEGORIA. AF_01/2022 | M | 0 | 0 | 0 | 0 | 0 | 0 | 0 | 0 | 0 | 0 | 0 | 0 | 0 | 0 | 0 | 0 | 0 | 0 | 0 | 0 | 0 | 0 | 0 | 0 | 0 | 0 | 0
103596 | PERFURAÇÃO HORIZONTAL DIRECIONAL E INSTALAÇÃO DE TUBULAÇÃO PEAD 200 MM, EM SOLO MOLE. AF_01/2022 | M | 0 | 0 | 0 | 0 | 0 | 0 | 0 | 0 | 0 | 0 | 0 | 0 | 0 | 0 | 0 | 0 | 0 | 0 | 0 | 0 | 0 | 0 | 0 | 0 | 0 | 0 | 0
103619 | PERFURAÇÃO HORIZONTAL DIRECIONAL E INSTALAÇÃO DE TUBULAÇÃO PEAD 225 MM, EM SOLO DE 1ª CATEGORIA. AF_01/2022 | M | 0 | 0 | 0 | 0 | 0 | 0 | 0 | 0 | 0 | 0 | 0 | 0 | 0 | 0 | 0 | 0 | 0 | 0 | 0 | 0 | 0 | 0 | 0 | 0 | 0 | 0 | 0
103641 | PERFURAÇÃO HORIZONTAL DIRECIONAL E INSTALAÇÃO DE TUBULAÇÃO PEAD 225 MM, EM SOLO DE 2ª CATEGORIA. AF_01/2022 | M | 0 | 0 | 0 | 0 | 0 | 0 | 0 | 0 | 0 | 0 | 0 | 0 | 0 | 0 | 0 | 0 | 0 | 0 | 0 | 0 | 0 | 0 | 0 | 0 | 0 | 0 | 0
103597 | PERFURAÇÃO HORIZONTAL DIRECIONAL E INSTALAÇÃO DE TUBULAÇÃO PEAD 225 MM, EM SOLO MOLE. AF_01/2022 | M | 0 | 0 | 0 | 0 | 0 | 0 | 0 | 0 | 0 | 0 | 0 | 0 | 0 | 0 | 0 | 0 | 0 | 0 | 0 | 0 | 0 | 0 | 0 | 0 | 0 | 0 | 0
103620 | PERFURAÇÃO HORIZONTAL DIRECIONAL E INSTALAÇÃO DE TUBULAÇÃO PEAD 250 MM, EM SOLO DE 1ª CATEGORIA. AF_01/2022 | M | 0 | 0 | 0 | 0 | 0 | 0 | 0 | 0 | 0 | 0 | 0 | 0 | 0 | 0 | 0 | 0 | 0 | 0 | 0 | 0 | 0 | 0 | 0 | 0 | 0 | 0 | 0
103642 | PERFURAÇÃO HORIZONTAL DIRECIONAL E INSTALAÇÃO DE TUBULAÇÃO PEAD 250 MM, EM SOLO DE 2ª CATEGORIA. AF_01/2022 | M | 0 | 0 | 0 | 0 | 0 | 0 | 0 | 0 | 0 | 0 | 0 | 0 | 0 | 0 | 0 | 0 | 0 | 0 | 0 | 0 | 0 | 0 | 0 | 0 | 0 | 0 | 0
103598 | PERFURAÇÃO HORIZONTAL DIRECIONAL E INSTALAÇÃO DE TUBULAÇÃO PEAD 250 MM, EM SOLO MOLE. AF_01/2022 | M | 0 | 0 | 0 | 0 | 0 | 0 | 0 | 0 | 0 | 0 | 0 | 0 | 0 | 0 | 0 | 0 | 0 | 0 | 0 | 0 | 0 | 0 | 0 | 0 | 0 | 0 | 0
103621 | PERFURAÇÃO HORIZONTAL DIRECIONAL E INSTALAÇÃO DE TUBULAÇÃO PEAD 280 MM, EM SOLO DE 1ª CATEGORIA. AF_01/2022 | M | 0 | 0 | 0 | 0 | 0 | 0 | 0 | 0 | 0 | 0 | 0 | 0 | 0 | 0 | 0 | 0 | 0 | 0 | 0 | 0 | 0 | 0 | 0 | 0 | 0 | 0 | 0
103643 | PERFURAÇÃO HORIZONTAL DIRECIONAL E INSTALAÇÃO DE TUBULAÇÃO PEAD 280 MM, EM SOLO DE 2ª CATEGORIA. AF_01/2022 | M | 0 | 0 | 0 | 0 | 0 | 0 | 0 | 0 | 0 | 0 | 0 | 0 | 0 | 0 | 0 | 0 | 0 | 0 | 0 | 0 | 0 | 0 | 0 | 0 | 0 | 0 | 0
103599 | PERFURAÇÃO HORIZONTAL DIRECIONAL E INSTALAÇÃO DE TUBULAÇÃO PEAD 280 MM, EM SOLO MOLE. AF_01/2022 | M | 0 | 0 | 0 | 0 | 0 | 0 | 0 | 0 | 0 | 0 | 0 | 0 | 0 | 0 | 0 | 0 | 0 | 0 | 0 | 0 | 0 | 0 | 0 | 0 | 0 | 0 | 0
103622 | PERFURAÇÃO HORIZONTAL DIRECIONAL E INSTALAÇÃO DE TUBULAÇÃO PEAD 315 MM, EM SOLO DE 1ª CATEGORIA. AF_01/2022 | M | 0 | 0 | 0 | 0 | 0 | 0 | 0 | 0 | 0 | 0 | 0 | 0 | 0 | 0 | 0 | 0 | 0 | 0 | 0 | 0 | 0 | 0 | 0 | 0 | 0 | 0 | 0
103644 | PERFURAÇÃO HORIZONTAL DIRECIONAL E INSTALAÇÃO DE TUBULAÇÃO PEAD 315 MM, EM SOLO DE 2ª CATEGORIA. AF_01/2022 | M | 0 | 0 | 0 | 0 | 0 | 0 | 0 | 0 | 0 | 0 | 0 | 0 | 0 | 0 | 0 | 0 | 0 | 0 | 0 | 0 | 0 | 0 | 0 | 0 | 0 | 0 | 0
103600 | PERFURAÇÃO HORIZONTAL DIRECIONAL E INSTALAÇÃO DE TUBULAÇÃO PEAD 315 MM, EM SOLO MOLE. AF_01/2022 | M | 0 | 0 | 0 | 0 | 0 | 0 | 0 | 0 | 0 | 0 | 0 | 0 | 0 | 0 | 0 | 0 | 0 | 0 | 0 | 0 | 0 | 0 | 0 | 0 | 0 | 0 | 0
103610 | PERFURAÇÃO HORIZONTAL DIRECIONAL E INSTALAÇÃO DE TUBULAÇÃO PEAD 32 MM, EM SOLO DE 1ª CATEGORIA. AF_01/2022 | M | 0 | 0 | 0 | 0 | 0 | 0 | 0 | 0 | 0 | 0 | 0 | 0 | 0 | 0 | 0 | 0 | 0 | 0 | 0 | 0 | 0 | 0 | 0 | 0 | 0 | 0 | 0
103632 | PERFURAÇÃO HORIZONTAL DIRECIONAL E INSTALAÇÃO DE TUBULAÇÃO PEAD 32 MM, EM SOLO DE 2ª CATEGORIA. AF_01/2022 | M | 0 | 0 | 0 | 0 | 0 | 0 | 0 | 0 | 0 | 0 | 0 | 0 | 0 | 0 | 0 | 0 | 0 | 0 | 0 | 0 | 0 | 0 | 0 | 0 | 0 | 0 | 0
103588 | PERFURAÇÃO HORIZONTAL DIRECIONAL E INSTALAÇÃO DE TUBULAÇÃO PEAD 32 MM, EM SOLO MOLE. AF_01/2022 | M | 0 | 0 | 0 | 0 | 0 | 0 | 0 | 0 | 0 | 0 | 0 | 0 | 0 | 0 | 0 | 0 | 0 | 0 | 0 | 0 | 0 | 0 | 0 | 0 | 0 | 0 | 0
103623 | PERFURAÇÃO HORIZONTAL DIRECIONAL E INSTALAÇÃO DE TUBULAÇÃO PEAD 355 MM, EM SOLO DE 1ª CATEGORIA. AF_01/2022 | M | 0 | 0 | 0 | 0 | 0 | 0 | 0 | 0 | 0 | 0 | 0 | 0 | 0 | 0 | 0 | 0 | 0 | 0 | 0 | 0 | 0 | 0 | 0 | 0 | 0 | 0 | 0
103645 | PERFURAÇÃO HORIZONTAL DIRECIONAL E INSTALAÇÃO DE TUBULAÇÃO PEAD 355 MM, EM SOLO DE 2ª CATEGORIA. AF_01/2022 | M | 0 | 0 | 0 | 0 | 0 | 0 | 0 | 0 | 0 | 0 | 0 | 0 | 0 | 0 | 0 | 0 | 0 | 0 | 0 | 0 | 0 | 0 | 0 | 0 | 0 | 0 | 0
103601 | PERFURAÇÃO HORIZONTAL DIRECIONAL E INSTALAÇÃO DE TUBULAÇÃO PEAD 355 MM, EM SOLO MOLE. AF_01/2022 | M | 0 | 0 | 0 | 0 | 0 | 0 | 0 | 0 | 0 | 0 | 0 | 0 | 0 | 0 | 0 | 0 | 0 | 0 | 0 | 0 | 0 | 0 | 0 | 0 | 0 | 0 | 0
103624 | PERFURAÇÃO HORIZONTAL DIRECIONAL E INSTALAÇÃO DE TUBULAÇÃO PEAD 400 MM, EM SOLO DE 1ª CATEGORIA. AF_01/2022 | M | 0 | 0 | 0 | 0 | 0 | 0 | 0 | 0 | 0 | 0 | 0 | 0 | 0 | 0 | 0 | 0 | 0 | 0 | 0 | 0 | 0 | 0 | 0 | 0 | 0 | 0 | 0
103646 | PERFURAÇÃO HORIZONTAL DIRECIONAL E INSTALAÇÃO DE TUBULAÇÃO PEAD 400 MM, EM SOLO DE 2ª CATEGORIA. AF_01/2022 | M | 0 | 0 | 0 | 0 | 0 | 0 | 0 | 0 | 0 | 0 | 0 | 0 | 0 | 0 | 0 | 0 | 0 | 0 | 0 | 0 | 0 | 0 | 0 | 0 | 0 | 0 | 0
103602 | PERFURAÇÃO HORIZONTAL DIRECIONAL E INSTALAÇÃO DE TUBULAÇÃO PEAD 400 MM, EM SOLO MOLE. AF_01/2022 | M | 0 | 0 | 0 | 0 | 0 | 0 | 0 | 0 | 0 | 0 | 0 | 0 | 0 | 0 | 0 | 0 | 0 | 0 | 0 | 0 | 0 | 0 | 0 | 0 | 0 | 0 | 0
103625 | PERFURAÇÃO HORIZONTAL DIRECIONAL E INSTALAÇÃO DE TUBULAÇÃO PEAD 450 MM, EM SOLO DE 1ª CATEGORIA. AF_01/2022 | M | 0 | 0 | 0 | 0 | 0 | 0 | 0 | 0 | 0 | 0 | 0 | 0 | 0 | 0 | 0 | 0 | 0 | 0 | 0 | 0 | 0 | 0 | 0 | 0 | 0 | 0 | 0
103647 | PERFURAÇÃO HORIZONTAL DIRECIONAL E INSTALAÇÃO DE TUBULAÇÃO PEAD 450 MM, EM SOLO DE 2ª CATEGORIA. AF_01/2022 | M | 0 | 0 | 0 | 0 | 0 | 0 | 0 | 0 | 0 | 0 | 0 | 0 | 0 | 0 | 0 | 0 | 0 | 0 | 0 | 0 | 0 | 0 | 0 | 0 | 0 | 0 | 0
103603 | PERFURAÇÃO HORIZONTAL DIRECIONAL E INSTALAÇÃO DE TUBULAÇÃO PEAD 450 MM, EM SOLO MOLE. AF_01/2022 | M | 0 | 0 | 0 | 0 | 0 | 0 | 0 | 0 | 0 | 0 | 0 | 0 | 0 | 0 | 0 | 0 | 0 | 0 | 0 | 0 | 0 | 0 | 0 | 0 | 0 | 0 | 0
103611 | PERFURAÇÃO HORIZONTAL DIRECIONAL E INSTALAÇÃO DE TUBULAÇÃO PEAD 50 MM, EM SOLO DE 1ª CATEGORIA. AF_01/2022 | M | 0 | 0 | 0 | 0 | 0 | 0 | 0 | 0 | 0 | 0 | 0 | 0 | 0 | 0 | 0 | 0 | 0 | 0 | 0 | 0 | 0 | 0 | 0 | 0 | 0 | 0 | 0
103633 | PERFURAÇÃO HORIZONTAL DIRECIONAL E INSTALAÇÃO DE TUBULAÇÃO PEAD 50 MM, EM SOLO DE 2ª CATEGORIA. AF_01/2022 | M | 0 | 0 | 0 | 0 | 0 | 0 | 0 | 0 | 0 | 0 | 0 | 0 | 0 | 0 | 0 | 0 | 0 | 0 | 0 | 0 | 0 | 0 | 0 | 0 | 0 | 0 | 0
103589 | PERFURAÇÃO HORIZONTAL DIRECIONAL E INSTALAÇÃO DE TUBULAÇÃO PEAD 50 MM, EM SOLO MOLE. AF_01/2022 | M | 0 | 0 | 0 | 0 | 0 | 0 | 0 | 0 | 0 | 0 | 0 | 0 | 0 | 0 | 0 | 0 | 0 | 0 | 0 | 0 | 0 | 0 | 0 | 0 | 0 | 0 | 0
103626 | PERFURAÇÃO HORIZONTAL DIRECIONAL E INSTALAÇÃO DE TUBULAÇÃO PEAD 500 MM, EM SOLO DE 1ª CATEGORIA. AF_01/2022 | M | 0 | 0 | 0 | 0 | 0 | 0 | 0 | 0 | 0 | 0 | 0 | 0 | 0 | 0 | 0 | 0 | 0 | 0 | 0 | 0 | 0 | 0 | 0 | 0 | 0 | 0 | 0
103648 | PERFURAÇÃO HORIZONTAL DIRECIONAL E INSTALAÇÃO DE TUBULAÇÃO PEAD 500 MM, EM SOLO DE 2ª CATEGORIA. AF_01/2022 | M | 0 | 0 | 0 | 0 | 0 | 0 | 0 | 0 | 0 | 0 | 0 | 0 | 0 | 0 | 0 | 0 | 0 | 0 | 0 | 0 | 0 | 0 | 0 | 0 | 0 | 0 | 0
103604 | PERFURAÇÃO HORIZONTAL DIRECIONAL E INSTALAÇÃO DE TUBULAÇÃO PEAD 500 MM, EM SOLO MOLE. AF_01/2022 | M | 0 | 0 | 0 | 0 | 0 | 0 | 0 | 0 | 0 | 0 | 0 | 0 | 0 | 0 | 0 | 0 | 0 | 0 | 0 | 0 | 0 | 0 | 0 | 0 | 0 | 0 | 0
103627 | PERFURAÇÃO HORIZONTAL DIRECIONAL E INSTALAÇÃO DE TUBULAÇÃO PEAD 560 MM, EM SOLO DE 1ª CATEGORIA. AF_01/2022 | M | 0 | 0 | 0 | 0 | 0 | 0 | 0 | 0 | 0 | 0 | 0 | 0 | 0 | 0 | 0 | 0 | 0 | 0 | 0 | 0 | 0 | 0 | 0 | 0 | 0 | 0 | 0
103649 | PERFURAÇÃO HORIZONTAL DIRECIONAL E INSTALAÇÃO DE TUBULAÇÃO PEAD 560 MM, EM SOLO DE 2ª CATEGORIA. AF_01/2022 | M | 0 | 0 | 0 | 0 | 0 | 0 | 0 | 0 | 0 | 0 | 0 | 0 | 0 | 0 | 0 | 0 | 0 | 0 | 0 | 0 | 0 | 0 | 0 | 0 | 0 | 0 | 0
103605 | PERFURAÇÃO HORIZONTAL DIRECIONAL E INSTALAÇÃO DE TUBULAÇÃO PEAD 560 MM, EM SOLO MOLE. AF_01/2022 | M | 0 | 0 | 0 | 0 | 0 | 0 | 0 | 0 | 0 | 0 | 0 | 0 | 0 | 0 | 0 | 0 | 0 | 0 | 0 | 0 | 0 | 0 | 0 | 0 | 0 | 0 | 0
103612 | PERFURAÇÃO HORIZONTAL DIRECIONAL E INSTALAÇÃO DE TUBULAÇÃO PEAD 63 MM, EM SOLO DE 1ª CATEGORIA. AF_01/2022 | M | 0 | 0 | 0 | 0 | 0 | 0 | 0 | 0 | 0 | 0 | 0 | 0 | 0 | 0 | 0 | 0 | 0 | 0 | 0 | 0 | 0 | 0 | 0 | 0 | 0 | 0 | 0
103634 | PERFURAÇÃO HORIZONTAL DIRECIONAL E INSTALAÇÃO DE TUBULAÇÃO PEAD 63 MM, EM SOLO DE 2ª CATEGORIA. AF_01/2022 | M | 0 | 0 | 0 | 0 | 0 | 0 | 0 | 0 | 0 | 0 | 0 | 0 | 0 | 0 | 0 | 0 | 0 | 0 | 0 | 0 | 0 | 0 | 0 | 0 | 0 | 0 | 0
103590 | PERFURAÇÃO HORIZONTAL DIRECIONAL E INSTALAÇÃO DE TUBULAÇÃO PEAD 63 MM, EM SOLO MOLE. AF_01/2022 | M | 0 | 0 | 0 | 0 | 0 | 0 | 0 | 0 | 0 | 0 | 0 | 0 | 0 | 0 | 0 | 0 | 0 | 0 | 0 | 0 | 0 | 0 | 0 | 0 | 0 | 0 | 0
103628 | PERFURAÇÃO HORIZONTAL DIRECIONAL E INSTALAÇÃO DE TUBULAÇÃO PEAD 630 MM, EM SOLO DE 1ª CATEGORIA. AF_01/2022 | M | 0 | 0 | 0 | 0 | 0 | 0 | 0 | 0 | 0 | 0 | 0 | 0 | 0 | 0 | 0 | 0 | 0 | 0 | 0 | 0 | 0 | 0 | 0 | 0 | 0 | 0 | 0
103650 | PERFURAÇÃO HORIZONTAL DIRECIONAL E INSTALAÇÃO DE TUBULAÇÃO PEAD 630 MM, EM SOLO DE 2ª CATEGORIA. AF_01/2022 | M | 0 | 0 | 0 | 0 | 0 | 0 | 0 | 0 | 0 | 0 | 0 | 0 | 0 | 0 | 0 | 0 | 0 | 0 | 0 | 0 | 0 | 0 | 0 | 0 | 0 | 0 | 0
103606 | PERFURAÇÃO HORIZONTAL DIRECIONAL E INSTALAÇÃO DE TUBULAÇÃO PEAD 630 MM, EM SOLO MOLE. AF_01/2022 | M | 0 | 0 | 0 | 0 | 0 | 0 | 0 | 0 | 0 | 0 | 0 | 0 | 0 | 0 | 0 | 0 | 0 | 0 | 0 | 0 | 0 | 0 | 0 | 0 | 0 | 0 | 0
103629 | PERFURAÇÃO HORIZONTAL DIRECIONAL E INSTALAÇÃO DE TUBULAÇÃO PEAD 710 MM, EM SOLO DE 1ª CATEGORIA. AF_01/2022 | M | 0 | 0 | 0 | 0 | 0 | 0 | 0 | 0 | 0 | 0 | 0 | 0 | 0 | 0 | 0 | 0 | 0 | 0 | 0 | 0 | 0 | 0 | 0 | 0 | 0 | 0 | 0
103651 | PERFURAÇÃO HORIZONTAL DIRECIONAL E INSTALAÇÃO DE TUBULAÇÃO PEAD 710 MM, EM SOLO DE 2ª CATEGORIA. AF_01/2022 | M | 0 | 0 | 0 | 0 | 0 | 0 | 0 | 0 | 0 | 0 | 0 | 0 | 0 | 0 | 0 | 0 | 0 | 0 | 0 | 0 | 0 | 0 | 0 | 0 | 0 | 0 | 0
103607 | PERFURAÇÃO HORIZONTAL DIRECIONAL E INSTALAÇÃO DE TUBULAÇÃO PEAD 710 MM, EM SOLO MOLE. AF_01/2022 | M | 0 | 0 | 0 | 0 | 0 | 0 | 0 | 0 | 0 | 0 | 0 | 0 | 0 | 0 | 0 | 0 | 0 | 0 | 0 | 0 | 0 | 0 | 0 | 0 | 0 | 0 | 0
103613 | PERFURAÇÃO HORIZONTAL DIRECIONAL E INSTALAÇÃO DE TUBULAÇÃO PEAD 75 MM, EM SOLO DE 1ª CATEGORIA. AF_01/2022 | M | 0 | 0 | 0 | 0 | 0 | 0 | 0 | 0 | 0 | 0 | 0 | 0 | 0 | 0 | 0 | 0 | 0 | 0 | 0 | 0 | 0 | 0 | 0 | 0 | 0 | 0 | 0
103635 | PERFURAÇÃO HORIZONTAL DIRECIONAL E INSTALAÇÃO DE TUBULAÇÃO PEAD 75 MM, EM SOLO DE 2ª CATEGORIA. AF_01/2022 | M | 0 | 0 | 0 | 0 | 0 | 0 | 0 | 0 | 0 | 0 | 0 | 0 | 0 | 0 | 0 | 0 | 0 | 0 | 0 | 0 | 0 | 0 | 0 | 0 | 0 | 0 | 0
103591 | PERFURAÇÃO HORIZONTAL DIRECIONAL E INSTALAÇÃO DE TUBULAÇÃO PEAD 75 MM, EM SOLO MOLE. AF_01/2022 | M | 0 | 0 | 0 | 0 | 0 | 0 | 0 | 0 | 0 | 0 | 0 | 0 | 0 | 0 | 0 | 0 | 0 | 0 | 0 | 0 | 0 | 0 | 0 | 0 | 0 | 0 | 0
103630 | PERFURAÇÃO HORIZONTAL DIRECIONAL E INSTALAÇÃO DE TUBULAÇÃO PEAD 800 MM, EM SOLO DE 1ª CATEGORIA. AF_01/2022 | M | 0 | 0 | 0 | 0 | 0 | 0 | 0 | 0 | 0 | 0 | 0 | 0 | 0 | 0 | 0 | 0 | 0 | 0 | 0 | 0 | 0 | 0 | 0 | 0 | 0 | 0 | 0
103652 | PERFURAÇÃO HORIZONTAL DIRECIONAL E INSTALAÇÃO DE TUBULAÇÃO PEAD 800 MM, EM SOLO DE 2ª CATEGORIA. AF_01/2022 | M | 0 | 0 | 0 | 0 | 0 | 0 | 0 | 0 | 0 | 0 | 0 | 0 | 0 | 0 | 0 | 0 | 0 | 0 | 0 | 0 | 0 | 0 | 0 | 0 | 0 | 0 | 0
103608 | PERFURAÇÃO HORIZONTAL DIRECIONAL E INSTALAÇÃO DE TUBULAÇÃO PEAD 800 MM, EM SOLO MOLE. AF_01/2022 | M | 0 | 0 | 0 | 0 | 0 | 0 | 0 | 0 | 0 | 0 | 0 | 0 | 0 | 0 | 0 | 0 | 0 | 0 | 0 | 0 | 0 | 0 | 0 | 0 | 0 | 0 | 0
103614 | PERFURAÇÃO HORIZONTAL DIRECIONAL E INSTALAÇÃO DE TUBULAÇÃO PEAD 90 MM, EM SOLO DE 1ª CATEGORIA. AF_01/2022 | M | 0 | 0 | 0 | 0 | 0 | 0 | 0 | 0 | 0 | 0 | 0 | 0 | 0 | 0 | 0 | 0 | 0 | 0 | 0 | 0 | 0 | 0 | 0 | 0 | 0 | 0 | 0
103636 | PERFURAÇÃO HORIZONTAL DIRECIONAL E INSTALAÇÃO DE TUBULAÇÃO PEAD 90 MM, EM SOLO DE 2ª CATEGORIA. AF_01/2022 | M | 0 | 0 | 0 | 0 | 0 | 0 | 0 | 0 | 0 | 0 | 0 | 0 | 0 | 0 | 0 | 0 | 0 | 0 | 0 | 0 | 0 | 0 | 0 | 0 | 0 | 0 | 0
103592 | PERFURAÇÃO HORIZONTAL DIRECIONAL E INSTALAÇÃO DE TUBULAÇÃO PEAD 90 MM, EM SOLO MOLE. AF_01/2022 | M | 0 | 0 | 0 | 0 | 0 | 0 | 0 | 0 | 0 | 0 | 0 | 0 | 0 | 0 | 0 | 0 | 0 | 0 | 0 | 0 | 0 | 0 | 0 | 0 | 0 | 0 | 0
88412 | APLICAÇÃO MANUAL DE FUNDO SELADOR ACRÍLICO EM PANOS CEGOS DE FACHADA (SEM PRESENÇA DE VÃOS) DE EDIFÍCIOS DE MÚLTIPLOS PAVIMENTOS. AF_03/2024 | M2 | 4.22 | 3.33 | 3.2 | 2.5 | 4.15 | 4.33 | 5.01 | 4.82 | 4.27 | 3.01 | 4.48 | 3.56 | 2.86 | 4.01 | 3.39 | 4.02 | 4.08 | 3.69 | 5.09 | 2.8 | 3.24 | 3.22 | 3.48 | 3.44 | 2.8 | 4.68 | 4.62
88411 | APLICAÇÃO MANUAL DE FUNDO SELADOR ACRÍLICO EM PANOS COM PRESENÇA DE VÃOS DE EDIFÍCIOS DE MÚLTIPLOS PAVIMENTOS. AF_03/2024 | M2 | 5.12 | 4.06 | 4.02 | 3.18 | 5.1 | 5.2 | 5.98 | 5.78 | 5.17 | 3.82 | 5.39 | 4.32 | 3.57 | 4.89 | 4.11 | 4.89 | 4.9 | 4.66 | 6.21 | 3.55 | 4.07 | 4.08 | 4.29 | 4.3 | 3.52 | 5.69 | 5.52
88415 | APLICAÇÃO MANUAL DE FUNDO SELADOR ACRÍLICO EM PAREDES EXTERNAS DE CASAS. AF_03/2024 | M2 | 5.19 | 4.11 | 4.12 | 3.27 | 5.17 | 5.25 | 6.02 | 5.84 | 5.22 | 3.92 | 5.45 | 4.37 | 3.66 | 4.97 | 4.17 | 4.95 | 4.95 | 4.78 | 6.3 | 3.65 | 4.17 | 4.18 | 4.36 | 4.4 | 3.61 | 5.76 | 5.56
88413 | APLICAÇÃO MANUAL DE FUNDO SELADOR ACRÍLICO EM SUPERFÍCIES EXTERNAS DE SACADA DE EDIFÍCIOS DE MÚLTIPLOS PAVIMENTOS. AF_03/2024 | M2 | 6.27 | 4.99 | 5.21 | 4.18 | 6.3 | 6.24 | 7.04 | 6.92 | 6.24 | 5 | 6.47 | 5.25 | 4.59 | 6.02 | 5.02 | 5.95 | 5.86 | 6.06 | 7.62 | 4.64 | 5.22 | 5.29 | 5.31 | 5.53 | 4.53 | 6.95 | 6.56
88414 | APLICAÇÃO MANUAL DE FUNDO SELADOR ACRÍLICO EM SUPERFÍCIES INTERNAS DA SACADA DE EDIFÍCIOS DE MÚLTIPLOS PAVIMENTOS. AF_03/2024 | M2 | 7.45 | 5.94 | 6.15 | 4.94 | 7.49 | 7.42 | 8.42 | 8.26 | 7.44 | 5.9 | 7.72 | 6.25 | 5.43 | 7.16 | 5.98 | 7.09 | 7 | 7.17 | 9.06 | 5.48 | 6.18 | 6.27 | 6.32 | 6.55 | 5.37 | 8.27 | 7.83
96131 | APLICAÇÃO MANUAL DE MASSA ACRÍLICA EM PANOS DE FACHADA COM PRESENÇA DE VÃOS, DE EDIFÍCIOS DE MÚLTIPLOS PAVIMENTOS, DUAS DEMÃOS. AF_03/2024 | M2 | 29.36 | 22.95 | 27.59 | 23.02 | 27.72 | 23.98 | 28.7 | 32.58 | 25.34 | 26.19 | 28.98 | 26.42 | 25.22 | 26.45 | 21.76 | 25.6 | 23.84 | 34.5 | 33.71 | 22.71 | 28.2 | 29.16 | 28.48 | 31.39 | 23.36 | 31.75 | 30.52
96126 | APLICAÇÃO MANUAL DE MASSA ACRÍLICA EM PANOS DE FACHADA COM PRESENÇA DE VÃOS, DE EDIFÍCIOS DE MÚLTIPLOS PAVIMENTOS, UMA DEMÃO. AF_03/2024 | M2 | 18.63 | 14.64 | 17.6 | 14.7 | 17.88 | 15.52 | 18.26 | 20.47 | 16.34 | 16.83 | 18.35 | 16.57 | 15.97 | 17 | 13.95 | 16.45 | 15.29 | 21.84 | 21.61 | 14.74 | 17.92 | 18.56 | 17.87 | 19.79 | 14.96 | 20.23 | 19.14
96132 | APLICAÇÃO MANUAL DE MASSA ACRÍLICA EM PANOS DE FACHADA SEM PRESENÇA DE VÃOS, DE EDIFÍCIOS DE MÚLTIPLOS PAVIMENTOS, DUAS DEMÃOS. AF_03/2024 | M2 | 19.56 | 15.04 | 18.07 | 15 | 17.61 | 15.05 | 18.99 | 22.3 | 16.08 | 16.81 | 19.39 | 18.15 | 16.89 | 16.95 | 14.05 | 16.47 | 15.41 | 23.1 | 21.79 | 14.16 | 18.71 | 19.24 | 19.55 | 21.25 | 15.16 | 20.86 | 21.01
96127 | APLICAÇÃO MANUAL DE MASSA ACRÍLICA EM PANOS DE FACHADA SEM PRESENÇA DE VÃOS, DE EDIFÍCIOS DE MÚLTIPLOS PAVIMENTOS, UMA DEMÃO. AF_03/2024 | M2 | 12.03 | 9.32 | 11.2 | 9.31 | 11.05 | 9.5 | 11.71 | 13.59 | 10.11 | 10.51 | 11.92 | 11.03 | 10.38 | 10.59 | 8.76 | 10.28 | 9.61 | 14.2 | 13.59 | 8.97 | 11.53 | 11.89 | 11.89 | 12.99 | 9.43 | 12.92 | 12.76
96135 | APLICAÇÃO MANUAL DE MASSA ACRÍLICA EM PAREDES EXTERNAS DE CASAS, DUAS DEMÃOS. AF_03/2024 | M2 | 31.5 | 24.71 | 29.71 | 24.82 | 30.05 | 26.07 | 30.83 | 34.72 | 27.48 | 28.34 | 31.04 | 28.12 | 27.02 | 28.62 | 23.52 | 27.7 | 25.76 | 36.94 | 36.39 | 24.75 | 30.27 | 31.33 | 30.3 | 33.53 | 25.21 | 34.14 | 32.46
96130 | APLICAÇÃO MANUAL DE MASSA ACRÍLICA EM PAREDES EXTERNAS DE CASAS, UMA DEMÃO. AF_03/2024 | M2 | 20.14 | 15.88 | 19.1 | 15.98 | 19.5 | 16.99 | 19.75 | 21.97 | 17.84 | 18.33 | 19.81 | 17.77 | 17.24 | 18.52 | 15.19 | 17.91 | 16.62 | 23.57 | 23.49 | 16.14 | 19.37 | 20.09 | 19.16 | 21.32 | 16.26 | 21.93 | 20.52
96133 | APLICAÇÃO MANUAL DE MASSA ACRÍLICA EM SUPERFÍCIES EXTERNAS DE SACADA DE EDIFÍCIOS DE MÚLTIPLOS PAVIMENTOS, DUAS DEMÃOS. AF_03/2024 | M2 | 46.94 | 37.29 | 44.85 | 37.6 | 46.36 | 40.58 | 46.16 | 50.54 | 42.41 | 43.41 | 46.07 | 40.81 | 40.07 | 43.9 | 35.89 | 42.4 | 39.28 | 54.78 | 55.46 | 38.69 | 45.18 | 46.98 | 44.02 | 49.28 | 38.34 | 51.39 | 47.07
96128 | APLICAÇÃO MANUAL DE MASSA ACRÍLICA EM SUPERFÍCIES EXTERNAS DE SACADA DE EDIFÍCIOS DE MÚLTIPLOS PAVIMENTOS, UMA DEMÃO. AF_03/2024 | M2 | 30.7 | 24.48 | 29.45 | 24.71 | 30.63 | 26.88 | 30.23 | 32.82 | 28.04 | 28.63 | 30.09 | 26.47 | 26.17 | 28.96 | 23.65 | 27.95 | 25.87 | 35.78 | 36.53 | 25.67 | 29.57 | 30.79 | 28.56 | 32.08 | 25.23 | 33.72 | 30.52
96134 | APLICAÇÃO MANUAL DE MASSA ACRÍLICA EM SUPERFÍCIES INTERNAS DE SACADA DE EDIFÍCIOS DE MÚLTIPLOS PAVIMENTOS, DUAS DEMÃOS. AF_03/2024 | M2 | 55.29 | 43.87 | 52.76 | 44.23 | 54.46 | 47.63 | 54.34 | 59.65 | 49.82 | 51.03 | 54.28 | 48.18 | 47.22 | 51.59 | 42.19 | 49.82 | 46.18 | 64.54 | 65.21 | 45.39 | 53.22 | 55.34 | 51.98 | 58.12 | 45.08 | 60.48 | 55.58
96129 | APLICAÇÃO MANUAL DE MASSA ACRÍLICA EM SUPERFÍCIES INTERNAS DE SACADA DE EDIFÍCIOS DE MÚLTIPLOS PAVIMENTOS, UMA DEMÃO. AF_03/2024 | M2 | 36.09 | 28.76 | 34.59 | 29.03 | 35.94 | 31.51 | 35.53 | 38.66 | 32.89 | 33.6 | 35.39 | 31.18 | 30.78 | 33.98 | 27.74 | 32.8 | 30.37 | 42.07 | 42.87 | 30.08 | 34.76 | 36.2 | 33.65 | 37.77 | 29.62 | 39.62 | 35.96
88432 | APLICAÇÃO MANUAL DE PINTURA COM TINTA TEXTURIZADA ACRÍLICA EM MOLDURAS DE EPS. AF_03/2024 | M2 | 35.25 | 30.6 | 31.95 | 31.17 | 33.76 | 31.52 | 33.51 | 31.56 | 32.98 | 36.15 | 32.07 | 29.2 | 30.16 | 33.47 | 28.11 | 35.04 | 29.36 | 33.75 | 37.34 | 29.72 | 33.12 | 36.07 | 33.22 | 32.13 | 31.18 | 35.33 | 34.78
88426 | APLICAÇÃO MANUAL DE PINTURA COM TINTA TEXTURIZADA ACRÍLICA EM PANOS CEGOS DE FACHADA (SEM PRESENÇA DE VÃOS) DE EDIFÍCIOS DE MÚLTIPLOS PAVIMENTOS, DUAS CORES. AF_03/2024 | M2 | 23.13 | 20.76 | 20.1 | 21.16 | 21.04 | 20.23 | 21.48 | 19.06 | 21.32 | 24.38 | 20.26 | 19.17 | 19.9 | 21.54 | 18.44 | 23.56 | 18.79 | 19.73 | 22.44 | 18.86 | 21.41 | 23.79 | 22.38 | 19.72 | 20.91 | 21.81 | 23.23
88417 | APLICAÇÃO MANUAL DE PINTURA COM TINTA TEXTURIZADA ACRÍLICA EM PANOS CEGOS DE FACHADA (SEM PRESENÇA DE VÃOS) DE EDIFÍCIOS DE MÚLTIPLOS PAVIMENTOS, UMA COR. AF_03/2024 | M2 | 21.14 | 19.16 | 18.17 | 19.53 | 18.97 | 18.38 | 19.52 | 17.02 | 19.42 | 22.45 | 18.33 | 17.53 | 18.23 | 19.58 | 16.87 | 21.69 | 17.07 | 17.44 | 20 | 17.09 | 19.49 | 21.79 | 20.62 | 17.7 | 19.23 | 19.6 | 21.35
88424 | APLICAÇÃO MANUAL DE PINTURA COM TINTA TEXTURIZADA ACRÍLICA EM PANOS COM PRESENÇA DE VÃOS DE EDIFÍCIOS DE MÚLTIPLOS PAVIMENTOS, DUAS CORES. AF_03/2024 | M2 | 28.32 | 25.12 | 25 | 25.6 | 26.25 | 24.96 | 26.52 | 24.07 | 26.24 | 29.56 | 25.16 | 23.47 | 24.32 | 26.55 | 22.58 | 28.6 | 23.23 | 25.23 | 28.39 | 23.38 | 26.36 | 29.08 | 27.15 | 24.75 | 25.41 | 27.32 | 28.27
88416 | APLICAÇÃO MANUAL DE PINTURA COM TINTA TEXTURIZADA ACRÍLICA EM PANOS COM PRESENÇA DE VÃOS DE EDIFÍCIOS DE MÚLTIPLOS PAVIMENTOS, UMA COR. AF_03/2024 | M2 | 24.66 | 22.15 | 21.42 | 22.57 | 22.41 | 21.56 | 22.89 | 20.29 | 22.72 | 26 | 21.59 | 20.43 | 21.22 | 22.95 | 19.66 | 25.13 | 20.03 | 20.99 | 23.88 | 20.1 | 22.82 | 25.37 | 23.87 | 21.01 | 22.3 | 23.24 | 24.78
88431 | APLICAÇÃO MANUAL DE PINTURA COM TINTA TEXTURIZADA ACRÍLICA EM PAREDES EXTERNAS DE CASAS, DUAS CORES. AF_03/2024 | M2 | 28.69 | 25.34 | 25.45 | 25.82 | 26.76 | 25.35 | 26.94 | 24.62 | 26.63 | 29.85 | 25.59 | 23.76 | 24.63 | 26.96 | 22.87 | 28.88 | 23.59 | 25.91 | 29.06 | 23.78 | 26.75 | 29.45 | 27.42 | 25.27 | 25.67 | 27.87 | 28.58
88423 | APLICAÇÃO MANUAL DE PINTURA COM TINTA TEXTURIZADA ACRÍLICA EM PAREDES EXTERNAS DE CASAS, UMA COR. AF_03/2024 | M2 | 24.57 | 21.99 | 21.42 | 22.42 | 22.43 | 21.52 | 22.86 | 20.37 | 22.67 | 25.85 | 21.58 | 20.35 | 21.13 | 22.9 | 19.59 | 24.98 | 20 | 21.14 | 23.99 | 20.08 | 22.77 | 25.27 | 23.74 | 21.05 | 22.18 | 23.27 | 24.65
88428 | APLICAÇÃO MANUAL DE PINTURA COM TINTA TEXTURIZADA ACRÍLICA EM SUPERFÍCIES EXTERNAS DE SACADA DE EDIFÍCIOS DE MÚLTIPLOS PAVIMENTOS, DUAS CORES. AF_03/2024 | M2 | 34.66 | 30.13 | 31.38 | 30.68 | 33.14 | 30.97 | 32.93 | 30.95 | 32.41 | 35.57 | 31.49 | 28.7 | 29.66 | 32.88 | 27.64 | 34.48 | 28.85 | 33.06 | 36.61 | 29.19 | 32.55 | 35.47 | 32.7 | 31.52 | 30.68 | 34.67 | 34.21
88420 | APLICAÇÃO MANUAL DE PINTURA COM TINTA TEXTURIZADA ACRÍLICA EM SUPERFÍCIES EXTERNAS DE SACADA DE EDIFÍCIOS DE MÚLTIPLOS PAVIMENTOS, UMA COR. AF_03/2024 | M2 | 27.63 | 24.41 | 24.5 | 24.88 | 25.76 | 24.42 | 25.94 | 23.7 | 25.64 | 28.74 | 24.63 | 22.88 | 23.71 | 25.96 | 22.03 | 27.82 | 22.72 | 24.93 | 27.96 | 22.89 | 25.75 | 28.35 | 26.41 | 24.32 | 24.72 | 26.83 | 27.52
88429 | APLICAÇÃO MANUAL DE PINTURA COM TINTA TEXTURIZADA ACRÍLICA EM SUPERFÍCIES INTERNAS DA SACADA DE EDIFÍCIOS DE MÚLTIPLOS PAVIMENTOS, DUAS CORES. AF_03/2024 | M2 | 41.59 | 36.2 | 37.57 | 36.88 | 39.67 | 37.12 | 39.46 | 36.98 | 38.86 | 42.75 | 37.72 | 34.44 | 35.61 | 39.4 | 33.17 | 41.43 | 34.57 | 39.45 | 43.74 | 34.97 | 39.03 | 42.59 | 39.28 | 37.7 | 36.84 | 41.48 | 41.1
88421 | APLICAÇÃO MANUAL DE PINTURA COM TINTA TEXTURIZADA ACRÍLICA EM SUPERFÍCIES INTERNAS DA SACADA DE EDIFÍCIOS DE MÚLTIPLOS PAVIMENTOS, UMA COR. AF_03/2024 | M2 | 33.4 | 29.56 | 29.57 | 30.12 | 31.08 | 29.5 | 31.34 | 28.55 | 30.99 | 34.8 | 29.75 | 27.67 | 28.69 | 31.35 | 26.64 | 33.68 | 27.44 | 29.99 | 33.69 | 27.63 | 31.12 | 34.3 | 31.96 | 29.32 | 29.91 | 32.36 | 33.31
95622 | APLICAÇÃO MANUAL DE TINTA LÁTEX ACRÍLICA EM PANOS COM PRESENÇA DE VÃOS DE EDIFÍCIOS DE MÚLTIPLOS PAVIMENTOS, DUAS DEMÃOS. AF_03/2024 | M2 | 16.42 | 14.13 | 15.03 | 14.39 | 15.91 | 14.75 | 15.69 | 14.97 | 15.42 | 16.72 | 15.07 | 13.59 | 14.03 | 15.65 | 13.09 | 16.22 | 13.75 | 16.12 | 17.73 | 13.94 | 15.48 | 16.78 | 15.37 | 15.19 | 14.44 | 16.67 | 16.13
95623 | APLICAÇÃO MANUAL DE TINTA LÁTEX ACRÍLICA EM PANOS SEM PRESENÇA DE VÃOS DE EDIFÍCIOS DE MÚLTIPLOS PAVIMENTOS, DUAS DEMÃOS. AF_03/2024 | M2 | 11.77 | 10.31 | 10.55 | 10.51 | 11.12 | 10.45 | 11.12 | 10.31 | 10.97 | 12.16 | 10.61 | 9.75 | 10.09 | 11.12 | 9.38 | 11.77 | 9.74 | 10.93 | 12.19 | 9.83 | 11.01 | 12.07 | 11.17 | 10.54 | 10.48 | 11.61 | 11.67
95626 | APLICAÇÃO MANUAL DE TINTA LÁTEX ACRÍLICA EM PAREDE EXTERNAS DE CASAS, DUAS DEMÃOS. AF_03/2024 | M2 | 17.28 | 14.81 | 15.9 | 15.08 | 16.86 | 15.56 | 16.55 | 15.92 | 16.24 | 17.52 | 15.93 | 14.3 | 14.75 | 16.51 | 13.78 | 17.02 | 14.52 | 17.2 | 18.86 | 14.74 | 16.32 | 17.64 | 16.12 | 16.12 | 15.15 | 17.69 | 16.93
95624 | APLICAÇÃO MANUAL DE TINTA LÁTEX ACRÍLICA EM SUPERFÍCIES EXTERNAS DE SACADA DE EDIFÍCIOS DE MÚLTIPLOS PAVIMENTOS, DUAS DEMÃOS. AF_03/2024 | M2 | 24.14 | 20.36 | 22.65 | 20.72 | 24.11 | 21.98 | 23.4 | 23.07 | 22.86 | 24.18 | 22.66 | 19.98 | 20.55 | 23.29 | 19.25 | 23.48 | 20.52 | 25.24 | 27.39 | 20.92 | 22.96 | 24.59 | 22.23 | 23.21 | 20.95 | 25.41 | 23.44
95625 | APLICAÇÃO MANUAL DE TINTA LÁTEX ACRÍLICA EM SUPERFÍCIES INTERNAS DE SACADA DE EDIFÍCIOS DE MÚLTIPLOS PAVIMENTOS, DUAS DEMÃOS. AF_03/2024 | M2 | 28.6 | 24.15 | 26.79 | 24.58 | 28.5 | 26.02 | 27.69 | 27.24 | 27.06 | 28.67 | 26.8 | 23.67 | 24.37 | 27.58 | 22.8 | 27.86 | 24.29 | 29.78 | 32.34 | 24.74 | 27.19 | 29.14 | 26.37 | 27.42 | 24.84 | 30.02 | 27.79
88497 | EMASSAMENTO COM MASSA LÁTEX, APLICAÇÃO EM PAREDE, DUAS DEMÃOS, LIXAMENTO MANUAL. AF_04/2023 | M2 | 19.04 | 15.06 | 18.1 | 15.05 | 18.29 | 16 | 18.65 | 20.85 | 16.73 | 17.26 | 18.67 | 16.9 | 16.34 | 17.53 | 14.36 | 16.93 | 15.7 | 22.32 | 22.24 | 15.21 | 18.44 | 18.88 | 18.26 | 20.12 | 15.4 | 20.85 | 19.38
104648 | EMASSAMENTO COM MASSA LÁTEX, APLICAÇÃO EM PAREDE, DUAS DEMÃOS, LIXAMENTO MECANIZADO. AF_04/2023 | M2 | 0 | 0 | 0 | 0 | 0 | 0 | 0 | 0 | 0 | 0 | 0 | 0 | 0 | 0 | 0 | 0 | 0 | 0 | 0 | 0 | 0 | 0 | 0 | 0 | 0 | 0 | 0
88495 | EMASSAMENTO COM MASSA LÁTEX, APLICAÇÃO EM PAREDE, UMA DEMÃO, LIXAMENTO MANUAL. AF_04/2023 | M2 | 12.25 | 9.73 | 11.72 | 9.74 | 11.93 | 10.48 | 12.02 | 13.3 | 10.92 | 11.23 | 11.99 | 10.76 | 10.49 | 11.41 | 9.33 | 11.01 | 10.19 | 14.34 | 14.45 | 9.96 | 11.87 | 12.18 | 11.63 | 12.87 | 9.99 | 13.47 | 12.34
104646 | EMASSAMENTO COM MASSA LÁTEX, APLICAÇÃO EM PAREDE, UMA DEMÃO, LIXAMENTO MECANIZADO. AF_04/2023 | M2 | 0 | 0 | 0 | 0 | 0 | 0 | 0 | 0 | 0 | 0 | 0 | 0 | 0 | 0 | 0 | 0 | 0 | 0 | 0 | 0 | 0 | 0 | 0 | 0 | 0 | 0 | 0
88496 | EMASSAMENTO COM MASSA LÁTEX, APLICAÇÃO EM TETO, DUAS DEMÃOS, LIXAMENTO MANUAL. AF_04/2023 | M2 | 33.67 | 27.02 | 32.5 | 27.1 | 33.58 | 29.69 | 33.16 | 35.95 | 30.76 | 31.46 | 32.86 | 29.04 | 28.76 | 32.01 | 26.07 | 30.84 | 28.49 | 39.29 | 40.32 | 28.35 | 32.73 | 33.62 | 31.42 | 35.05 | 27.86 | 37.32 | 33.22
104647 | EMASSAMENTO COM MASSA LÁTEX, APLICAÇÃO EM TETO, DUAS DEMÃOS, LIXAMENTO MECANIZADO. AF_04/2023 | M2 | 0 | 0 | 0 | 0 | 0 | 0 | 0 | 0 | 0 | 0 | 0 | 0 | 0 | 0 | 0 | 0 | 0 | 0 | 0 | 0 | 0 | 0 | 0 | 0 | 0 | 0 | 0
88494 | EMASSAMENTO COM MASSA LÁTEX, APLICAÇÃO EM TETO, UMA DEMÃO, LIXAMENTO MANUAL. AF_04/2023 | M2 | 22.22 | 17.88 | 21.52 | 17.95 | 22.35 | 19.8 | 21.91 | 23.59 | 20.47 | 20.9 | 21.65 | 19.03 | 18.96 | 21.28 | 17.3 | 20.49 | 18.9 | 25.9 | 26.76 | 18.92 | 21.61 | 22.22 | 20.6 | 23.03 | 18.47 | 24.7 | 21.77
104645 | EMASSAMENTO COM MASSA LÁTEX, APLICAÇÃO EM TETO, UMA DEMÃO, LIXAMENTO MECANIZADO. AF_04/2023 | M2 | 0 | 0 | 0 | 0 | 0 | 0 | 0 | 0 | 0 | 0 | 0 | 0 | 0 | 0 | 0 | 0 | 0 | 0 | 0 | 0 | 0 | 0 | 0 | 0 | 0 | 0 | 0
88485 | FUNDO SELADOR ACRÍLICO, APLICAÇÃO MANUAL EM PAREDE, UMA DEMÃO. AF_04/2023 | M2 | 4.38 | 3.52 | 3.76 | 3.04 | 4.44 | 4.32 | 4.84 | 4.79 | 4.33 | 3.62 | 4.47 | 3.67 | 3.29 | 4.26 | 3.52 | 4.17 | 4.06 | 4.39 | 5.36 | 3.36 | 3.78 | 3.81 | 3.77 | 3.96 | 3.27 | 4.9 | 4.51
88484 | FUNDO SELADOR ACRÍLICO, APLICAÇÃO MANUAL EM TETO, UMA DEMÃO. AF_04/2023 | M2 | 5.38 | 4.34 | 4.75 | 3.87 | 5.49 | 5.26 | 5.83 | 5.82 | 5.29 | 4.59 | 5.44 | 4.51 | 4.14 | 5.24 | 4.32 | 5.12 | 4.94 | 5.55 | 6.6 | 4.26 | 4.76 | 4.83 | 4.68 | 4.98 | 4.12 | 6.03 | 5.46
104638 | FUNDO SELADOR ACRÍLICO, APLICAÇÃO MECÂNICA EM PAREDE, UMA DEMÃO. AF_04/2023 | M2 | 0 | 0 | 0 | 0 | 0 | 0 | 0 | 0 | 0 | 0 | 0 | 0 | 0 | 0 | 0 | 0 | 0 | 0 | 0 | 0 | 0 | 0 | 0 | 0 | 0 | 0 | 0
104637 | FUNDO SELADOR ACRÍLICO, APLICAÇÃO MECÂNICA EM TETO, UMA DEMÃO. AF_04/2023 | M2 | 0 | 0 | 0 | 0 | 0 | 0 | 0 | 0 | 0 | 0 | 0 | 0 | 0 | 0 | 0 | 0 | 0 | 0 | 0 | 0 | 0 | 0 | 0 | 0 | 0 | 0 | 0
104641 | PINTURA LÁTEX ACRÍLICA ECONÔMICA, APLICAÇÃO MANUAL EM PAREDES, DUAS DEMÃOS. AF_04/2023 | M2 | 10.25 | 8.77 | 9.53 | 8.89 | 10.04 | 9.28 | 9.85 | 9.55 | 9.63 | 10.36 | 9.46 | 8.5 | 8.76 | 9.86 | 8.19 | 10.09 | 8.66 | 10.36 | 11.35 | 8.8 | 9.76 | 10.43 | 9.56 | 9.62 | 8.99 | 10.64 | 9.98
104639 | PINTURA LÁTEX ACRÍLICA ECONÔMICA, APLICAÇÃO MANUAL EM TETO, DUAS DEMÃOS. AF_04/2023 | M2 | 12.72 | 10.78 | 11.94 | 10.91 | 12.6 | 11.57 | 12.29 | 12.09 | 11.99 | 12.74 | 11.85 | 10.53 | 10.84 | 12.29 | 10.15 | 12.42 | 10.8 | 13.21 | 14.38 | 11 | 12.15 | 12.89 | 11.77 | 12.12 | 11.08 | 13.41 | 12.3
104644 | PINTURA LÁTEX ACRÍLICA ECONÔMICA, APLICAÇÃO MECÂNICA EM PAREDES, DUAS DEMÃOS. AF_04/2023 | M2 | 0 | 0 | 0 | 0 | 0 | 0 | 0 | 0 | 0 | 0 | 0 | 0 | 0 | 0 | 0 | 0 | 0 | 0 | 0 | 0 | 0 | 0 | 0 | 0 | 0 | 0 | 0
104643 | PINTURA LÁTEX ACRÍLICA ECONÔMICA, APLICAÇÃO MECÂNICA EM TETO, DUAS DEMÃOS. AF_04/2023 | M2 | 0 | 0 | 0 | 0 | 0 | 0 | 0 | 0 | 0 | 0 | 0 | 0 | 0 | 0 | 0 | 0 | 0 | 0 | 0 | 0 | 0 | 0 | 0 | 0 | 0 | 0 | 0
88489 | PINTURA LÁTEX ACRÍLICA PREMIUM, APLICAÇÃO MANUAL EM PAREDES, DUAS DEMÃOS. AF_04/2023 | M2 | 14.43 | 12.61 | 13.05 | 12.8 | 13.7 | 12.88 | 13.66 | 12.79 | 13.45 | 14.84 | 13.03 | 11.96 | 12.38 | 13.7 | 11.52 | 14.42 | 12 | 13.63 | 15.14 | 12.13 | 13.59 | 14.75 | 13.68 | 13.02 | 12.83 | 14.41 | 14.23
88488 | PINTURA LÁTEX ACRÍLICA PREMIUM, APLICAÇÃO MANUAL EM TETO, DUAS DEMÃOS. AF_04/2023 | M2 | 16.9 | 14.62 | 15.46 | 14.82 | 16.26 | 15.17 | 16.1 | 15.33 | 15.81 | 17.22 | 15.42 | 13.99 | 14.46 | 16.13 | 13.48 | 16.75 | 14.14 | 16.48 | 18.17 | 14.33 | 15.98 | 17.21 | 15.89 | 15.52 | 14.92 | 17.18 | 16.55
104642 | PINTURA LÁTEX ACRÍLICA STANDARD, APLICAÇÃO MANUAL EM PAREDES, DUAS DEMÃOS. AF_04/2023 | M2 | 11.79 | 10.19 | 10.83 | 10.34 | 11.39 | 10.61 | 11.26 | 10.75 | 11.04 | 12.02 | 10.78 | 9.78 | 10.1 | 11.28 | 9.42 | 11.69 | 9.89 | 11.57 | 12.75 | 10.03 | 11.18 | 12.03 | 11.09 | 10.88 | 10.41 | 12.03 | 11.55
104640 | PINTURA LÁTEX ACRÍLICA STANDARD, APLICAÇÃO MANUAL EM TETO, DUAS DEMÃOS. AF_04/2023 | M2 | 14.26 | 12.2 | 13.24 | 12.36 | 13.95 | 12.9 | 13.7 | 13.29 | 13.4 | 14.4 | 13.17 | 11.81 | 12.18 | 13.71 | 11.38 | 14.02 | 12.03 | 14.42 | 15.78 | 12.23 | 13.57 | 14.49 | 13.3 | 13.38 | 12.5 | 14.8 | 13.87
95305 | TEXTURA ACRÍLICA, APLICAÇÃO MANUAL EM PAREDE, UMA DEMÃO. AF_04/2023 | M2 | 15.37 | 13.51 | 13.79 | 13.72 | 14.46 | 13.65 | 14.49 | 13.42 | 14.28 | 15.88 | 13.79 | 12.74 | 13.19 | 14.53 | 12.27 | 15.42 | 12.71 | 14.22 | 15.88 | 12.83 | 14.42 | 15.71 | 14.64 | 13.69 | 13.71 | 15.17 | 15.21
95306 | TEXTURA ACRÍLICA, APLICAÇÃO MANUAL EM TETO, UMA DEMÃO. AF_04/2023 | M2 | 17.68 | 15.41 | 16.06 | 15.63 | 16.88 | 15.82 | 16.78 | 15.81 | 16.5 | 18.14 | 16.03 | 14.66 | 15.15 | 16.82 | 14.12 | 17.62 | 14.73 | 16.91 | 18.75 | 14.92 | 16.68 | 18.04 | 16.72 | 16.06 | 15.69 | 17.78 | 17.4
102201 | APLICAÇÃO MASSA ACRÍLICA PARA MADEIRA, PARA PINTURA COM TINTA DE ACABAMENTO (PIGMENTADA). AF_01/2021 | M2 | 20.34 | 15.85 | 19.06 | 16.04 | 19.41 | 16.7 | 19.91 | 22.44 | 17.75 | 18.27 | 20.13 | 18.16 | 17.41 | 18.34 | 15.11 | 17.78 | 16.56 | 23.82 | 23.35 | 15.86 | 19.38 | 20.33 | 19.52 | 21.75 | 16.17 | 21.86 | 21.11
102200 | APLICAÇÃO MASSA ALQUÍDICA PARA MADEIRA, PARA PINTURA COM TINTA DE ACABAMENTO (PIGMENTADA). AF_01/2021 | M2 | 22.14 | 16.94 | 20.33 | 16.98 | 19.9 | 16.88 | 21.5 | 25.33 | 18.17 | 18.98 | 22.04 | 20.61 | 19.12 | 19.04 | 15.83 | 18.53 | 17.36 | 26.14 | 24.52 | 15.89 | 21.07 | 21.87 | 22.15 | 24.18 | 17.04 | 23.45 | 23.96
102202 | APLICAÇÃO MASSA EPÓXI PARA MADEIRA, PARA PINTURA COM TINTA PU DE ACABAMENTO (PIGMENTADA). AF_01/2021 | M2 | 54.02 | 39.92 | 47.84 | 39.37 | 43.3 | 35.68 | 51.69 | 65.59 | 39.48 | 42.47 | 54.25 | 53.82 | 47.3 | 42.53 | 35.96 | 41.68 | 39.5 | 64.63 | 55.97 | 32.91 | 51.26 | 52.23 | 57.79 | 61.08 | 39.18 | 55.75 | 62.53
102193 | LIXAMENTO DE MADEIRA PARA APLICAÇÃO DE FUNDO OU PINTURA. AF_01/2021 | M2 | 2.18 | 1.7 | 2.06 | 1.74 | 2.13 | 1.85 | 2.14 | 2.36 | 1.95 | 1.99 | 2.15 | 1.9 | 1.85 | 2 | 1.64 | 1.94 | 1.8 | 2.54 | 2.54 | 1.76 | 2.07 | 2.18 | 2.05 | 2.3 | 1.75 | 2.36 | 2.22
102194 | LIXAMENTO DE MASSA PARA MADEIRA. AF_01/2021 | M2 | 8.68 | 6.95 | 8.36 | 7.11 | 8.96 | 7.84 | 8.59 | 9.09 | 8.2 | 8.29 | 8.53 | 7.3 | 7.35 | 8.34 | 6.79 | 8.04 | 7.43 | 10.05 | 10.46 | 7.52 | 8.29 | 8.82 | 7.85 | 9.01 | 7.21 | 9.52 | 8.49
102198 | PINTURA FUNDO NIVELADOR ACRÍLICO BRANCO EM MADEIRA. AF_01/2021 | M2 | 0 | 0 | 0 | 0 | 0 | 0 | 0 | 0 | 0 | 0 | 0 | 0 | 0 | 0 | 0 | 0 | 0 | 0 | 0 | 0 | 0 | 0 | 0 | 0 | 0 | 0 | 0
102197 | PINTURA FUNDO NIVELADOR ALQUÍDICO BRANCO EM MADEIRA. AF_01/2021 | M2 | 28.38 | 21.5 | 25.47 | 21.14 | 23.7 | 19.97 | 27.13 | 33.53 | 21.73 | 23.05 | 28.5 | 27.5 | 24.75 | 23.1 | 19.44 | 22.85 | 21.64 | 33.59 | 30.03 | 18.55 | 26.93 | 27.68 | 29.68 | 31.57 | 21.27 | 29.47 | 32.02
102195 | PINTURA FUNDO NIVELADOR ALQUÍDICO INCOLOR EM MADEIRA. AF_01/2021 | M2 | 0 | 0 | 0 | 0 | 0 | 0 | 0 | 0 | 0 | 0 | 0 | 0 | 0 | 0 | 0 | 0 | 0 | 0 | 0 | 0 | 0 | 0 | 0 | 0 | 0 | 0 | 0
102199 | PINTURA FUNDO NIVELADOR POLIURETÂNICO BRANCO EM MADEIRA. AF_01/2021 | M2 | 0 | 0 | 0 | 0 | 0 | 0 | 0 | 0 | 0 | 0 | 0 | 0 | 0 | 0 | 0 | 0 | 0 | 0 | 0 | 0 | 0 | 0 | 0 | 0 | 0 | 0 | 0
102196 | PINTURA FUNDO NIVELADOR POLIURETÂNICO INCOLOR EM MADEIRA. AF_01/2021 | M2 | 0 | 0 | 0 | 0 | 0 | 0 | 0 | 0 | 0 | 0 | 0 | 0 | 0 | 0 | 0 | 0 | 0 | 0 | 0 | 0 | 0 | 0 | 0 | 0 | 0 | 0 | 0
102233 | PINTURA IMUNIZANTE PARA MADEIRA, 1 DEMÃO. AF_01/2021 | M2 | 13.13 | 11.53 | 11.16 | 13.31 | 12.52 | 10.86 | 11.35 | 11.57 | 10.58 | 11.77 | 11.29 | 10.13 | 10.27 | 12.74 | 11.33 | 11.71 | 12.5 | 12.73 | 14.71 | 11.39 | 12.84 | 12.07 | 11.92 | 12.79 | 12.21 | 12.08 | 11.28
102234 | PINTURA IMUNIZANTE PARA MADEIRA, 2 DEMÃOS. AF_01/2021 | M2 | 26.26 | 23.05 | 22.32 | 26.62 | 25.05 | 21.72 | 22.7 | 23.14 | 21.17 | 23.54 | 22.58 | 20.27 | 20.54 | 25.47 | 22.66 | 23.41 | 25 | 25.47 | 29.42 | 22.79 | 25.68 | 24.16 | 23.85 | 25.58 | 24.44 | 24.16 | 22.54
102207 | PINTURA TINTA DE ACABAMENTO (PIGMENTADA) A ÓLEO EM MADEIRA, 1 DEMÃO. AF_01/2021 | M2 | 8.66 | 8.12 | 8.4 | 7.1 | 9.44 | 8.32 | 9.44 | 9.55 | 8.77 | 8.3 | 9.65 | 7.74 | 7.85 | 9.01 | 7.47 | 9.5 | 8.29 | 9.94 | 11.22 | 8.21 | 8.47 | 8.43 | 8.74 | 9.09 | 8.03 | 10.11 | 8.48
102217 | PINTURA TINTA DE ACABAMENTO (PIGMENTADA) A ÓLEO EM MADEIRA, 2 DEMÃOS. AF_01/2021 | M2 | 17.34 | 16.26 | 16.83 | 14.23 | 18.89 | 16.65 | 18.88 | 19.11 | 17.56 | 16.62 | 19.3 | 15.49 | 15.72 | 18.04 | 14.97 | 19.01 | 16.59 | 19.89 | 22.46 | 16.44 | 16.96 | 16.9 | 17.49 | 18.18 | 16.08 | 20.24 | 16.97
102227 | PINTURA TINTA DE ACABAMENTO (PIGMENTADA) A ÓLEO EM MADEIRA, 3 DEMÃOS. AF_01/2021 | M2 | 26.03 | 24.39 | 25.24 | 21.35 | 28.34 | 24.99 | 28.32 | 28.66 | 26.35 | 24.94 | 28.96 | 23.25 | 23.59 | 27.07 | 22.46 | 28.53 | 24.89 | 29.84 | 33.7 | 24.66 | 25.45 | 25.34 | 26.25 | 27.29 | 24.14 | 30.38 | 25.47
102211 | PINTURA TINTA DE ACABAMENTO (PIGMENTADA) ESMALTE BASE ÁGUA EM MADEIRA, 1 DEMÃO. AF_01/2021 | M2 | 0 | 0 | 0 | 0 | 0 | 0 | 0 | 0 | 0 | 0 | 0 | 0 | 0 | 0 | 0 | 0 | 0 | 0 | 0 | 0 | 0 | 0 | 0 | 0 | 0 | 0 | 0
102221 | PINTURA TINTA DE ACABAMENTO (PIGMENTADA) ESMALTE BASE ÁGUA EM MADEIRA, 2 DEMÃOS. AF_01/2021 | M2 | 0 | 0 | 0 | 0 | 0 | 0 | 0 | 0 | 0 | 0 | 0 | 0 | 0 | 0 | 0 | 0 | 0 | 0 | 0 | 0 | 0 | 0 | 0 | 0 | 0 | 0 | 0
102231 | PINTURA TINTA DE ACABAMENTO (PIGMENTADA) ESMALTE BASE ÁGUA EM MADEIRA, 3 DEMÃOS. AF_01/2021 | M2 | 0 | 0 | 0 | 0 | 0 | 0 | 0 | 0 | 0 | 0 | 0 | 0 | 0 | 0 | 0 | 0 | 0 | 0 | 0 | 0 | 0 | 0 | 0 | 0 | 0 | 0 | 0
102209 | PINTURA TINTA DE ACABAMENTO (PIGMENTADA) ESMALTE SINTÉTICO ACETINADO EM MADEIRA, 1 DEMÃO. AF_01/2021 | M2 | 8.52 | 7.96 | 8.26 | 6.99 | 9.29 | 8.17 | 9.3 | 9.41 | 8.63 | 8.17 | 9.47 | 7.62 | 7.71 | 8.86 | 7.34 | 9.3 | 8.11 | 9.79 | 11.06 | 8.06 | 8.33 | 8.29 | 8.58 | 8.94 | 7.88 | 9.96 | 8.33
102219 | PINTURA TINTA DE ACABAMENTO (PIGMENTADA) ESMALTE SINTÉTICO ACETINADO EM MADEIRA, 2 DEMÃOS. AF_01/2021 | M2 | 17.06 | 15.9 | 16.55 | 13.98 | 18.6 | 16.34 | 18.59 | 18.82 | 17.27 | 16.35 | 18.93 | 15.24 | 15.44 | 17.74 | 14.71 | 18.62 | 16.23 | 19.6 | 22.12 | 16.15 | 16.68 | 16.61 | 17.16 | 17.89 | 15.76 | 19.92 | 16.69
102229 | PINTURA TINTA DE ACABAMENTO (PIGMENTADA) ESMALTE SINTÉTICO ACETINADO EM MADEIRA, 3 DEMÃOS. AF_01/2021 | M2 | 25.6 | 23.87 | 24.82 | 20.98 | 27.91 | 24.53 | 27.9 | 28.23 | 25.91 | 24.54 | 28.42 | 22.87 | 23.17 | 26.62 | 22.07 | 27.94 | 24.36 | 29.41 | 33.18 | 24.21 | 25.04 | 24.93 | 25.76 | 26.86 | 23.66 | 29.9 | 25.03
102210 | PINTURA TINTA DE ACABAMENTO (PIGMENTADA) ESMALTE SINTÉTICO BRILHANTE EM MADEIRA, 1 DEMÃO. AF_01/2021 | M2 | 8.16 | 7.52 | 7.92 | 6.7 | 8.88 | 7.8 | 8.83 | 8.95 | 8.23 | 7.84 | 8.97 | 7.24 | 7.34 | 8.44 | 6.98 | 8.79 | 7.71 | 9.39 | 10.53 | 7.68 | 7.97 | 7.98 | 8.12 | 8.55 | 7.48 | 9.49 | 7.96
102220 | PINTURA TINTA DE ACABAMENTO (PIGMENTADA) ESMALTE SINTÉTICO BRILHANTE EM MADEIRA, 2 DEMÃOS. AF_01/2021 | M2 | 16.35 | 15.04 | 15.86 | 13.41 | 17.77 | 15.62 | 17.66 | 17.92 | 16.47 | 15.7 | 17.94 | 14.49 | 14.7 | 16.9 | 13.99 | 17.6 | 15.43 | 18.79 | 21.08 | 15.38 | 15.95 | 15.99 | 16.26 | 17.11 | 14.98 | 18.99 | 15.96
102230 | PINTURA TINTA DE ACABAMENTO (PIGMENTADA) ESMALTE SINTÉTICO BRILHANTE EM MADEIRA, 3 DEMÃOS. AF_01/2021 | M2 | 24.52 | 22.57 | 23.79 | 20.13 | 26.65 | 23.43 | 26.5 | 26.87 | 24.71 | 23.55 | 26.91 | 21.75 | 22.06 | 25.36 | 20.99 | 26.42 | 23.16 | 28.18 | 31.62 | 23.08 | 23.94 | 24 | 24.39 | 25.69 | 22.48 | 28.49 | 23.95
102208 | PINTURA TINTA DE ACABAMENTO (PIGMENTADA) ESMALTE SINTÉTICO FOSCO EM MADEIRA, 1 DEMÃO. AF_01/2021 | M2 | 8.28 | 7.66 | 8.04 | 6.8 | 9.02 | 7.92 | 8.99 | 9.11 | 8.36 | 7.95 | 9.13 | 7.37 | 7.47 | 8.59 | 7.1 | 8.97 | 7.84 | 9.52 | 10.72 | 7.81 | 8.09 | 8.09 | 8.28 | 8.69 | 7.61 | 9.65 | 8.09
102218 | PINTURA TINTA DE ACABAMENTO (PIGMENTADA) ESMALTE SINTÉTICO FOSCO EM MADEIRA, 2 DEMÃOS. AF_01/2021 | M2 | 16.58 | 15.32 | 16.09 | 13.6 | 18.04 | 15.85 | 17.97 | 18.21 | 16.73 | 15.92 | 18.26 | 14.74 | 14.94 | 17.18 | 14.23 | 17.94 | 15.7 | 19.06 | 21.43 | 15.63 | 16.19 | 16.19 | 16.56 | 17.37 | 15.23 | 19.29 | 16.2
102228 | PINTURA TINTA DE ACABAMENTO (PIGMENTADA) ESMALTE SINTÉTICO FOSCO EM MADEIRA, 3 DEMÃOS. AF_01/2021 | M2 | 24.89 | 23.02 | 24.15 | 20.42 | 27.09 | 23.81 | 26.99 | 27.34 | 25.12 | 23.88 | 27.43 | 22.13 | 22.44 | 25.78 | 21.35 | 26.94 | 23.57 | 28.61 | 32.16 | 23.47 | 24.31 | 24.32 | 24.87 | 26.08 | 22.88 | 28.98 | 24.33
102212 | PINTURA TINTA DE ACABAMENTO (PIGMENTADA) POLIURETÂNICA EM MADEIRA, 1 DEMÃO. AF_01/2021 | M2 | 0 | 0 | 0 | 0 | 0 | 0 | 0 | 0 | 0 | 0 | 0 | 0 | 0 | 0 | 0 | 0 | 0 | 0 | 0 | 0 | 0 | 0 | 0 | 0 | 0 | 0 | 0
102222 | PINTURA TINTA DE ACABAMENTO (PIGMENTADA) POLIURETÂNICA EM MADEIRA, 2 DEMÃOS. AF_01/2021 | M2 | 0 | 0 | 0 | 0 | 0 | 0 | 0 | 0 | 0 | 0 | 0 | 0 | 0 | 0 | 0 | 0 | 0 | 0 | 0 | 0 | 0 | 0 | 0 | 0 | 0 | 0 | 0
102232 | PINTURA TINTA DE ACABAMENTO (PIGMENTADA) POLIURETÂNICA EM MADEIRA, 3 DEMÃOS. AF_01/2021 | M2 | 0 | 0 | 0 | 0 | 0 | 0 | 0 | 0 | 0 | 0 | 0 | 0 | 0 | 0 | 0 | 0 | 0 | 0 | 0 | 0 | 0 | 0 | 0 | 0 | 0 | 0 | 0
102203 | PINTURA VERNIZ (INCOLOR) ALQUÍDICO EM MADEIRA, USO INTERNO E EXTERNO, 1 DEMÃO. AF_01/2021 | M2 | 10.74 | 10.07 | 10.21 | 8.75 | 11.19 | 10.46 | 10.41 | 11.03 | 10.19 | 10.98 | 10.99 | 9.6 | 10.02 | 10.52 | 8.96 | 10.91 | 10.08 | 11.68 | 12.8 | 9.79 | 10.69 | 10.61 | 10.24 | 11.04 | 9.73 | 11.8 | 11.07
102213 | PINTURA VERNIZ (INCOLOR) ALQUÍDICO EM MADEIRA, USO INTERNO E EXTERNO, 2 DEMÃOS. AF_01/2021 | M2 | 21.51 | 20.16 | 20.43 | 17.5 | 22.4 | 20.95 | 20.85 | 22.07 | 20.41 | 21.99 | 21.99 | 19.22 | 20.06 | 21.05 | 17.93 | 21.83 | 20.17 | 23.39 | 25.61 | 19.6 | 21.39 | 21.23 | 20.51 | 22.09 | 19.47 | 23.62 | 22.15
102223 | PINTURA VERNIZ (INCOLOR) ALQUÍDICO EM MADEIRA, USO INTERNO E EXTERNO, 3 DEMÃOS. AF_01/2021 | M2 | 32.25 | 30.25 | 30.65 | 26.25 | 33.61 | 31.42 | 31.28 | 33.1 | 30.62 | 32.98 | 32.99 | 28.83 | 30.1 | 31.58 | 26.89 | 32.76 | 30.25 | 35.08 | 38.43 | 29.41 | 32.09 | 31.85 | 30.77 | 33.15 | 29.22 | 35.43 | 33.23
102204 | PINTURA VERNIZ (INCOLOR) ALQUÍDICO EM MADEIRA, USO INTERNO, 1 DEMÃO. AF_01/2021 | M2 | 11.07 | 10.46 | 10.5 | 8.99 | 11.52 | 10.81 | 10.7 | 11.35 | 10.48 | 11.34 | 11.35 | 9.93 | 10.38 | 10.84 | 9.25 | 11.29 | 10.42 | 11.99 | 13.16 | 10.11 | 11.04 | 10.9 | 10.59 | 11.37 | 10.07 | 12.15 | 11.44
102214 | PINTURA VERNIZ (INCOLOR) ALQUÍDICO EM MADEIRA, USO INTERNO, 2 DEMÃOS. AF_01/2021 | M2 | 22.15 | 20.94 | 21 | 18 | 23.05 | 21.63 | 21.43 | 22.71 | 20.99 | 22.7 | 22.71 | 19.88 | 20.77 | 21.68 | 18.51 | 22.58 | 20.87 | 24 | 26.33 | 20.22 | 22.08 | 21.82 | 21.21 | 22.74 | 20.14 | 24.3 | 22.9
102224 | PINTURA VERNIZ (INCOLOR) ALQUÍDICO EM MADEIRA, USO INTERNO, 3 DEMÃOS. AF_01/2021 | M2 | 33.22 | 31.41 | 31.52 | 27.01 | 34.58 | 32.45 | 32.15 | 34.07 | 31.49 | 34.05 | 34.06 | 29.82 | 31.16 | 32.52 | 27.77 | 33.89 | 31.29 | 35.99 | 39.5 | 30.32 | 33.12 | 32.72 | 31.82 | 34.13 | 30.22 | 36.48 | 34.36
102205 | PINTURA VERNIZ (INCOLOR) POLIURETÂNICO (RESINA ALQUÍDICA MODIFICADA) EM MADEIRA, 1 DEMÃO. AF_01/2021 | M2 | 10.04 | 9.22 | 9.56 | 8.18 | 10.48 | 9.71 | 9.78 | 10.33 | 9.55 | 10.21 | 10.2 | 8.89 | 9.25 | 9.83 | 8.31 | 10.07 | 9.28 | 11.02 | 12.02 | 9.12 | 9.94 | 9.94 | 9.48 | 10.33 | 8.98 | 11.04 | 10.25
102215 | PINTURA VERNIZ (INCOLOR) POLIURETÂNICO (RESINA ALQUÍDICA MODIFICADA) EM MADEIRA, 2 DEMÃOS. AF_01/2021 | M2 | 20.09 | 18.45 | 19.14 | 16.36 | 21 | 19.43 | 19.59 | 20.66 | 19.11 | 20.44 | 20.41 | 17.8 | 18.52 | 19.68 | 16.65 | 20.15 | 18.58 | 22.07 | 24.05 | 18.25 | 19.89 | 19.9 | 18.98 | 20.67 | 17.99 | 22.11 | 20.52
102225 | PINTURA VERNIZ (INCOLOR) POLIURETÂNICO (RESINA ALQUÍDICA MODIFICADA) EM MADEIRA, 3 DEMÃOS. AF_01/2021 | M2 | 30.13 | 27.67 | 28.71 | 24.56 | 31.5 | 29.15 | 29.39 | 30.99 | 28.66 | 30.65 | 30.62 | 26.71 | 27.79 | 29.52 | 24.98 | 30.24 | 27.87 | 33.1 | 36.09 | 27.38 | 29.85 | 29.85 | 28.47 | 31.01 | 26.98 | 33.17 | 30.8
102206 | PINTURA VERNIZ (INCOLOR) POLIURETÂNICO (RESINA POLIURETÂNICA) EM MADEIRA, 1 DEMÃO. AF_01/2021 | M2 | 0 | 0 | 0 | 0 | 0 | 0 | 0 | 0 | 0 | 0 | 0 | 0 | 0 | 0 | 0 | 0 | 0 | 0 | 0 | 0 | 0 | 0 | 0 | 0 | 0 | 0 | 0
102216 | PINTURA VERNIZ (INCOLOR) POLIURETÂNICO (RESINA POLIURETÂNICA) EM MADEIRA, 2 DEMÃOS. AF_01/2021 | M2 | 0 | 0 | 0 | 0 | 0 | 0 | 0 | 0 | 0 | 0 | 0 | 0 | 0 | 0 | 0 | 0 | 0 | 0 | 0 | 0 | 0 | 0 | 0 | 0 | 0 | 0 | 0
102226 | PINTURA VERNIZ (INCOLOR) POLIURETÂNICO (RESINA POLIURETÂNICA) EM MADEIRA, 3 DEMÃOS. AF_01/2021 | M2 | 0 | 0 | 0 | 0 | 0 | 0 | 0 | 0 | 0 | 0 | 0 | 0 | 0 | 0 | 0 | 0 | 0 | 0 | 0 | 0 | 0 | 0 | 0 | 0 | 0 | 0 | 0
100718 | COLOCAÇÃO DE FITA PROTETORA PARA PINTURA. AF_01/2020 | M | 1.47 | 1.19 | 1.38 | 1.22 | 1.51 | 1.34 | 1.48 | 1.51 | 1.41 | 1.45 | 1.49 | 1.33 | 1.32 | 1.43 | 1.17 | 1.37 | 1.3 | 1.65 | 1.74 | 1.31 | 1.43 | 1.45 | 1.34 | 1.51 | 1.26 | 1.63 | 1.45
100716 | JATEAMENTO ABRASIVO COM GRANALHA DE AÇO EM PERFIL METÁLICO EM FÁBRICA. AF_01/2020 | M2 | 24.64 | 23.65 | 25.17 | 23.48 | 25.31 | 24.59 | 24.12 | 24.45 | 24.32 | 24.18 | 24.54 | 24 | 23.53 | 24.38 | 23.66 | 24.09 | 24.2 | 25.15 | 25.59 | 24.82 | 24.36 | 24.45 | 25.02 | 24.26 | 24.14 | 24.49 | 23.85
100717 | LIXAMENTO MANUAL EM SUPERFÍCIES METÁLICAS EM OBRA. AF_01/2020 | M2 | 10.36 | 8.25 | 9.94 | 8.43 | 10.57 | 9.23 | 10.24 | 10.94 | 9.66 | 9.8 | 10.19 | 8.8 | 8.79 | 9.85 | 8.04 | 9.51 | 8.81 | 12.02 | 12.4 | 8.84 | 9.89 | 10.5 | 9.46 | 10.81 | 8.55 | 11.33 | 10.23
100754 | PINTURA COM TINTA ACRÍLICA DE ACABAMENTO APLICADA A ROLO OU PINCEL SOBRE SUPERFÍCIES METÁLICAS (EXCETO PERFIL) EXECUTADO EM OBRA (02 DEMÃOS). AF_01/2020 | M2 | 31 | 26.18 | 30.09 | 25.57 | 33.08 | 29.04 | 31.81 | 32.68 | 30.39 | 30.01 | 31.63 | 26.25 | 26.75 | 30.94 | 25.29 | 30.62 | 27.68 | 35.77 | 38.68 | 28.18 | 29.84 | 31.16 | 28.66 | 32.11 | 26.85 | 34.86 | 29.91
100736 | PINTURA COM TINTA ACRÍLICA DE ACABAMENTO APLICADA A ROLO OU PINCEL SOBRE SUPERFÍCIES METÁLICAS (EXCETO PERFIL) EXECUTADO EM OBRA (POR DEMÃO). AF_01/2020 | M2 | 15.49 | 13.08 | 15.03 | 12.77 | 16.54 | 14.51 | 15.9 | 16.33 | 15.19 | 15 | 15.81 | 13.11 | 13.37 | 15.46 | 12.64 | 15.3 | 13.83 | 17.87 | 19.33 | 14.08 | 14.92 | 15.57 | 14.32 | 16.04 | 13.42 | 17.43 | 14.95
100753 | PINTURA COM TINTA ACRÍLICA DE ACABAMENTO PULVERIZADA SOBRE SUPERFÍCIES METÁLICAS (EXCETO PERFIL) EXECUTADO EM OBRA (02 DEMÃOS). AF_01/2020_PE | M2 | 22.95 | 20.22 | 22.29 | 18.86 | 24.77 | 21.69 | 24.28 | 24.75 | 22.84 | 22.15 | 24.33 | 19.93 | 20.24 | 23.36 | 19.2 | 23.68 | 21.02 | 26.49 | 29.21 | 21.24 | 22.26 | 22.73 | 22.04 | 23.95 | 20.43 | 26.31 | 22.29
100735 | PINTURA COM TINTA ACRÍLICA DE ACABAMENTO PULVERIZADA SOBRE SUPERFÍCIES METÁLICAS (EXCETO PERFIL) EXECUTADO EM OBRA (POR DEMÃO). AF_01/2020_PE | M2 | 11.47 | 10.1 | 11.13 | 9.42 | 12.38 | 10.84 | 12.14 | 12.37 | 11.42 | 11.07 | 12.16 | 9.96 | 10.11 | 11.68 | 9.6 | 11.83 | 10.5 | 13.24 | 14.6 | 10.61 | 11.13 | 11.36 | 11.01 | 11.96 | 10.21 | 13.15 | 11.13
100734 | PINTURA COM TINTA ACRÍLICA DE FUNDO APLICADA A ROLO OU PINCEL SOBRE SUPERFÍCIES METÁLICAS (EXCETO PERFIL) EXECUTADO EM OBRA (POR DEMÃO). AF_01/2020 | M2 | 17.09 | 13.71 | 15.72 | 13.19 | 17.76 | 16.26 | 17.79 | 18.06 | 16.71 | 15.56 | 17.09 | 14.17 | 13.74 | 16.6 | 13.61 | 16.15 | 15.27 | 18.58 | 20.83 | 14.32 | 15.56 | 16.4 | 14.92 | 16.71 | 13.66 | 18.86 | 16.96
100733 | PINTURA COM TINTA ACRÍLICA DE FUNDO PULVERIZADA SOBRE SUPERFÍCIES METÁLICAS (EXCETO PERFIL) EXECUTADO EM OBRA (POR DEMÃO). AF_01/2020_PE | M2 | 13.46 | 10.75 | 11.89 | 9.85 | 13.82 | 13.02 | 14.46 | 14.47 | 13.28 | 11.66 | 13.65 | 11.2 | 10.43 | 13.01 | 10.74 | 12.73 | 12.24 | 14 | 16.37 | 10.76 | 11.82 | 12.34 | 11.6 | 12.67 | 10.35 | 14.85 | 13.66
100740 | PINTURA COM TINTA ALQUÍDICA DE ACABAMENTO (ESMALTE SINTÉTICO ACETINADO) APLICADA A ROLO OU PINCEL SOBRE PERFIL METÁLICO EXECUTADO EM FÁBRICA (POR DEMÃO). AF_01/2020 | M2 | 11.33 | 11.05 | 10.99 | 9.25 | 12.49 | 10.98 | 12.72 | 12.77 | 11.65 | 10.81 | 13.07 | 10.39 | 10.5 | 12.02 | 10.03 | 12.93 | 11.09 | 13 | 14.98 | 10.92 | 11.17 | 10.86 | 11.85 | 11.97 | 10.78 | 13.48 | 11.15
100758 | PINTURA COM TINTA ALQUÍDICA DE ACABAMENTO (ESMALTE SINTÉTICO ACETINADO) APLICADA A ROLO OU PINCEL SOBRE SUPERFÍCIES METÁLICAS (EXCETO PERFIL) EXECUTADO EM OBRA (02 DEMÃOS). AF_01/2020 | M2 | 51.53 | 45.47 | 50 | 42.42 | 55.45 | 48.77 | 54.2 | 55.34 | 51.2 | 49.7 | 54.54 | 44.62 | 45.38 | 52.31 | 43.04 | 53.17 | 47.34 | 59.31 | 65.29 | 47.66 | 49.94 | 51.13 | 49.41 | 53.65 | 45.92 | 58.85 | 50.02
100742 | PINTURA COM TINTA ALQUÍDICA DE ACABAMENTO (ESMALTE SINTÉTICO ACETINADO) APLICADA A ROLO OU PINCEL SOBRE SUPERFÍCIES METÁLICAS (EXCETO PERFIL) EXECUTADO EM OBRA (POR DEMÃO). AF_01/2020 | M2 | 25.75 | 22.72 | 24.99 | 21.2 | 27.71 | 24.37 | 27.09 | 27.66 | 25.6 | 24.83 | 27.26 | 22.29 | 22.68 | 26.14 | 21.5 | 26.57 | 23.66 | 29.64 | 32.63 | 23.82 | 24.95 | 25.56 | 24.7 | 26.8 | 22.95 | 29.41 | 25
100739 | PINTURA COM TINTA ALQUÍDICA DE ACABAMENTO (ESMALTE SINTÉTICO ACETINADO) PULVERIZADA SOBRE PERFIL METÁLICO EXECUTADO EM FÁBRICA (POR DEMÃO). AF_01/2020_PE | M2 | 10.27 | 11.64 | 9.9 | 8.37 | 11.48 | 10.38 | 12.23 | 12.1 | 11 | 9.59 | 13.29 | 10.05 | 10.17 | 11.44 | 9.76 | 13.53 | 11.28 | 11.46 | 14.06 | 10.52 | 10.31 | 9.4 | 12.06 | 10.93 | 10.86 | 12.7 | 10.31
100757 | PINTURA COM TINTA ALQUÍDICA DE ACABAMENTO (ESMALTE SINTÉTICO ACETINADO) PULVERIZADA SOBRE SUPERFÍCIES METÁLICAS (EXCETO PERFIL) EXECUTADO EM OBRA (02 DEMÃOS). AF_01/2020_PE | M2 | 50.2 | 47.62 | 48.61 | 41.27 | 54.35 | 48.39 | 54.19 | 54.95 | 50.76 | 47.99 | 56.05 | 44.74 | 45.55 | 52.06 | 43.29 | 55.48 | 48.65 | 57.09 | 64.56 | 47.66 | 49.03 | 48.92 | 50.8 | 52.42 | 46.96 | 58.29 | 49.15
100741 | PINTURA COM TINTA ALQUÍDICA DE ACABAMENTO (ESMALTE SINTÉTICO ACETINADO) PULVERIZADA SOBRE SUPERFÍCIES METÁLICAS (EXCETO PERFIL) EXECUTADO EM OBRA (POR DEMÃO). AF_01/2020_PE | M2 | 25.09 | 23.8 | 24.3 | 20.63 | 27.17 | 24.18 | 27.09 | 27.48 | 25.37 | 23.99 | 28.03 | 22.36 | 22.77 | 26.03 | 21.64 | 27.74 | 24.32 | 28.54 | 32.27 | 23.82 | 24.51 | 24.45 | 25.39 | 26.21 | 23.47 | 29.14 | 24.57
100744 | PINTURA COM TINTA ALQUÍDICA DE ACABAMENTO (ESMALTE SINTÉTICO BRILHANTE) APLICADA A ROLO OU PINCEL SOBRE PERFIL METÁLICO EXECUTADO EM FÁBRICA (POR DEMÃO). AF_01/2020 | M2 | 11.19 | 10.88 | 10.86 | 9.14 | 12.32 | 10.84 | 12.53 | 12.59 | 11.49 | 10.68 | 12.87 | 10.24 | 10.35 | 11.85 | 9.89 | 12.73 | 10.93 | 12.84 | 14.77 | 10.77 | 11.02 | 10.74 | 11.67 | 11.81 | 10.62 | 13.3 | 11.01
100760 | PINTURA COM TINTA ALQUÍDICA DE ACABAMENTO (ESMALTE SINTÉTICO BRILHANTE) APLICADA A ROLO OU PINCEL SOBRE SUPERFÍCIES METÁLICAS (EXCETO PERFIL) EXECUTADO EM OBRA (02 DEMÃOS). AF_01/2020 | M2 | 51.24 | 45.12 | 49.72 | 42.19 | 55.11 | 48.48 | 53.81 | 54.97 | 50.88 | 49.43 | 54.13 | 44.31 | 45.08 | 51.97 | 42.74 | 52.76 | 47.02 | 58.97 | 64.86 | 47.35 | 49.64 | 50.88 | 49.04 | 53.33 | 45.6 | 58.47 | 49.72
100746 | PINTURA COM TINTA ALQUÍDICA DE ACABAMENTO (ESMALTE SINTÉTICO BRILHANTE) APLICADA A ROLO OU PINCEL SOBRE SUPERFÍCIES METÁLICAS (EXCETO PERFIL) EXECUTADO EM OBRA (POR DEMÃO). AF_01/2020 | M2 | 25.61 | 22.54 | 24.85 | 21.08 | 27.54 | 24.22 | 26.9 | 27.47 | 25.43 | 24.7 | 27.06 | 22.14 | 22.53 | 25.97 | 21.35 | 26.37 | 23.5 | 29.47 | 32.42 | 23.66 | 24.81 | 25.43 | 24.51 | 26.64 | 22.79 | 29.21 | 24.85
100743 | PINTURA COM TINTA ALQUÍDICA DE ACABAMENTO (ESMALTE SINTÉTICO BRILHANTE) PULVERIZADA SOBRE PERFIL METÁLICO EXECUTADO EM FÁBRICA (POR DEMÃO). AF_01/2020_PE | M2 | 10.05 | 11.38 | 9.69 | 8.2 | 11.22 | 10.16 | 11.93 | 11.81 | 10.75 | 9.39 | 12.98 | 9.81 | 9.94 | 11.18 | 9.54 | 13.21 | 11.04 | 11.21 | 13.73 | 10.28 | 10.08 | 9.21 | 11.78 | 10.69 | 10.62 | 12.41 | 10.09
100759 | PINTURA COM TINTA ALQUÍDICA DE ACABAMENTO (ESMALTE SINTÉTICO BRILHANTE) PULVERIZADA SOBRE SUPERFÍCIES METÁLICAS (EXCETO PERFIL) EXECUTADO EM OBRA (02 DEMÃOS). AF_01/2020_PE | M2 | 49.73 | 47.06 | 48.16 | 40.9 | 53.8 | 47.91 | 53.56 | 54.34 | 50.24 | 47.55 | 55.38 | 44.24 | 45.06 | 51.5 | 42.81 | 54.81 | 48.13 | 56.56 | 63.86 | 47.16 | 48.55 | 48.52 | 50.2 | 51.9 | 46.44 | 57.66 | 48.67
100745 | PINTURA COM TINTA ALQUÍDICA DE ACABAMENTO (ESMALTE SINTÉTICO BRILHANTE) PULVERIZADA SOBRE SUPERFÍCIES METÁLICAS (EXCETO PERFIL) EXECUTADO EM OBRA (POR DEMÃO). AF_01/2020_PE | M2 | 24.86 | 23.52 | 24.08 | 20.44 | 26.89 | 23.94 | 26.78 | 27.17 | 25.11 | 23.77 | 27.69 | 22.11 | 22.53 | 25.75 | 21.4 | 27.4 | 24.06 | 28.27 | 31.92 | 23.57 | 24.27 | 24.25 | 25.09 | 25.95 | 23.21 | 28.83 | 24.33
100748 | PINTURA COM TINTA ALQUÍDICA DE ACABAMENTO (ESMALTE SINTÉTICO FOSCO) APLICADA A ROLO OU PINCEL SOBRE PERFIL METÁLICO EXECUTADO EM FÁBRICA (POR DEMÃO). AF_01/2020 | M2 | 11.25 | 10.95 | 10.91 | 9.19 | 12.39 | 10.9 | 12.61 | 12.66 | 11.56 | 10.74 | 12.96 | 10.3 | 10.41 | 11.92 | 9.95 | 12.81 | 11 | 12.9 | 14.85 | 10.84 | 11.08 | 10.79 | 11.75 | 11.88 | 10.69 | 13.37 | 11.07
100762 | PINTURA COM TINTA ALQUÍDICA DE ACABAMENTO (ESMALTE SINTÉTICO FOSCO) APLICADA A ROLO OU PINCEL SOBRE SUPERFÍCIES METÁLICAS (EXCETO PERFIL) EXECUTADO EM OBRA (02 DEMÃOS). AF_01/2020 | M2 | 51.36 | 45.27 | 49.84 | 42.28 | 55.25 | 48.6 | 53.97 | 55.12 | 51.01 | 49.54 | 54.3 | 44.44 | 45.2 | 52.11 | 42.86 | 52.93 | 47.16 | 59.11 | 65.04 | 47.48 | 49.76 | 50.98 | 49.2 | 53.46 | 45.73 | 58.63 | 49.84
100750 | PINTURA COM TINTA ALQUÍDICA DE ACABAMENTO (ESMALTE SINTÉTICO FOSCO) APLICADA A ROLO OU PINCEL SOBRE SUPERFÍCIES METÁLICAS (EXCETO PERFIL) EXECUTADO EM OBRA (POR DEMÃO). AF_01/2020 | M2 | 25.67 | 22.62 | 24.91 | 21.13 | 27.62 | 24.28 | 26.98 | 27.55 | 25.5 | 24.75 | 27.14 | 22.2 | 22.59 | 26.04 | 21.41 | 26.45 | 23.56 | 29.54 | 32.51 | 23.73 | 24.87 | 25.48 | 24.59 | 26.71 | 22.85 | 29.29 | 24.91
100747 | PINTURA COM TINTA ALQUÍDICA DE ACABAMENTO (ESMALTE SINTÉTICO FOSCO) PULVERIZADA SOBRE PERFIL METÁLICO EXECUTADO EM FÁBRICA (POR DEMÃO). AF_01/2020_PE | M2 | 10.14 | 11.49 | 9.78 | 8.27 | 11.33 | 10.25 | 12.06 | 11.93 | 10.85 | 9.47 | 13.11 | 9.91 | 10.03 | 11.29 | 9.63 | 13.34 | 11.14 | 11.31 | 13.86 | 10.38 | 10.18 | 9.29 | 11.89 | 10.79 | 10.72 | 12.53 | 10.18
100761 | PINTURA COM TINTA ALQUÍDICA DE ACABAMENTO (ESMALTE SINTÉTICO FOSCO) PULVERIZADA SOBRE SUPERFÍCIES METÁLICAS (EXCETO PERFIL) EXECUTADO EM OBRA (02 DEMÃOS). AF_01/2020_PE | M2 | 49.93 | 47.29 | 48.35 | 41.05 | 54.03 | 48.11 | 53.82 | 54.6 | 50.46 | 47.74 | 55.66 | 44.45 | 45.27 | 51.73 | 43.01 | 55.09 | 48.35 | 56.78 | 64.15 | 47.37 | 48.75 | 48.68 | 50.46 | 52.11 | 46.66 | 57.92 | 48.87
100749 | PINTURA COM TINTA ALQUÍDICA DE ACABAMENTO (ESMALTE SINTÉTICO FOSCO) PULVERIZADA SOBRE SUPERFÍCIES METÁLICAS (EXCETO PERFIL) EXECUTADO EM OBRA (POR DEMÃO). AF_01/2020_PE | M2 | 24.96 | 23.63 | 24.17 | 20.52 | 27.01 | 24.04 | 26.91 | 27.3 | 25.22 | 23.86 | 27.83 | 22.21 | 22.63 | 25.86 | 21.5 | 27.54 | 24.17 | 28.38 | 32.07 | 23.67 | 24.37 | 24.33 | 25.22 | 26.06 | 23.32 | 28.96 | 24.43
100720 | PINTURA COM TINTA ALQUÍDICA DE FUNDO (TIPO ZARCÃO) APLICADA A ROLO OU PINCEL SOBRE PERFIL METÁLICO EXECUTADO EM FÁBRICA (POR DEMÃO). AF_01/2020 | M2 | 10.81 | 10.42 | 10.48 | 8.84 | 11.89 | 10.45 | 12.05 | 12.13 | 11.08 | 10.33 | 12.35 | 9.85 | 9.96 | 11.41 | 9.51 | 12.2 | 10.5 | 12.41 | 14.23 | 10.38 | 10.64 | 10.4 | 11.2 | 11.4 | 10.21 | 12.8 | 10.63
100722 | PINTURA COM TINTA ALQUÍDICA DE FUNDO (TIPO ZARCÃO) APLICADA A ROLO OU PINCEL SOBRE SUPERFÍCIES METÁLICAS (EXCETO PERFIL) EXECUTADO EM OBRA (POR DEMÃO). AF_01/2020 | M2 | 25.26 | 22.13 | 24.51 | 20.8 | 27.15 | 23.86 | 26.45 | 27.04 | 25.05 | 24.38 | 26.57 | 21.78 | 22.17 | 25.57 | 21 | 25.87 | 23.1 | 29.09 | 31.92 | 23.29 | 24.45 | 25.12 | 24.08 | 26.27 | 22.4 | 28.76 | 24.5
100719 | PINTURA COM TINTA ALQUÍDICA DE FUNDO (TIPO ZARCÃO) PULVERIZADA SOBRE PERFIL METÁLICO EXECUTADO EM FÁBRICA (POR DEMÃO). AF_01/2020_PE | M2 | 10.42 | 11.82 | 10.05 | 8.49 | 11.66 | 10.52 | 12.43 | 12.31 | 11.17 | 9.73 | 13.5 | 10.21 | 10.33 | 11.62 | 9.92 | 13.74 | 11.44 | 11.64 | 14.29 | 10.68 | 10.46 | 9.51 | 12.25 | 11.1 | 11.03 | 12.91 | 10.47
100721 | PINTURA COM TINTA ALQUÍDICA DE FUNDO (TIPO ZARCÃO) PULVERIZADA SOBRE SUPERFÍCIES METÁLICAS (EXCETO PERFIL) EXECUTADO EM OBRA (POR DEMÃO). AF_01/2020_PE | M2 | 25.42 | 24.21 | 24.62 | 20.89 | 27.57 | 24.53 | 27.54 | 27.9 | 25.75 | 24.3 | 28.5 | 22.72 | 23.13 | 26.43 | 21.98 | 28.22 | 24.7 | 28.93 | 32.76 | 24.18 | 24.84 | 24.74 | 25.83 | 26.58 | 23.84 | 29.58 | 24.91
100724 | PINTURA COM TINTA ALQUÍDICA DE FUNDO E ACABAMENTO (ESMALTE SINTÉTICO GRAFITE) APLICADA A ROLO OU PINCEL SOBRE PERFIL METÁLICO EXECUTADO EM FÁBRICA (POR DEMÃO). AF_01/2020 | M2 | 13.74 | 13.98 | 13.33 | 11.2 | 15.32 | 13.45 | 15.89 | 15.85 | 14.35 | 13.06 | 16.46 | 12.92 | 13.02 | 14.87 | 12.49 | 16.37 | 13.83 | 15.76 | 18.52 | 13.5 | 13.66 | 12.96 | 14.93 | 14.62 | 13.46 | 16.66 | 13.62
100726 | PINTURA COM TINTA ALQUÍDICA DE FUNDO E ACABAMENTO (ESMALTE SINTÉTICO GRAFITE) APLICADA A ROLO OU PINCEL SOBRE SUPERFÍCIES METÁLICAS (EXCETO PERFIL) EXECUTADO EM OBRA (POR DEMÃO). AF_01/2020 | M2 | 28.11 | 25.57 | 27.27 | 23.08 | 30.47 | 26.78 | 30.18 | 30.64 | 28.22 | 27.02 | 30.56 | 24.76 | 25.13 | 28.93 | 23.89 | 29.92 | 26.32 | 32.33 | 36.09 | 26.32 | 27.37 | 27.6 | 27.69 | 29.39 | 25.55 | 32.51 | 27.4
100723 | PINTURA COM TINTA ALQUÍDICA DE FUNDO E ACABAMENTO (ESMALTE SINTÉTICO GRAFITE) PULVERIZADA SOBRE PERFIL METÁLICO EXECUTADO EM FÁBRICA (POR DEMÃO). AF_01/2020_PE | M2 | 11.15 | 12.71 | 10.76 | 9.08 | 12.51 | 11.28 | 13.37 | 13.22 | 11.98 | 10.42 | 14.53 | 10.97 | 11.09 | 12.48 | 10.66 | 14.78 | 12.29 | 12.47 | 15.34 | 11.46 | 11.22 | 10.16 | 13.18 | 11.9 | 11.84 | 13.86 | 11.22
100725 | PINTURA COM TINTA ALQUÍDICA DE FUNDO E ACABAMENTO (ESMALTE SINTÉTICO GRAFITE) PULVERIZADA SOBRE SUPERFÍCIES METÁLICAS (EXCETO PERFIL) EXECUTADO EM OBRA (POR DEMÃO). AF_01/2020_PE | M2 | 25.67 | 24.49 | 24.86 | 21.09 | 27.85 | 24.77 | 27.86 | 28.2 | 26.02 | 24.52 | 28.83 | 22.97 | 23.38 | 26.71 | 22.22 | 28.55 | 24.97 | 29.2 | 33.11 | 24.43 | 25.09 | 24.94 | 26.13 | 26.84 | 24.1 | 29.91 | 25.15
100752 | PINTURA COM TINTA EPOXÍDICA DE ACABAMENTO APLICADA A ROLO OU PINCEL SOBRE PERFIL METÁLICO EXECUTADO EM FÁBRICA (02 DEMÃOS). AF_01/2020 | M2 | 45.22 | 49.43 | 43.78 | 36.75 | 52.37 | 45.15 | 54.06 | 53.47 | 48.22 | 42.56 | 57.33 | 44.01 | 44.3 | 50.23 | 42.61 | 57.74 | 48 | 51.3 | 62.22 | 45.76 | 45.4 | 41.61 | 52.02 | 48.39 | 46.37 | 56.06 | 45.29
100730 | PINTURA COM TINTA EPOXÍDICA DE ACABAMENTO APLICADA A ROLO OU PINCEL SOBRE PERFIL METÁLICO EXECUTADO EM FÁBRICA (POR DEMÃO). AF_01/2020 | M2 | 22.61 | 24.72 | 21.89 | 18.38 | 26.18 | 22.57 | 27.02 | 26.73 | 24.11 | 21.27 | 28.66 | 22 | 22.14 | 25.11 | 21.3 | 28.87 | 24 | 25.65 | 31.11 | 22.88 | 22.69 | 20.8 | 26.01 | 24.19 | 23.18 | 28.03 | 22.64
100751 | PINTURA COM TINTA EPOXÍDICA DE ACABAMENTO PULVERIZADA SOBRE PERFIL METÁLICO EXECUTADO EM FÁBRICA (02 DEMÃOS). AF_01/2020_PE | M2 | 37.9 | 44.32 | 36.6 | 30.73 | 43.48 | 38.58 | 46.71 | 45.86 | 41.23 | 35.31 | 50.67 | 38.08 | 38.34 | 43.16 | 36.97 | 51.64 | 42.37 | 42.5 | 53.15 | 39.47 | 38.41 | 34.04 | 46 | 40.76 | 40.89 | 47.94 | 38.34
100729 | PINTURA COM TINTA EPOXÍDICA DE ACABAMENTO PULVERIZADA SOBRE PERFIL METÁLICO EXECUTADO EM FÁBRICA (POR DEMÃO). AF_01/2020_PE | M2 | 18.95 | 22.16 | 18.3 | 15.37 | 21.73 | 19.29 | 23.35 | 22.93 | 20.62 | 17.65 | 25.34 | 19.03 | 19.16 | 21.57 | 18.48 | 25.81 | 21.18 | 21.25 | 26.57 | 19.73 | 19.21 | 17.02 | 23 | 20.38 | 20.44 | 23.97 | 19.17
100728 | PINTURA COM TINTA EPOXÍDICA DE FUNDO APLICADA A ROLO OU PINCEL SOBRE PERFIL METÁLICO EXECUTADO EM FÁBRICA (POR DEMÃO). AF_01/2020 | M2 | 22.84 | 25.01 | 22.14 | 18.52 | 26.62 | 22.8 | 27.66 | 27.28 | 24.46 | 21.51 | 29.14 | 22.4 | 22.47 | 25.55 | 21.66 | 29.29 | 24.17 | 26.07 | 31.74 | 23.18 | 23 | 20.91 | 26.45 | 24.56 | 23.44 | 28.55 | 22.91
100732 | PINTURA COM TINTA EPOXÍDICA DE FUNDO E ACABAMENTO APLICADA A ROLO OU PINCEL SOBRE PERFIL METÁLICO EXECUTADO EM FÁBRICA (POR DEMÃO). AF_01/2020 | M2 | 0 | 0 | 0 | 0 | 0 | 0 | 0 | 0 | 0 | 0 | 0 | 0 | 0 | 0 | 0 | 0 | 0 | 0 | 0 | 0 | 0 | 0 | 0 | 0 | 0 | 0 | 0
100731 | PINTURA COM TINTA EPOXÍDICA DE FUNDO E ACABAMENTO PULVERIZADA SOBRE PERFIL METÁLICO EXECUTADO EM FÁBRICA (POR DEMÃO). AF_01/2020 | M2 | 0 | 0 | 0 | 0 | 0 | 0 | 0 | 0 | 0 | 0 | 0 | 0 | 0 | 0 | 0 | 0 | 0 | 0 | 0 | 0 | 0 | 0 | 0 | 0 | 0 | 0 | 0
100727 | PINTURA COM TINTA EPOXÍDICA DE FUNDO PULVERIZADA SOBRE PERFIL METÁLICO EXECUTADO EM FÁBRICA (POR DEMÃO). AF_01/2020_PE | M2 | 24.63 | 29.07 | 23.85 | 19.83 | 28.7 | 25.08 | 31.4 | 30.59 | 27.13 | 22.96 | 33.57 | 25.29 | 25.24 | 28.57 | 24.47 | 34.05 | 27.43 | 28 | 35.42 | 25.88 | 25.17 | 21.78 | 30.48 | 26.81 | 26.72 | 31.85 | 25.01
100756 | PINTURA COM TINTA POLIURETÂNICA DE ACABAMENTO APLICADA A ROLO OU PINCEL SOBRE PERFIL METÁLICO EXECUTADO EM FÁBRICA (02 DEMÃOS). AF_01/2020 | M2 | 0 | 0 | 0 | 0 | 0 | 0 | 0 | 0 | 0 | 0 | 0 | 0 | 0 | 0 | 0 | 0 | 0 | 0 | 0 | 0 | 0 | 0 | 0 | 0 | 0 | 0 | 0
100738 | PINTURA COM TINTA POLIURETÂNICA DE ACABAMENTO APLICADA A ROLO OU PINCEL SOBRE PERFIL METÁLICO EXECUTADO EM FÁBRICA (POR DEMÃO). AF_01/2020 | M2 | 0 | 0 | 0 | 0 | 0 | 0 | 0 | 0 | 0 | 0 | 0 | 0 | 0 | 0 | 0 | 0 | 0 | 0 | 0 | 0 | 0 | 0 | 0 | 0 | 0 | 0 | 0
100755 | PINTURA COM TINTA POLIURETÂNICA DE ACABAMENTO PULVERIZADA SOBRE PERFIL METÁLICO EXECUTADO EM FÁBRICA (02 DEMÃOS). AF_01/2020 | M2 | 0 | 0 | 0 | 0 | 0 | 0 | 0 | 0 | 0 | 0 | 0 | 0 | 0 | 0 | 0 | 0 | 0 | 0 | 0 | 0 | 0 | 0 | 0 | 0 | 0 | 0 | 0
100737 | PINTURA COM TINTA POLIURETÂNICA DE ACABAMENTO PULVERIZADA SOBRE PERFIL METÁLICO EXECUTADO EM FÁBRICA (POR DEMÃO). AF_01/2020 | M2 | 0 | 0 | 0 | 0 | 0 | 0 | 0 | 0 | 0 | 0 | 0 | 0 | 0 | 0 | 0 | 0 | 0 | 0 | 0 | 0 | 0 | 0 | 0 | 0 | 0 | 0 | 0
102499 | ENCERAMENTO DE PISO EM MADEIRA. AF_05/2021 | M2 | 3.61 | 3.79 | 3.52 | 3.07 | 3.35 | 3.68 | 3.01 | 3.3 | 3.37 | 3.35 | 3.76 | 2.9 | 3.19 | 3.47 | 2.91 | 4.15 | 4.06 | 3.62 | 3.97 | 3.42 | 3.54 | 3.61 | 3.58 | 3.38 | 3.67 | 3.8 | 3.38
102505 | PINTURA DE DEMARCAÇÃO DE QUADRA POLIESPORTIVA COM BORRACHA CLORADA, E = 5 CM, APLICAÇÃO MANUAL. AF_05/2021 | M | 11 | 8.98 | 10.46 | 8.76 | 11.33 | 10.36 | 11.21 | 11.49 | 10.6 | 10.38 | 10.87 | 9.41 | 9.27 | 10.84 | 8.82 | 10.46 | 9.8 | 12.3 | 13.47 | 9.57 | 10.56 | 10.65 | 9.91 | 10.95 | 9.18 | 12.43 | 10.66
102504 | PINTURA DE DEMARCAÇÃO DE QUADRA POLIESPORTIVA COM TINTA ACRÍLICA, E = 5 CM, APLICAÇÃO MANUAL. AF_05/2021 | M | 10.54 | 8.69 | 10.22 | 8.74 | 10.84 | 9.77 | 10.46 | 10.74 | 10.05 | 10.32 | 10.24 | 9 | 9.11 | 10.39 | 8.44 | 10.06 | 9.23 | 11.94 | 12.76 | 9.41 | 10.34 | 10.52 | 9.62 | 10.63 | 9.06 | 11.81 | 10.07
102506 | PINTURA DE DEMARCAÇÃO DE QUADRA POLIESPORTIVA COM TINTA EPÓXI, E = 5 CM, APLICAÇÃO MANUAL. AF_05/2021 | M | 11.33 | 9.79 | 11.05 | 9.31 | 11.88 | 10.66 | 11.63 | 11.94 | 11.02 | 10.98 | 11.6 | 9.91 | 10.01 | 11.43 | 9.33 | 11.37 | 10.31 | 13 | 14.15 | 10.38 | 11.2 | 11.14 | 10.75 | 11.63 | 10.03 | 13.02 | 10.88
102500 | PINTURA DE DEMARCAÇÃO DE VAGA COM TINTA ACRÍLICA, E = 10 CM, APLICAÇÃO MANUAL. AF_05/2021 | M | 4.79 | 4.02 | 4.47 | 4.06 | 4.74 | 4.33 | 4.7 | 4.65 | 4.53 | 4.79 | 4.62 | 4.22 | 4.23 | 4.64 | 3.82 | 4.61 | 4.15 | 5.06 | 5.46 | 4.18 | 4.65 | 4.74 | 4.47 | 4.66 | 4.17 | 5.18 | 4.66
102502 | PINTURA DE DEMARCAÇÃO DE VAGA COM TINTA ACRÍLICA, E = 10 CM, APLICAÇÃO MECÂNICA COM DEMARCADORA A TRAÇÃO MANUAL. AF_05/2021 | M | 0 | 0 | 0 | 0 | 0 | 0 | 0 | 0 | 0 | 0 | 0 | 0 | 0 | 0 | 0 | 0 | 0 | 0 | 0 | 0 | 0 | 0 | 0 | 0 | 0 | 0 | 0
102507 | PINTURA DE DEMARCAÇÃO DE VAGA COM TINTA EPÓXI, E = 10 CM, APLICAÇÃO MANUAL. AF_05/2021 | M | 6.35 | 6.22 | 6.1 | 5.19 | 6.81 | 6.11 | 7.03 | 7.06 | 6.45 | 6.09 | 7.31 | 6.03 | 6.01 | 6.71 | 5.58 | 7.21 | 6.3 | 7.16 | 8.23 | 6.1 | 6.35 | 5.96 | 6.71 | 6.64 | 6.1 | 7.58 | 6.26
102510 | PINTURA DE EIXO VIÁRIO COM TINTA RETRORREFLETIVA A BASE DE RESINA ACRÍLICA COM MICROESFERAS DE VIDRO, E = 10 CM, APLICAÇÃO MECÂNICA COM DEMARCADORA A TRAÇÃO MANUAL. AF_05/2021 | M | 0 | 0 | 0 | 0 | 0 | 0 | 0 | 0 | 0 | 0 | 0 | 0 | 0 | 0 | 0 | 0 | 0 | 0 | 0 | 0 | 0 | 0 | 0 | 0 | 0 | 0 | 0
102512 | PINTURA DE EIXO VIÁRIO SOBRE ASFALTO COM TINTA RETRORREFLETIVA A BASE DE RESINA ACRÍLICA COM MICROESFERAS DE VIDRO, E = 10 CM, APLICAÇÃO MECÂNICA COM DEMARCADORA AUTOPROPELIDA. AF_05/2021 | M | 6.78 | 5.67 | 6.45 | 5.73 | 6.94 | 6.5 | 6.66 | 6.94 | 6.07 | 5.76 | 6.46 | 5.96 | 5.74 | 6.46 | 5.75 | 6.21 | 6.34 | 6.44 | 7.34 | 5.78 | 6.63 | 6.09 | 6.24 | 6.07 | 5.62 | 6.88 | 6.67
102501 | PINTURA DE FAIXA DE PEDESTRE OU ZEBRADA COM TINTA ACRÍLICA, E = 30 CM, APLICAÇÃO MANUAL. AF_05/2021 | M2 | 27.77 | 23.76 | 25.89 | 24 | 27.23 | 25.19 | 26.72 | 26.03 | 26.1 | 27.99 | 25.72 | 23.11 | 23.79 | 26.78 | 22.2 | 27.29 | 23.51 | 28.28 | 30.95 | 23.91 | 26.56 | 28.15 | 25.91 | 26.15 | 24.36 | 29.04 | 26.98
102503 | PINTURA DE FAIXA DE PEDESTRE OU ZEBRADA COM TINTA ACRÍLICA, E = 30 CM, APLICAÇÃO MECÂNICA COM DEMARCADORA A TRAÇÃO MANUAL. AF_05/2021 | M2 | 0 | 0 | 0 | 0 | 0 | 0 | 0 | 0 | 0 | 0 | 0 | 0 | 0 | 0 | 0 | 0 | 0 | 0 | 0 | 0 | 0 | 0 | 0 | 0 | 0 | 0 | 0
102508 | PINTURA DE FAIXA DE PEDESTRE OU ZEBRADA COM TINTA EPÓXI, E = 30 CM, APLICAÇÃO MANUAL. AF_05/2021 | M2 | 43.86 | 46.27 | 42.68 | 35.73 | 48.42 | 43.47 | 50.58 | 50.54 | 45.79 | 41.42 | 53.3 | 41.64 | 42.09 | 47.86 | 40.3 | 53.86 | 45.54 | 49.74 | 59.15 | 43.64 | 44.07 | 40.86 | 48.8 | 46.31 | 44.15 | 53.63 | 43.37
102511 | PINTURA DE FAIXA DE PEDESTRE OU ZEBRADA COM TINTA RETRORREFLETIVA A BASE DE RESINA ACRÍLICA COM MICROESFERAS DE VIDRO, E = 30 CM, APLICAÇÃO MECÂNICA COM DEMARCADORA A TRAÇÃO MANUAL. AF_05/2021 | M2 | 0 | 0 | 0 | 0 | 0 | 0 | 0 | 0 | 0 | 0 | 0 | 0 | 0 | 0 | 0 | 0 | 0 | 0 | 0 | 0 | 0 | 0 | 0 | 0 | 0 | 0 | 0
102509 | PINTURA DE FAIXA DE PEDESTRE OU ZEBRADA TINTA RETRORREFLETIVA A BASE DE RESINA ACRÍLICA COM MICROESFERAS DE VIDRO, E = 30 CM, APLICAÇÃO MANUAL. AF_05/2021 | M2 | 36.52 | 28.85 | 30.92 | 29.01 | 35.78 | 35.05 | 37.5 | 37.21 | 33.27 | 28.33 | 33.78 | 29.85 | 29.5 | 34.55 | 29.3 | 33 | 33.73 | 32.99 | 40.87 | 27.06 | 35.63 | 30.44 | 29.1 | 29.84 | 26.56 | 38.56 | 37.11
102498 | PINTURA DE MEIO-FIO COM TINTA BRANCA A BASE DE CAL (CAIAÇÃO). AF_05/2021 | M | 1.89 | 1.42 | 1.76 | 1.44 | 1.85 | 1.61 | 1.74 | 1.76 | 1.67 | 1.66 | 1.65 | 1.45 | 1.47 | 1.83 | 1.38 | 1.72 | 1.52 | 1.87 | 2.12 | 1.5 | 1.72 | 1.71 | 1.52 | 1.68 | 1.51 | 1.85 | 1.67
102519 | PINTURA DE NÚMEROS E LETRAS PARA SINALIZAÇÃO HORIZONTAL, ALTURA 100 MM, APLICADOR SPRAY E MOLDE PLÁSTICO. AF_05/2021 | UN | 0 | 0 | 0 | 0 | 0 | 0 | 0 | 0 | 0 | 0 | 0 | 0 | 0 | 0 | 0 | 0 | 0 | 0 | 0 | 0 | 0 | 0 | 0 | 0 | 0 | 0 | 0
102491 | PINTURA DE PISO COM TINTA ACRÍLICA, APLICAÇÃO MANUAL, 2 DEMÃOS, INCLUSO FUNDO PREPARADOR. AF_05/2021 | M2 | 23.19 | 19.94 | 20.84 | 19.69 | 22.33 | 21.13 | 22.66 | 21.56 | 21.86 | 22.95 | 21.5 | 19.34 | 19.48 | 22.16 | 18.54 | 22.93 | 19.73 | 22.31 | 25.24 | 19.24 | 21.59 | 22.99 | 21.61 | 21 | 20.01 | 23.82 | 22.99
102492 | PINTURA DE PISO COM TINTA ACRÍLICA, APLICAÇÃO MANUAL, 3 DEMÃOS, INCLUSO FUNDO PREPARADOR. AF_05/2021 | M2 | 29.38 | 25.26 | 26.57 | 25.07 | 28.35 | 26.72 | 28.6 | 27.29 | 27.65 | 29.22 | 27.18 | 24.47 | 24.78 | 28.09 | 23.49 | 29.04 | 24.94 | 28.51 | 32.04 | 24.54 | 27.49 | 29.27 | 27.4 | 26.76 | 25.45 | 30.22 | 29.01
102804 | PINTURA DE PISO COM TINTA ACRÍLICA, APLICAÇÃO MECÂNICA, 2 DEMÃOS, INCLUSO FUNDO PREPARADOR. AF_05/2021 | M2 | 0 | 0 | 0 | 0 | 0 | 0 | 0 | 0 | 0 | 0 | 0 | 0 | 0 | 0 | 0 | 0 | 0 | 0 | 0 | 0 | 0 | 0 | 0 | 0 | 0 | 0 | 0
102494 | PINTURA DE PISO COM TINTA EPÓXI, APLICAÇÃO MANUAL, 2 DEMÃOS, INCLUSO PRIMER EPÓXI. AF_05/2021 | M2 | 59.01 | 67.15 | 57.3 | 47.65 | 67.37 | 59.54 | 73.2 | 71.83 | 63.95 | 55.28 | 77.6 | 59.28 | 59.3 | 67.31 | 57.31 | 78.59 | 64.09 | 67.26 | 83.48 | 60.97 | 60.12 | 52.96 | 70.74 | 63.68 | 62.53 | 75.25 | 59.37
102805 | PINTURA DE PISO COM TINTA EPÓXI, APLICAÇÃO MECÂNICA, 2 DEMÃOS. AF_05/2021 | M2 | 0 | 0 | 0 | 0 | 0 | 0 | 0 | 0 | 0 | 0 | 0 | 0 | 0 | 0 | 0 | 0 | 0 | 0 | 0 | 0 | 0 | 0 | 0 | 0 | 0 | 0 | 0
102490 | PINTURA DE PISO DE PEDRAS DECORATIVAS COM VERNIZ DE POLIURETANO FOSCO, APLICAÇÃO MANUAL, 3 DEMÃOS. AF_05/2021 | M2 | 0 | 0 | 0 | 0 | 0 | 0 | 0 | 0 | 0 | 0 | 0 | 0 | 0 | 0 | 0 | 0 | 0 | 0 | 0 | 0 | 0 | 0 | 0 | 0 | 0 | 0 | 0
102496 | PINTURA DE RODAPÉ COM TINTA EPÓXI, APLICAÇÃO MANUAL, 2 DEMÃOS, INCLUSÃO PRIMER EPÓXI. AF_05/2021 | M | 12.85 | 13.45 | 12.48 | 10.44 | 14.25 | 12.66 | 14.98 | 14.93 | 13.44 | 12.18 | 15.64 | 12.36 | 12.4 | 14.08 | 11.82 | 15.7 | 13.21 | 14.67 | 17.44 | 12.78 | 12.96 | 11.89 | 14.32 | 13.64 | 12.86 | 15.82 | 12.73
102497 | PINTURA DE RODAPÉ EM PEDRA DECORATIVA COM VERNIZ DE POLIURETANO, APLICAÇÃO MANUAL, 3 DEMÃOS. AF_05/2021 | M | 5.14 | 4.81 | 4.9 | 4.16 | 5.31 | 4.99 | 5.04 | 5.31 | 4.85 | 5.29 | 5.25 | 4.75 | 4.89 | 5.09 | 4.31 | 5.2 | 4.79 | 5.62 | 6.17 | 4.7 | 5.23 | 4.98 | 4.97 | 5.27 | 4.67 | 5.78 | 5.27
102520 | PINTURA DE SINALIZAÇÃO VERTICAL DE SEGURANÇA, FAIXAS AMARELA E PRETA, APLICAÇÃO MANUAL, 2 DEMÃOS. AF_05/2021 | M2 | 88.56 | 74.01 | 84.1 | 74.09 | 89.33 | 81.61 | 87.22 | 87.68 | 84.14 | 87.05 | 84.62 | 74.79 | 75.77 | 86.45 | 70.87 | 85.47 | 76.73 | 95.78 | 103.86 | 77.42 | 85.46 | 88.37 | 81.32 | 86.51 | 76.22 | 96.53 | 85.41
102518 | PINTURA DE SÍMBOLO "BICICLETA" COM TINTA ACRÍLICA, UTILIZAÇÃO DE MOLDE PLÁSTICO E APLICAÇÃO MECÂNICA, 150X60 CM. AF_05/2021 | UN | 0 | 0 | 0 | 0 | 0 | 0 | 0 | 0 | 0 | 0 | 0 | 0 | 0 | 0 | 0 | 0 | 0 | 0 | 0 | 0 | 0 | 0 | 0 | 0 | 0 | 0 | 0
102514 | PINTURA DE SÍMBOLO "DEFICIENTE FÍSICO" COM TINTA ACRÍLICA, UTILIZAÇÃO DE MOLDE PLÁSTICO E APLICAÇÃO MECÂNICA, 120X120 CM. AF_05/2021 | UN | 0 | 0 | 0 | 0 | 0 | 0 | 0 | 0 | 0 | 0 | 0 | 0 | 0 | 0 | 0 | 0 | 0 | 0 | 0 | 0 | 0 | 0 | 0 | 0 | 0 | 0 | 0
102516 | PINTURA DE SÍMBOLO "GESTANTE" COM TINTA ACRÍLICA, UTILIZAÇÃO DE MOLDE PLÁSTICO E APLICAÇÃO MECÂNICA, 120X120 CM. AF_05/2021 | UN | 0 | 0 | 0 | 0 | 0 | 0 | 0 | 0 | 0 | 0 | 0 | 0 | 0 | 0 | 0 | 0 | 0 | 0 | 0 | 0 | 0 | 0 | 0 | 0 | 0 | 0 | 0
102515 | PINTURA DE SÍMBOLO "IDOSO" COM TINTA ACRÍLICA, UTILIZAÇÃO DE MOLDE PLÁSTICO E APLICAÇÃO MECÂNICA, 120X120 CM. AF_05/2021 | UN | 0 | 0 | 0 | 0 | 0 | 0 | 0 | 0 | 0 | 0 | 0 | 0 | 0 | 0 | 0 | 0 | 0 | 0 | 0 | 0 | 0 | 0 | 0 | 0 | 0 | 0 | 0
102517 | PINTURA DE SÍMBOLO "PEDESTRE" COM TINTA ACRÍLICA, UTILIZAÇÃO DE MOLDE PLÁSTICO E APLICAÇÃO MECÂNICA, 130X90 CM. AF_05/2021 | UN | 0 | 0 | 0 | 0 | 0 | 0 | 0 | 0 | 0 | 0 | 0 | 0 | 0 | 0 | 0 | 0 | 0 | 0 | 0 | 0 | 0 | 0 | 0 | 0 | 0 | 0 | 0
102513 | PINTURA DE SÍMBOLOS E TEXTOS COM TINTA ACRÍLICA, DEMARCAÇÃO COM FITA ADESIVA E APLICAÇÃO COM ROLO. AF_05/2021 | M2 | 51.33 | 43.09 | 48.55 | 43.44 | 51.4 | 46.89 | 50.28 | 50.2 | 48.63 | 51.08 | 49.06 | 44.06 | 44.63 | 49.97 | 41.04 | 49.59 | 44.41 | 55.07 | 59.39 | 45.03 | 49.82 | 51.31 | 47.55 | 50.14 | 44.61 | 55.68 | 49.62
102489 | PINTURA HIDROFUGANTE COM SILICONE, APLICAÇÃO MANUAL, 2 DEMÃOS. AF_05/2021 | M2 | 32.27 | 31.47 | 27.8 | 30.82 | 28.79 | 33.79 | 29.94 | 27.14 | 27.16 | 29.96 | 26.1 | 26.05 | 27.91 | 30.7 | 30.13 | 28.98 | 36.67 | 29.69 | 34.19 | 26.69 | 32.71 | 30.05 | 27.34 | 28.75 | 31.3 | 29.95 | 33.63
102488 | PREPARO DO PISO CIMENTADO PARA PINTURA - LIXAMENTO E LIMPEZA. AF_05/2021 | M2 | 3.79 | 3.08 | 3.73 | 3.1 | 3.95 | 3.55 | 3.74 | 3.91 | 3.62 | 3.51 | 3.66 | 3.14 | 3.2 | 3.75 | 3.03 | 3.61 | 3.3 | 4.4 | 4.79 | 3.26 | 3.72 | 3.81 | 3.4 | 3.87 | 3.22 | 4.19 | 3.33
101730 | ACABAMENTO PARA PISO EM TACO DE MADEIRA. AF_09/2020 | M2 | 0 | 0 | 0 | 0 | 0 | 0 | 0 | 0 | 0 | 0 | 0 | 0 | 0 | 0 | 0 | 0 | 0 | 0 | 0 | 0 | 0 | 0 | 0 | 0 | 0 | 0 | 0
101746 | ASSOALHO DE MADEIRA. AF_09/2020 | M2 | 177.11 | 518.09 | 518.7 | 331.64 | 294.53 | 526.87 | 532.94 | 297.47 | 311.61 | 516.15 | 528.39 | 519.91 | 514.56 | 525.15 | 518.34 | 524.74 | 524.48 | 301.11 | 366.09 | 514.05 | 191.73 | 518.89 | 324.32 | 240.97 | 514.18 | 531.2 | 528.07
98679 | PISO CIMENTADO, TRAÇO 1:3 (CIMENTO E AREIA), ACABAMENTO LISO, ESPESSURA 2,0 CM, PREPARO MECÂNICO DA ARGAMASSA. AF_09/2020 | M2 | 48.48 | 34.89 | 41.9 | 42.71 | 43.17 | 37.58 | 39.19 | 36.37 | 37.55 | 40.56 | 42.35 | 35.3 | 39.31 | 44.73 | 34.35 | 36.74 | 42.72 | 40.7 | 40.77 | 34.14 | 45.64 | 53.92 | 39.77 | 40.99 | 35.34 | 36.61 | 39.06
98680 | PISO CIMENTADO, TRAÇO 1:3 (CIMENTO E AREIA), ACABAMENTO LISO, ESPESSURA 3,0 CM, PREPARO MECÂNICO DA ARGAMASSA. AF_09/2020 | M2 | 61.73 | 44.1 | 53.09 | 54.91 | 54.41 | 47.36 | 49.38 | 45.25 | 47.23 | 51.49 | 52.83 | 44.63 | 50.09 | 56.97 | 43.43 | 46.12 | 53.66 | 50.72 | 50.39 | 42.96 | 58.28 | 69.59 | 50.51 | 51.71 | 44.58 | 45.27 | 49.62
101749 | PISO CIMENTADO, TRAÇO 1:3 (CIMENTO E AREIA), ACABAMENTO LISO, ESPESSURA 4,0 CM, PREPARO MECÂNICO DA ARGAMASSA. AF_09/2020 | M2 | 72.56 | 51.64 | 62.24 | 64.89 | 63.59 | 55.34 | 57.71 | 52.53 | 55.14 | 60.43 | 61.4 | 52.25 | 58.91 | 66.97 | 50.85 | 53.79 | 62.61 | 58.91 | 58.25 | 50.16 | 68.62 | 82.4 | 59.29 | 60.48 | 52.15 | 52.34 | 58.25
98681 | PISO CIMENTADO, TRAÇO 1:3 (CIMENTO E AREIA), ACABAMENTO RÚSTICO, ESPESSURA 2,0 CM, PREPARO MECÂNICO DA ARGAMASSA. AF_09/2020 | M2 | 45.59 | 32.64 | 39.19 | 40.31 | 40.39 | 35.11 | 36.63 | 33.7 | 35.02 | 38.01 | 39.78 | 33.03 | 36.92 | 41.92 | 32.18 | 34.24 | 40.25 | 37.7 | 37.55 | 31.85 | 42.85 | 50.78 | 37.28 | 38.29 | 33.04 | 33.77 | 36.62
98682 | PISO CIMENTADO, TRAÇO 1:3 (CIMENTO E AREIA), ACABAMENTO RÚSTICO, ESPESSURA 3,0 CM, PREPARO MECÂNICO DA ARGAMASSA. AF_09/2020 | M2 | 58.84 | 41.85 | 50.38 | 52.5 | 51.63 | 44.88 | 46.82 | 42.58 | 44.71 | 48.95 | 50.27 | 42.36 | 47.71 | 54.17 | 41.25 | 43.62 | 51.19 | 47.72 | 47.16 | 40.67 | 55.49 | 66.45 | 48.02 | 49.01 | 42.28 | 42.43 | 47.18
101750 | PISO CIMENTADO, TRAÇO 1:3 (CIMENTO E AREIA), ACABAMENTO RÚSTICO, ESPESSURA 4,0 CM, PREPARO MECÂNICO DA ARGAMASSA. AF_09/2020 | M2 | 69.67 | 49.39 | 59.53 | 62.48 | 60.82 | 52.86 | 55.16 | 49.86 | 52.62 | 57.89 | 58.83 | 49.98 | 56.52 | 64.17 | 48.67 | 51.28 | 60.13 | 55.92 | 55.02 | 47.87 | 65.83 | 79.26 | 56.8 | 57.78 | 49.85 | 49.5 | 55.81
101737 | PISO DE BORRACHA CANELADO, ESPESSURA 3,5MM, FIXADO COM ADESIVO ACRÍLICO. AF_09/2020 | M2 | 136.91 | 162.99 | 128.19 | 112.41 | 146.37 | 129.12 | 134.65 | 125.39 | 120.44 | 112.67 | 131.75 | 119.92 | 111.88 | 129.9 | 127.17 | 158.82 | 149.94 | 123.52 | 157.3 | 123.17 | 128.53 | 128.43 | 112.44 | 112.05 | 123.4 | 132.96 | 138.45
101735 | PISO DE BORRACHA ESPORTIVO, ESPESSURA 15MM, ASSENTADO COM ARGAMASSA. AF_09/2020 | M2 | 460.66 | 612.21 | 456.14 | 414.48 | 502.97 | 419.33 | 417.92 | 382.12 | 381.33 | 395.35 | 425.63 | 407.56 | 397.35 | 435.09 | 446.54 | 564.91 | 525.6 | 412.32 | 511.76 | 450.03 | 457.09 | 461.25 | 375.26 | 372.62 | 450.3 | 420.66 | 456.12
101734 | PISO DE BORRACHA PASTILHADO, ESPESSURA 15MM, ASSENTADO COM ARGAMASSA. AF_09/2020 | M2 | 449.6 | 596.87 | 445.08 | 404.39 | 490.75 | 409.25 | 407.94 | 373.12 | 372.27 | 385.84 | 415.43 | 397.67 | 387.72 | 424.67 | 435.58 | 550.95 | 512.66 | 402.55 | 499.5 | 438.97 | 446.03 | 450.19 | 366.29 | 363.79 | 439.24 | 410.67 | 445.06
101736 | PISO DE BORRACHA PASTILHADO, ESPESSURA 3,5MM, FIXADO COM ADESIVO ACRÍLICO. AF_09/2020 | M2 | 115.03 | 132.64 | 106.31 | 92.44 | 122.2 | 109.19 | 114.92 | 107.57 | 102.5 | 93.85 | 111.55 | 100.37 | 92.84 | 109.29 | 105.5 | 131.2 | 124.38 | 104.18 | 133.05 | 101.29 | 106.65 | 106.55 | 94.71 | 94.59 | 101.52 | 113.2 | 116.57
101733 | PISO DE BORRACHA PASTILHADO/FRISADO, ESPESSURA 7MM, ASSENTADO COM ARGAMASSA. AF_09/2020 | M2 | 297.14 | 385.39 | 292.62 | 265.27 | 322.27 | 270.25 | 270.45 | 248.95 | 247.33 | 254.68 | 274.65 | 261.37 | 255.07 | 281.01 | 284.49 | 358.48 | 334.5 | 267.78 | 330.54 | 286.51 | 293.57 | 297.73 | 242.69 | 242.12 | 286.78 | 272.95 | 292.6
98678 | PISO ELEVADO COM ESTRUTURA EM AÇO, COMPOSTO POR PEDESTAIS E LONGARINAS. AF_09/2020 | M2 | 307.11 | 551.1 | 401.15 | 453.27 | 370.98 | 423.83 | 354.08 | 371.31 | 328.33 | 399.38 | 385.05 | 516.24 | 400.34 | 407.85 | 341.51 | 398.83 | 446.32 | 490.53 | 539.37 | 381.46 | 469.24 | 450.55 | 509.8 | 382.12 | 434.97 | 426.84 | 399.33
98677 | PISO ELEVADO COM ESTRUTURA EM AÇO, COMPOSTO SOMENTE POR PEDESTAIS. AF_09/2020 | M2 | 0 | 0 | 0 | 0 | 0 | 0 | 0 | 0 | 0 | 0 | 0 | 0 | 0 | 0 | 0 | 0 | 0 | 0 | 0 | 0 | 0 | 0 | 0 | 0 | 0 | 0 | 0
98676 | PISO ELEVADO COM ESTRUTURA EM PLÁSTICO, COM REVESTIMENTO EM PORCELANATO. AF_09/2020 | M2 | 0 | 0 | 0 | 0 | 0 | 0 | 0 | 0 | 0 | 0 | 0 | 0 | 0 | 0 | 0 | 0 | 0 | 0 | 0 | 0 | 0 | 0 | 0 | 0 | 0 | 0 | 0
98675 | PISO ELEVADO COM ESTRUTURA EM PLÁSTICO, PARA RECEBER REVESTIMENTO TEXTIL. AF_09/2020 | M2 | 0 | 0 | 0 | 0 | 0 | 0 | 0 | 0 | 0 | 0 | 0 | 0 | 0 | 0 | 0 | 0 | 0 | 0 | 0 | 0 | 0 | 0 | 0 | 0 | 0 | 0 | 0
101747 | PISO EM CONCRETO 20 MPA PREPARO MECÂNICO, ESPESSURA 7CM. AF_09/2020 | M2 | 174.71 | 93.7 | 107.43 | 117.96 | 84.92 | 94.56 | 81.31 | 82.46 | 84.62 | 91.22 | 76.76 | 85.45 | 98.9 | 98.91 | 93.54 | 81.83 | 108.31 | 74.16 | 86.27 | 80.65 | 114.7 | 128.11 | 82.7 | 87.21 | 90.5 | 73.04 | 105.81
104162 | PISO EM GRANILITE, MARMORITE OU GRANITINA EM AMBIENTES INTERNOS, COM ESPESSURA DE 8 MM, INCLUSO MISTURA EM BETONEIRA, COLOCAÇÃO DAS JUNTAS, APLICAÇÃO DO PISO, 4 POLIMENTOS COM POLITRIZ, ESTUCAMENTO, SELADOR E CERA. AF_06/2022 | M2 | 137.94 | 96.74 | 114.98 | 115.16 | 102 | 93.8 | 89.61 | 87.92 | 99.26 | 109.11 | 99.56 | 98.64 | 101.15 | 120.19 | 87.43 | 96.22 | 111.05 | 107.73 | 102.44 | 91.69 | 121.85 | 156.27 | 102.73 | 98.3 | 89.11 | 100.67 | 104.67
98671 | PISO EM GRANITO APLICADO EM AMBIENTES INTERNOS. AF_09/2020 | M2 | 821.58 | 439.96 | 536.48 | 574.68 | 347.68 | 391.4 | 374.09 | 278.18 | 411.6 | 488.39 | 331.25 | 452.28 | 486.93 | 556.11 | 367.19 | 544.04 | 477.11 | 474.35 | 629.28 | 480.27 | 509.18 | 510.3 | 459.7 | 454.17 | 384.28 | 493.49 | 480.57
101092 | PISO EM GRANITO APLICADO EM CALÇADAS OU PISOS EXTERNOS. AF_05/2020 | M2 | 833.19 | 449.39 | 548.27 | 584.46 | 359.79 | 402.13 | 385.58 | 290.23 | 422.65 | 499.15 | 342.8 | 461.84 | 496.72 | 567.88 | 376.48 | 555.07 | 487.18 | 488.85 | 642.32 | 490.26 | 520.93 | 522.31 | 470.13 | 464.13 | 394.01 | 506.66 | 490.75
101091 | PISO EM LADRILHO HIDRÁULICO APLICADO EM AMBIENTES EXTERNOS. AF_05/2020 | M2 | 252.21 | 152.61 | 213.34 | 189.54 | 162.81 | 158.34 | 185.97 | 178.84 | 177.13 | 161.77 | 163.21 | 166.62 | 203.76 | 177.11 | 139.25 | 158.05 | 143.95 | 150.05 | 184.46 | 156.61 | 203.93 | 275.02 | 151.32 | 146.39 | 167.89 | 194.82 | 186.54
101726 | PISO EM LADRILHO HIDRÁULICO APLICADO EM AMBIENTES INTERNOS DE ÁREA ENTRE 5 E 15 M², INCLUSO APLICAÇÃO DE RESINA. AF_09/2020 | M2 | 297.08 | 189.66 | 261.07 | 230.21 | 208.57 | 200.25 | 229.65 | 223.71 | 220.06 | 204.18 | 207.32 | 203.61 | 242.23 | 221.19 | 175.16 | 201.36 | 182.33 | 200.08 | 241.27 | 194.88 | 248.54 | 324.75 | 191.93 | 190.83 | 206.34 | 243.56 | 226.44
101725 | PISO EM LADRILHO HIDRÁULICO APLICADO EM AMBIENTES INTERNOS DE ÁREA MENOR QUE 5 M², INCLUSO APLICAÇÃO DE RESINA. AF_09/2020 | M2 | 393.77 | 268.3 | 366.15 | 317.54 | 309.48 | 290.61 | 325.4 | 323.88 | 313.59 | 293.86 | 304.91 | 283.31 | 323.83 | 317.3 | 252.57 | 293.37 | 266.37 | 313 | 369.47 | 278.06 | 346.09 | 431.44 | 278.89 | 289.72 | 288.36 | 351.46 | 311.27
98672 | PISO EM MÁRMORE APLICADO EM AMBIENTES INTERNOS. AF_09/2020 | M2 | 1063.44 | 658.6 | 759.84 | 704.92 | 444.43 | 543.51 | 472.32 | 290.67 | 734.55 | 845.88 | 460.66 | 758.71 | 538.59 | 654.61 | 524.78 | 684.67 | 625.03 | 614 | 655.12 | 684.89 | 679.41 | 714.92 | 587.75 | 756.22 | 438.51 | 698.11 | 685.19
101093 | PISO EM MÁRMORE APLICADO EM CALÇADAS OU PISOS EXTERNOS. AF_05/2020 | M2 | 1075.05 | 668.03 | 771.63 | 714.7 | 456.54 | 554.24 | 483.81 | 302.72 | 745.6 | 856.64 | 472.21 | 768.27 | 548.38 | 666.38 | 534.07 | 695.7 | 635.1 | 628.5 | 668.16 | 694.88 | 691.16 | 726.93 | 598.18 | 766.18 | 448.24 | 711.28 | 695.37
101732 | PISO EM PEDRA ARDÓSIA ASSENTADO SOBRE ARGAMASSA 1:3 (CIMENTO E AREIA). AF_09/2020 | M2 | 113.21 | 97.62 | 107.99 | 104.8 | 109.17 | 102.6 | 105.09 | 103.31 | 102.52 | 105.37 | 104.81 | 98.11 | 102.37 | 110.8 | 96.72 | 102.17 | 103.52 | 110.24 | 112.46 | 98.14 | 111.71 | 119.05 | 104.14 | 107.22 | 98.76 | 105.88 | 102.73
101731 | PISO EM PEDRA ASSENTADO SOBRE ARGAMASSA 1:3 (CIMENTO E AREIA). AF_09/2020 | M2 | 356.79 | 338.09 | 351.53 | 345.07 | 353.37 | 345.13 | 348.47 | 347.54 | 345.17 | 347.79 | 347.61 | 338.69 | 343.3 | 354.44 | 336.88 | 345.02 | 344.87 | 356.82 | 360.9 | 339.48 | 355.28 | 362.47 | 346.13 | 351.04 | 339.82 | 351.89 | 344.2
101090 | PISO EM PEDRA PORTUGUESA ASSENTADO SOBRE ARGAMASSA SECA DE CIMENTO E AREIA, TRAÇO 1:3, REJUNTADO COM CIMENTO COMUM. AF_05/2020 | M2 | 253.67 | 229.8 | 239.84 | 244.41 | 240.82 | 233.79 | 236.78 | 227.43 | 234.23 | 240.92 | 233.26 | 227.04 | 237.04 | 247.13 | 229.33 | 233.33 | 237.94 | 236.46 | 238.66 | 226.68 | 249.16 | 265.87 | 233.48 | 240.97 | 229.22 | 231.74 | 237.92
101751 | PISO EM TACO DE MADEIRA 7X21CM, FIXADO COM COLA BASE DE PVA. AF_09/2020 | M2 | 128.96 | 333.35 | 334.78 | 216.78 | 200.97 | 342.82 | 349.04 | 205.16 | 211.04 | 331.96 | 344.41 | 335.27 | 329.97 | 341.26 | 333.55 | 340.71 | 340.02 | 204.62 | 249.48 | 329.52 | 134.81 | 335.09 | 216.05 | 166.38 | 329.67 | 347.93 | 343.69
101729 | PISO EM TACO DE MADEIRA 7X42CM, FIXADO COM COLA BASE DE PVA. AF_09/2020 | M2 | 122.12 | 327.8 | 328.04 | 211.21 | 193.81 | 336.44 | 342.26 | 197.79 | 204.51 | 325.62 | 337.8 | 329.65 | 324.21 | 334.47 | 328.13 | 334.2 | 334.08 | 196.63 | 240.83 | 323.66 | 128.11 | 328.21 | 209.91 | 159.06 | 323.88 | 340.33 | 337.7
98683 | PISO LAMINADO EM AMBIENTES INTERNOS. AF_09/2020 | M2 | 0 | 0 | 0 | 0 | 0 | 0 | 0 | 0 | 0 | 0 | 0 | 0 | 0 | 0 | 0 | 0 | 0 | 0 | 0 | 0 | 0 | 0 | 0 | 0 | 0 | 0 | 0
101094 | PISO PODOTÁTIL DE ALERTA OU DIRECIONAL, DE BORRACHA, ASSENTADO SOBRE ARGAMASSA. AF_05/2020 | M | 184.36 | 243.14 | 184.49 | 166.42 | 201.24 | 169.09 | 166.65 | 153.48 | 153.06 | 160.1 | 169.76 | 163.09 | 161.08 | 174.35 | 178.29 | 226.06 | 208.03 | 167.12 | 205.49 | 180.9 | 183.4 | 186.61 | 150.82 | 150.46 | 180.89 | 169.71 | 181.17
101095 | PISO PODOTÁTIL, DIRECIONAL OU ALERTA, SOLIDARIZADO AO PISO EXISTENTE (ELEMENTOS DISCRETOS). AF_05/2020 | M | 0 | 0 | 0 | 0 | 0 | 0 | 0 | 0 | 0 | 0 | 0 | 0 | 0 | 0 | 0 | 0 | 0 | 0 | 0 | 0 | 0 | 0 | 0 | 0 | 0 | 0 | 0
101728 | PISO VINÍLICO FLEXÍVEL EM MANTA, PADRÃO LISO, ESPESSURA 2 MM, FIXADO COM COLA. AF_09/2020 | M2 | 0 | 0 | 0 | 0 | 0 | 0 | 0 | 0 | 0 | 0 | 0 | 0 | 0 | 0 | 0 | 0 | 0 | 0 | 0 | 0 | 0 | 0 | 0 | 0 | 0 | 0 | 0
101727 | PISO VINÍLICO SEMI-FLEXÍVEL EM PLACAS, PADRÃO LISO, ESPESSURA 3,2 MM, FIXADO COM COLA. AF_09/2020 | M2 | 216.15 | 293.14 | 214.64 | 194.74 | 237.81 | 197.88 | 197.15 | 179.21 | 179.01 | 185.33 | 200.63 | 192.58 | 186.77 | 204.03 | 212.06 | 269.35 | 249.78 | 192.56 | 241.11 | 213.32 | 214.68 | 214.72 | 175.8 | 173.81 | 213.31 | 197.64 | 215.95
101748 | PREPARO DE CONTRAPISO COM POLITRIZ. AF_09/2020 | M2 | 3.81 | 3.12 | 3.75 | 3.12 | 3.97 | 3.55 | 3.73 | 3.92 | 3.63 | 3.53 | 3.67 | 3.16 | 3.24 | 3.79 | 3.04 | 3.62 | 3.33 | 4.37 | 4.81 | 3.29 | 3.79 | 3.81 | 3.42 | 3.86 | 3.23 | 4.19 | 3.36
101742 | RODAPÉ BORRACHA LISO, ALTURA = 7CM, ESPESSURA = 2 MM, PARA ARGAMASSA. AF_09/2020 | M | 64.94 | 73.61 | 64.74 | 56.61 | 69.54 | 60.11 | 60.4 | 58.53 | 56.64 | 57.77 | 60.55 | 55.93 | 56.34 | 62.37 | 58.78 | 73.16 | 66.89 | 64.57 | 75.54 | 60.7 | 64.06 | 66.1 | 54.86 | 57.58 | 60.5 | 63.94 | 61.19
101740 | RODAPÉ EM ARDÓSIA ALTURA 10CM. AF_09/2020 | M | 53.18 | 46.61 | 52.89 | 46.86 | 54.25 | 51.14 | 52.15 | 53.74 | 51.15 | 50.63 | 51.36 | 46.91 | 48.3 | 52.65 | 46.08 | 51.56 | 48.17 | 58.09 | 61.56 | 48.05 | 52.17 | 54.36 | 49.33 | 53.33 | 47.77 | 56.4 | 48.65
98685 | RODAPÉ EM GRANITO, ALTURA 10 CM. AF_09/2020 | M | 147.25 | 79.38 | 96.74 | 103.2 | 63.95 | 70.8 | 68.67 | 51.81 | 74.99 | 88.16 | 61.1 | 81.65 | 87.27 | 100.56 | 66.58 | 97.97 | 86.4 | 87.25 | 114.14 | 86.73 | 92.3 | 91.51 | 83.27 | 82.34 | 69.62 | 90.07 | 86.88
98686 | RODAPÉ EM LADRILHO HIDRÁULICO, ALTURA 7 CM. AF_09/2020 | M | 56.69 | 39.85 | 54.28 | 46.65 | 47.37 | 43.6 | 48.82 | 49.12 | 47.05 | 44 | 46.58 | 41.83 | 46.48 | 47.64 | 37.93 | 44.13 | 40.44 | 49.26 | 57.69 | 41.62 | 51.28 | 61.76 | 42.11 | 44.93 | 42.63 | 53.17 | 45.73
101739 | RODAPÉ EM MADEIRA, ALTURA 7CM, FIXADO COM COLA E PARAFUSOS. AF_09/2020 | M | 26.36 | 43.15 | 45.69 | 32.29 | 33.82 | 45.92 | 47.55 | 34.53 | 33.64 | 44.69 | 46.43 | 43.18 | 43.11 | 46.95 | 42.85 | 46.21 | 44.4 | 35.92 | 41.69 | 44.07 | 26.71 | 46.05 | 33.94 | 31.02 | 43.06 | 48.24 | 44.65
101738 | RODAPÉ EM MADEIRA, ALTURA 7CM, FIXADO COM COLA. AF_09/2020 | M | 23.37 | 40.52 | 42.8 | 29.72 | 30.71 | 42.72 | 43.86 | 31.35 | 30.54 | 41.86 | 43.22 | 40.81 | 40.69 | 43.34 | 40.33 | 42.77 | 41.71 | 32.61 | 37.73 | 40.83 | 23.84 | 43.05 | 30.47 | 27.86 | 40.7 | 45.28 | 42.08
101741 | RODAPÉ EM MARMORITE, ALTURA 10CM. AF_09/2020 | M | 26.95 | 21.06 | 25.48 | 21.71 | 25.95 | 23.51 | 24.67 | 24.97 | 24.53 | 24.36 | 24.14 | 21.64 | 21.61 | 25.49 | 20.41 | 24.22 | 22.52 | 28.97 | 31.37 | 22.13 | 25.31 | 26.39 | 22.98 | 26.37 | 21.21 | 27.76 | 22.81
98697 | RODAPÉ EM MÁRMORE, ALTURA 7 CM. AF_09/2020 | M | 119.83 | 75.43 | 87.47 | 80.53 | 54.19 | 63.76 | 56.9 | 37.81 | 84.55 | 96.14 | 55.67 | 86.21 | 62.63 | 76.38 | 61.1 | 79.05 | 72.33 | 73.79 | 77.29 | 78.58 | 79.03 | 82.55 | 68.49 | 86.26 | 52.12 | 81.92 | 78.74
98688 | RODAPÉ EM POLIESTIRENO, ALTURA 5 CM. AF_09/2020 | M | 68.82 | 64.65 | 63.82 | 60.41 | 66.82 | 67.88 | 70.92 | 71.77 | 69.13 | 62.62 | 72.75 | 65.02 | 81.39 | 76.35 | 82.1 | 67.94 | 59.96 | 68.61 | 70.5 | 63.05 | 64.91 | 63.81 | 54.28 | 50.52 | 61.96 | 70.96 | 70.56
98687 | RODAPÉ VINÍLICO FLEXÍVEL EM MANTA, ALTURA 10 CM. AF_09/2020 | M | 0 | 0 | 0 | 0 | 0 | 0 | 0 | 0 | 0 | 0 | 0 | 0 | 0 | 0 | 0 | 0 | 0 | 0 | 0 | 0 | 0 | 0 | 0 | 0 | 0 | 0 | 0
98689 | SOLEIRA EM GRANITO, LARGURA 15 CM, ESPESSURA 2,0 CM. AF_09/2020 | M | 205.42 | 112.09 | 136.69 | 144.65 | 92.44 | 100.87 | 98.64 | 75.92 | 107 | 124.6 | 88.37 | 115.29 | 122.8 | 142.04 | 94.65 | 138.07 | 122.07 | 125.36 | 161.23 | 122.41 | 130.79 | 129.43 | 117.92 | 116.5 | 98.96 | 128.49 | 122.71
98695 | SOLEIRA EM MÁRMORE, LARGURA 15 CM, ESPESSURA 2,0 CM. AF_09/2020 | M | 177.38 | 112.65 | 131.09 | 120.18 | 83.25 | 96.61 | 86.77 | 59.65 | 126.37 | 142.99 | 85.07 | 128.15 | 94.64 | 115 | 91.98 | 118.64 | 108.36 | 112.29 | 116.71 | 117.38 | 118.77 | 124.4 | 103.07 | 128.3 | 79.31 | 123.46 | 117.68
100606 | ASSENTAMENTO DE POSTE DE CONCRETO COM COMPRIMENTO NOMINAL DE 10 M, CARGA NOMINAL DE 1000 DAN, ENGASTAMENTO BASE CONCRETADA COM 1 M DE CONCRETO E 0,6 M DE SOLO (NÃO INCLUI FORNECIMENTO). AF_04/2025 | UN | 2072.93 | 1602.79 | 1912.62 | 1921.65 | 1712.51 | 1571.97 | 1840.43 | 1686.84 | 1635 | 1686.86 | 1660.05 | 1507.4 | 1705.74 | 1896.08 | 1525.4 | 1566.2 | 1740.69 | 1667.82 | 1727.45 | 1598.9 | 1919.65 | 2121.19 | 1593.43 | 1839.85 | 1530.91 | 1688.64 | 1687.53
100604 | ASSENTAMENTO DE POSTE DE CONCRETO COM COMPRIMENTO NOMINAL DE 10 M, CARGA NOMINAL DE 300 DAN, ENGASTAMENTO BASE CONCRETADA COM 1 M DE CONCRETO E 0,6 M DE SOLO (NÃO INCLUI FORNECIMENTO). AF_04/2025 | UN | 866.77 | 801.73 | 810.76 | 828.65 | 765.88 | 718.33 | 857.15 | 788.6 | 763.1 | 794.06 | 738.05 | 713.52 | 790.55 | 818.52 | 750.54 | 730.42 | 773.56 | 774.95 | 804.32 | 769.6 | 849.55 | 854.31 | 731.5 | 828.93 | 722.88 | 795.48 | 769.44
100605 | ASSENTAMENTO DE POSTE DE CONCRETO COM COMPRIMENTO NOMINAL DE 10 M, CARGA NOMINAL DE 600 DAN, ENGASTAMENTO BASE CONCRETADA COM 1 M DE CONCRETO E 0,6 M DE SOLO (NÃO INCLUI FORNECIMENTO). AF_04/2025 | UN | 1365.96 | 1132.21 | 1265.55 | 1281.31 | 1156.72 | 1070.75 | 1263.46 | 1158.76 | 1123.08 | 1162.86 | 1118.86 | 1041.16 | 1168.9 | 1264.18 | 1070.59 | 1075.37 | 1173.58 | 1142.95 | 1184.62 | 1111.9 | 1292 | 1378.62 | 1087.37 | 1245.77 | 1056.64 | 1162.97 | 1148.63
100580 | ASSENTAMENTO DE POSTE DE CONCRETO COM COMPRIMENTO NOMINAL DE 10 M, CARGA NOMINAL MAIOR QUE 1000 DAN, ENGASTAMENTO SIMPLES COM 1,6 M DE SOLO (NÃO INCLUI FORNECIMENTO). AF_04/2025 | UN | 739.78 | 744.1 | 727.95 | 705.63 | 691.12 | 650.24 | 770.09 | 736.62 | 693.65 | 717.44 | 661.54 | 652.98 | 704.19 | 713.24 | 684.47 | 666.89 | 677.76 | 721.55 | 753.33 | 705.54 | 747.93 | 722.18 | 662.05 | 764.32 | 654.21 | 758.82 | 692.35
100579 | ASSENTAMENTO DE POSTE DE CONCRETO COM COMPRIMENTO NOMINAL DE 10 M, CARGA NOMINAL MENOR OU IGUAL A 1000 DAN, ENGASTAMENTO SIMPLES COM 1,6 M DE SOLO (NÃO INCLUI FORNECIMENTO). AF_04/2025 | UN | 693.02 | 700.61 | 670.52 | 666.77 | 643.23 | 606.97 | 724.53 | 682.7 | 649.55 | 674.76 | 616.45 | 611.46 | 663.92 | 667.77 | 646.99 | 623.22 | 637.43 | 668.65 | 696.66 | 662.57 | 701.33 | 672.82 | 618.72 | 706.57 | 615.18 | 698.51 | 647.66
100609 | ASSENTAMENTO DE POSTE DE CONCRETO COM COMPRIMENTO NOMINAL DE 10,5 M, CARGA NOMINAL DE 1000 DAN, ENGASTAMENTO BASE CONCRETADA COM 1 M DE CONCRETO E 0,65 M DE SOLO (NÃO INCLUI FORNECIMENTO). AF_04/2025 | UN | 2103.72 | 1635.85 | 1944.47 | 1950.47 | 1742.65 | 1600.03 | 1874.07 | 1720.58 | 1665.14 | 1717.72 | 1688.47 | 1536.21 | 1735.56 | 1925.98 | 1555.23 | 1595.48 | 1769.21 | 1700.39 | 1760.97 | 1629.93 | 1951.12 | 2150.73 | 1622.02 | 1874.55 | 1559.09 | 1724.16 | 1717.25
100607 | ASSENTAMENTO DE POSTE DE CONCRETO COM COMPRIMENTO NOMINAL DE 10,5 M, CARGA NOMINAL DE 300 DAN, ENGASTAMENTO BASE CONCRETADA COM 1 M DE CONCRETO E 0,65 M DE SOLO (NÃO INCLUI FORNECIMENTO). AF_04/2025 | UN | 887.13 | 824.85 | 829.26 | 848.93 | 784.98 | 736.54 | 880.41 | 809.7 | 783.16 | 815.24 | 756.17 | 732.86 | 811.34 | 838.17 | 771.94 | 749.7 | 793.05 | 795.15 | 824.56 | 790.83 | 870.51 | 872.73 | 750.21 | 850.06 | 742.23 | 816.68 | 789.01
100608 | ASSENTAMENTO DE POSTE DE CONCRETO COM COMPRIMENTO NOMINAL DE 10,5 M, CARGA NOMINAL DE 600 DAN, ENGASTAMENTO BASE CONCRETADA COM 1 M DE CONCRETO E 0,65 M DE SOLO (NÃO INCLUI FORNECIMENTO). AF_04/2025 | UN | 1390.24 | 1158.98 | 1289.02 | 1304.8 | 1179.91 | 1092.6 | 1290.6 | 1184.52 | 1146.85 | 1187.64 | 1140.78 | 1064 | 1193.05 | 1287.66 | 1095.1 | 1098.35 | 1196.45 | 1167.7 | 1209.74 | 1136.74 | 1316.87 | 1401.22 | 1109.73 | 1271.92 | 1079.24 | 1189.44 | 1171.96
100582 | ASSENTAMENTO DE POSTE DE CONCRETO COM COMPRIMENTO NOMINAL DE 10,5 M, CARGA NOMINAL MAIOR QUE 1000 DAN, ENGASTAMENTO SIMPLES COM 1,65 M DE SOLO (NÃO INCLUI FORNECIMENTO). AF_04/2025 | UN | 803.18 | 805.23 | 797.3 | 762.15 | 752.67 | 706.6 | 834.17 | 804.6 | 752.67 | 776.62 | 719.74 | 708.8 | 761.2 | 774.18 | 739.06 | 724.6 | 733.87 | 787.77 | 822.65 | 764.56 | 810.96 | 786.13 | 719.05 | 836.02 | 708.21 | 831.86 | 751.59
100581 | ASSENTAMENTO DE POSTE DE CONCRETO COM COMPRIMENTO NOMINAL DE 10,5 M, CARGA NOMINAL MENOR OU IGUAL A 1000 DAN, ENGASTAMENTO SIMPLES COM 1,65 M DE SOLO (NÃO INCLUI FORNECIMENTO). AF_04/2025 | UN | 720.45 | 728.26 | 695.36 | 693.5 | 667.77 | 630.07 | 753.49 | 708.87 | 674.6 | 701.08 | 639.88 | 635.32 | 690.01 | 693.7 | 672.83 | 647.28 | 662.55 | 693.9 | 722.11 | 688.53 | 728.51 | 698.68 | 642.37 | 733.48 | 639.16 | 724.7 | 672.5
100613 | ASSENTAMENTO DE POSTE DE CONCRETO COM COMPRIMENTO NOMINAL DE 11 M, CARGA NOMINAL DE 1000 DAN, ENGASTAMENTO BASE CONCRETADA COM 1 M DE CONCRETO E 0,7 M DE SOLO (NÃO INCLUI FORNECIMENTO). AF_04/2025 | UN | 2134.28 | 1668.77 | 1976.13 | 1979.08 | 1772.59 | 1627.92 | 1907.53 | 1754.14 | 1695.08 | 1748.42 | 1716.71 | 1564.86 | 1765.22 | 1955.68 | 1584.92 | 1624.61 | 1797.53 | 1732.77 | 1794.3 | 1660.79 | 1982.39 | 2180.02 | 1650.43 | 1909.03 | 1587.11 | 1759.48 | 1746.79
100610 | ASSENTAMENTO DE POSTE DE CONCRETO COM COMPRIMENTO NOMINAL DE 11 M, CARGA NOMINAL DE 300 DAN, ENGASTAMENTO BASE CONCRETADA COM 1 M DE CONCRETO E 0,7 M DE SOLO (NÃO INCLUI FORNECIMENTO). AF_04/2025 | UN | 907.03 | 847.61 | 847.3 | 868.82 | 803.67 | 754.38 | 903.25 | 830.38 | 802.82 | 836.05 | 773.89 | 751.85 | 831.77 | 857.38 | 793.03 | 768.63 | 812.15 | 814.93 | 844.4 | 811.71 | 891.05 | 890.64 | 768.57 | 870.74 | 761.24 | 837.44 | 808.19
100611 | ASSENTAMENTO DE POSTE DE CONCRETO COM COMPRIMENTO NOMINAL DE 11 M, CARGA NOMINAL DE 400 DAN, ENGASTAMENTO BASE CONCRETADA COM 1 M DE CONCRETO E 0,7 M DE SOLO (NÃO INCLUI FORNECIMENTO). AF_04/2025 | UN | 1132.37 | 997.74 | 1053.83 | 1072.86 | 981 | 914.25 | 1087.28 | 999.03 | 966.12 | 1003.16 | 946.53 | 900.57 | 1002.91 | 1058.86 | 938.04 | 925.23 | 992.93 | 982.54 | 1017.76 | 967.06 | 1091.18 | 1127.38 | 929.97 | 1060.47 | 912.47 | 1005.46 | 980.05
100612 | ASSENTAMENTO DE POSTE DE CONCRETO COM COMPRIMENTO NOMINAL DE 11 M, CARGA NOMINAL DE 600 DAN, ENGASTAMENTO BASE CONCRETADA COM 1 M DE CONCRETO E 0,7 M DE SOLO (NÃO INCLUI FORNECIMENTO). AF_04/2025 | UN | 1414.05 | 1185.4 | 1312.02 | 1327.9 | 1202.7 | 1114.09 | 1317.32 | 1209.86 | 1170.25 | 1212.05 | 1162.34 | 1086.46 | 1216.83 | 1310.72 | 1119.3 | 1120.96 | 1218.92 | 1192.04 | 1234.46 | 1161.23 | 1341.32 | 1423.33 | 1131.74 | 1297.62 | 1101.53 | 1215.47 | 1194.89
100584 | ASSENTAMENTO DE POSTE DE CONCRETO COM COMPRIMENTO NOMINAL DE 11 M, CARGA NOMINAL MAIOR QUE 1000 DAN, ENGASTAMENTO SIMPLES COM 1,7 M DE SOLO (NÃO INCLUI FORNECIMENTO). AF_04/2025 | UN | 800.07 | 804.44 | 784.24 | 763.6 | 745.69 | 701.41 | 833.23 | 795.16 | 748.82 | 775.03 | 713.57 | 705.49 | 761.03 | 770.35 | 740.49 | 720.02 | 732.65 | 778.11 | 810.74 | 762.42 | 807.67 | 779.6 | 714.36 | 824.74 | 706.7 | 818.11 | 747.19
100583 | ASSENTAMENTO DE POSTE DE CONCRETO COM COMPRIMENTO NOMINAL DE 11 M, CARGA NOMINAL MENOR OU IGUAL A 1000 DAN, ENGASTAMENTO SIMPLES COM 1,7 M DE SOLO (NÃO INCLUI FORNECIMENTO). AF_04/2025 | UN | 749.36 | 757.28 | 721.94 | 721.47 | 693.77 | 654.51 | 783.84 | 736.68 | 701.01 | 728.74 | 664.68 | 660.46 | 717.38 | 721.04 | 699.86 | 672.68 | 688.93 | 720.75 | 749.3 | 715.83 | 757.15 | 726.07 | 667.38 | 762.12 | 664.36 | 752.71 | 698.74
100616 | ASSENTAMENTO DE POSTE DE CONCRETO COM COMPRIMENTO NOMINAL DE 12 M, CARGA NOMINAL DE 1000 DAN, ENGASTAMENTO BASE CONCRETADA COM 1 M DE CONCRETO E 0,8 M DE SOLO (NÃO INCLUI FORNECIMENTO). AF_04/2025 | UN | 2197.93 | 1737.11 | 2042.61 | 2038.38 | 1835.16 | 1686.18 | 1976.96 | 1824.33 | 1757.51 | 1812.24 | 1775.74 | 1624.55 | 1826.77 | 2017.53 | 1646.46 | 1685.36 | 1856.43 | 1800.57 | 1864.23 | 1725.01 | 2047.49 | 2241.21 | 1709.74 | 1981.26 | 1645.39 | 1833.62 | 1808.41
100614 | ASSENTAMENTO DE POSTE DE CONCRETO COM COMPRIMENTO NOMINAL DE 12 M, CARGA NOMINAL DE 400 DAN, ENGASTAMENTO BASE CONCRETADA COM 1 M DE CONCRETO E 0,8 M DE SOLO (NÃO INCLUI FORNECIMENTO). AF_04/2025 | UN | 1175.37 | 1046.45 | 1094.17 | 1115.18 | 1021.89 | 953.06 | 1136.25 | 1044.49 | 1008.67 | 1047.84 | 985.23 | 941.55 | 1046.57 | 1100.48 | 982.85 | 966.24 | 1033.93 | 1026.12 | 1061.71 | 1011.91 | 1135.5 | 1166.66 | 969.8 | 1106.21 | 953.26 | 1051.67 | 1021.61
100615 | ASSENTAMENTO DE POSTE DE CONCRETO COM COMPRIMENTO NOMINAL DE 12 M, CARGA NOMINAL DE 600 DAN, ENGASTAMENTO BASE CONCRETADA COM 1 M DE CONCRETO E 0,8 M DE SOLO (NÃO INCLUI FORNECIMENTO). AF_04/2025 | UN | 1461.39 | 1238.17 | 1357.85 | 1373.81 | 1248.12 | 1156.93 | 1370.57 | 1260.49 | 1216.93 | 1260.71 | 1205.29 | 1131.34 | 1264.22 | 1356.57 | 1167.57 | 1166.09 | 1263.66 | 1240.7 | 1283.83 | 1210.11 | 1390.01 | 1467.26 | 1175.61 | 1348.94 | 1145.95 | 1267.54 | 1240.63
100586 | ASSENTAMENTO DE POSTE DE CONCRETO COM COMPRIMENTO NOMINAL DE 12 M, CARGA NOMINAL MAIOR QUE 1000 DAN, ENGASTAMENTO SIMPLES COM 1,8 M DE SOLO (NÃO INCLUI FORNECIMENTO). AF_04/2025 | UN | 887.06 | 889.61 | 873.12 | 843.8 | 827.5 | 777.29 | 922.34 | 884.27 | 829.15 | 856.96 | 791.28 | 781.7 | 840.91 | 853.39 | 817.97 | 798.05 | 810.58 | 864.71 | 900.31 | 843.81 | 894.02 | 865.13 | 791.42 | 917.84 | 781.48 | 911.52 | 827.56
100585 | ASSENTAMENTO DE POSTE DE CONCRETO COM COMPRIMENTO NOMINAL DE 12 M, CARGA NOMINAL MENOR OU IGUAL A 1000 DAN, ENGASTAMENTO SIMPLES COM 1,8 M DE SOLO (NÃO INCLUI FORNECIMENTO). AF_04/2025 | UN | 805.86 | 814.11 | 773.63 | 776.28 | 744.5 | 702.2 | 843.32 | 790.9 | 752.62 | 782.88 | 713.09 | 709.63 | 770.97 | 774.48 | 752.85 | 722.3 | 740.57 | 773.1 | 802.17 | 769.25 | 813.13 | 779.52 | 716.19 | 817.93 | 713.69 | 807.19 | 749.97
100618 | ASSENTAMENTO DE POSTE DE CONCRETO COM COMPRIMENTO NOMINAL DE 13 M, CARGA NOMINAL DE 1000 DAN, ENGASTAMENTO BASE CONCRETADA COM 1 M DE CONCRETO E 0,9 M DE SOLO - SOMENTE INSTALAÇÃO, SEM FORNECIMENTO. AF_04/2025 | UN | 2273.22 | 1809.54 | 2115.63 | 2109.24 | 1903.71 | 1749.7 | 2053.79 | 1897.81 | 1825.38 | 1882.34 | 1841.01 | 1688.77 | 1895.74 | 2088.78 | 1713.25 | 1750.91 | 1923.85 | 1871.81 | 1937.15 | 1794.06 | 2121.48 | 2314.7 | 1774.47 | 2058.08 | 1709.2 | 1909.14 | 1876.25
100617 | ASSENTAMENTO DE POSTE DE CONCRETO COM COMPRIMENTO NOMINAL DE 13 M, CARGA NOMINAL DE 600 DAN, ENGASTAMENTO BASE CONCRETADA COM 1 M DE CONCRETO E 0,9 M DE SOLO (NÃO INCLUI FORNECIMENTO). AF_04/2025 | UN | 1508.4 | 1290.9 | 1403.57 | 1419.36 | 1293.44 | 1199.68 | 1423.67 | 1311.12 | 1263.54 | 1309.24 | 1248.12 | 1176.13 | 1311.43 | 1402.2 | 1215.74 | 1211.13 | 1308.18 | 1289.32 | 1333.24 | 1258.9 | 1438.49 | 1510.83 | 1219.39 | 1400.2 | 1190.27 | 1319.69 | 1286.25
100588 | ASSENTAMENTO DE POSTE DE CONCRETO COM COMPRIMENTO NOMINAL DE 13 M, CARGA NOMINAL MAIOR QUE 1000 DAN, ENGASTAMENTO SIMPLES COM 1,9 M DE SOLO (NÃO INCLUI FORNECIMENTO). AF_04/2025 | UN | 927.05 | 931.08 | 904.59 | 884.87 | 861.37 | 809.7 | 965.76 | 919.52 | 865.2 | 896.03 | 823.78 | 816.2 | 880.27 | 890.77 | 857.72 | 832.26 | 847.99 | 898.43 | 933.24 | 882.06 | 933.56 | 901.18 | 824.92 | 953.35 | 817.01 | 944.83 | 863
100587 | ASSENTAMENTO DE POSTE DE CONCRETO COM COMPRIMENTO NOMINAL DE 13 M, CARGA NOMINAL MENOR OU IGUAL A 1000 DAN, ENGASTAMENTO SIMPLES COM 1,9 M DE SOLO (NÃO INCLUI FORNECIMENTO). AF_04/2025 | UN | 864.09 | 872.54 | 827.39 | 832.52 | 796.98 | 751.47 | 904.47 | 847.07 | 805.85 | 838.58 | 763.14 | 760.3 | 826.05 | 829.59 | 807.24 | 773.51 | 793.69 | 827.34 | 857.09 | 824.24 | 870.83 | 834.75 | 766.59 | 875.81 | 764.45 | 863.85 | 802.84
100590 | ASSENTAMENTO DE POSTE DE CONCRETO COM COMPRIMENTO NOMINAL DE 13,5 M, CARGA NOMINAL MAIOR QUE 1000 DAN, ENGASTAMENTO SIMPLES COM 1,95 M DE SOLO (NÃO INCLUI FORNECIMENTO). AF_04/2025 | UN | 996.94 | 998.36 | 982.73 | 946.61 | 930.03 | 872.15 | 1036.45 | 995.83 | 930.56 | 961.23 | 888.54 | 877.86 | 942.81 | 958.18 | 917.37 | 896.25 | 909.71 | 972.73 | 1011.21 | 947.16 | 1003.15 | 972.31 | 888.03 | 1034.11 | 876.43 | 1027.44 | 928.54
100589 | ASSENTAMENTO DE POSTE DE CONCRETO COM COMPRIMENTO NOMINAL DE 13,5 M, CARGA NOMINAL MENOR OU IGUAL A 1000 DAN, ENGASTAMENTO SIMPLES COM 1,95 M DE SOLO (NÃO INCLUI FORNECIMENTO). AF_04/2025 | UN | 934.7 | 940.45 | 905.94 | 894.98 | 866.12 | 814.56 | 975.72 | 923.71 | 871.79 | 904.4 | 828.42 | 822.57 | 889.25 | 897.62 | 867.56 | 838.06 | 856.05 | 902.04 | 935.49 | 889.95 | 941.11 | 906.48 | 830.33 | 956.86 | 824.48 | 946.69 | 869.03
100592 | ASSENTAMENTO DE POSTE DE CONCRETO COM COMPRIMENTO NOMINAL DE 14 M, CARGA NOMINAL MAIOR QUE 1000 DAN, ENGASTAMENTO SIMPLES COM 2 M DE SOLO (NÃO INCLUI FORNECIMENTO). AF_04/2025 | UN | 990.51 | 994.38 | 964.79 | 945.47 | 919.22 | 863.81 | 1032 | 981.75 | 923.37 | 956.5 | 878.88 | 871.53 | 939.84 | 950.97 | 916.28 | 888.38 | 905.62 | 958.62 | 994.54 | 941.87 | 996.47 | 961.95 | 880.17 | 1017.73 | 872.14 | 1008.25 | 920.88
100591 | ASSENTAMENTO DE POSTE DE CONCRETO COM COMPRIMENTO NOMINAL DE 14 M, CARGA NOMINAL MENOR OU IGUAL A 1000 DAN, ENGASTAMENTO SIMPLES COM 2 M DE SOLO (NÃO INCLUI FORNECIMENTO). AF_04/2025 | UN | 923.39 | 931.98 | 882.48 | 889.66 | 850.56 | 801.74 | 966.67 | 904.49 | 860.11 | 895.26 | 814.23 | 811.94 | 882.04 | 885.74 | 862.46 | 825.74 | 847.74 | 882.82 | 913.33 | 880.22 | 929.59 | 891.14 | 817.99 | 935.04 | 816.12 | 921.91 | 856.74
100594 | ASSENTAMENTO DE POSTE DE CONCRETO COM COMPRIMENTO NOMINAL DE 15 M, CARGA NOMINAL MAIOR QUE 1000 DAN, ENGASTAMENTO SIMPLES COM 2,1 M DE SOLO (NÃO INCLUI FORNECIMENTO). AF_04/2025 | UN | 1087.67 | 1088.98 | 1066.1 | 1034.15 | 1011.39 | 949.1 | 1130.99 | 1082.52 | 1013.28 | 1047.72 | 966.37 | 956.75 | 1028.48 | 1043.88 | 1001.9 | 975.88 | 992.32 | 1056.65 | 1096.36 | 1032.59 | 1092.94 | 1058.19 | 966.63 | 1123.31 | 955.42 | 1114.69 | 1010.95
100593 | ASSENTAMENTO DE POSTE DE CONCRETO COM COMPRIMENTO NOMINAL DE 15 M, CARGA NOMINAL MENOR OU IGUAL A 1000 DAN, ENGASTAMENTO SIMPLES COM 2,1 M DE SOLO (NÃO INCLUI FORNECIMENTO). AF_04/2025 | UN | 999.65 | 1007.16 | 958.21 | 960.95 | 921.39 | 867.69 | 1045.32 | 981.25 | 930.31 | 967.41 | 881.6 | 878.62 | 952.67 | 958.35 | 931.33 | 893.74 | 916.42 | 957.3 | 989.93 | 951.76 | 1005.25 | 965.36 | 885.09 | 1014.96 | 881.94 | 1001.53 | 926.84
100596 | ASSENTAMENTO DE POSTE DE CONCRETO COM COMPRIMENTO NOMINAL DE 18 M, CARGA NOMINAL MAIOR QUE 1000 DAN, ENGASTAMENTO SIMPLES COM 2,4 M DE SOLO (NÃO INCLUI FORNECIMENTO). AF_04/2025 | UN | 1301.78 | 1300.93 | 1275.65 | 1235.71 | 1209.1 | 1133.39 | 1352.79 | 1296.33 | 1210.15 | 1250.8 | 1154.48 | 1143.81 | 1227.69 | 1247.52 | 1196.67 | 1166.33 | 1185.69 | 1263.85 | 1308.77 | 1233.78 | 1305.31 | 1265.51 | 1154.37 | 1345.44 | 1140.62 | 1335.25 | 1207.25
100595 | ASSENTAMENTO DE POSTE DE CONCRETO COM COMPRIMENTO NOMINAL DE 18 M, CARGA NOMINAL MENOR OU IGUAL A 1000 DAN, ENGASTAMENTO SIMPLES COM 2,4 M DE SOLO (NÃO INCLUI FORNECIMENTO). AF_04/2025 | UN | 1182.5 | 1190.11 | 1129.94 | 1136.4 | 1087.42 | 1023.11 | 1236.88 | 1159.6 | 1097.83 | 1142.02 | 1039.78 | 1037.97 | 1124.89 | 1131.68 | 1100.94 | 1055.15 | 1082.84 | 1129.67 | 1165.01 | 1124.29 | 1186.53 | 1139.91 | 1043.91 | 1199.23 | 1041.04 | 1182.63 | 1093.32
100598 | ASSENTAMENTO DE POSTE DE CONCRETO COM COMPRIMENTO NOMINAL DE 20 M, CARGA NOMINAL MAIOR QUE 1000, ENGASTAMENTO SIMPLES COM 2,6 M DE SOLO (NÃO INCLUI FORNECIMENTO). AF_04/2025 | UN | 1443.52 | 1441.35 | 1414.5 | 1369.18 | 1340.1 | 1255.37 | 1499.82 | 1438.09 | 1340.53 | 1385.34 | 1279.06 | 1267.65 | 1359.59 | 1382.37 | 1325.66 | 1292.45 | 1313.75 | 1401.2 | 1449.51 | 1367.03 | 1445.95 | 1402.82 | 1278.65 | 1492.77 | 1263.26 | 1481.54 | 1337.21
100597 | ASSENTAMENTO DE POSTE DE CONCRETO COM COMPRIMENTO NOMINAL DE 20 M, CARGA NOMINAL MENOR OU IGUAL A 1000 DAN, ENGASTAMENTO SIMPLES COM 2,6 M DE SOLO (NÃO INCLUI FORNECIMENTO). AF_04/2025 | UN | 1344.94 | 1349.75 | 1294.11 | 1287.09 | 1239.56 | 1164.21 | 1404.03 | 1325.13 | 1247.71 | 1295.43 | 1184.28 | 1180.18 | 1274.63 | 1286.64 | 1246.54 | 1200.58 | 1228.75 | 1290.33 | 1330.73 | 1276.55 | 1347.78 | 1299.01 | 1187.37 | 1371.96 | 1180.96 | 1355.47 | 1243.05
100603 | ASSENTAMENTO DE POSTE DE CONCRETO COM COMPRIMENTO NOMINAL DE 9 M, CARGA NOMINAL DE 1000 DAN, ENGASTAMENTO BASE CONCRETADA COM 1 M DE CONCRETO E 0,5 M DE SOLO (NÃO INCLUI FORNECIMENTO). AF_04/2025 | UN | 2014.45 | 1539.75 | 1852.81 | 1866.58 | 1655.53 | 1518.91 | 1776.25 | 1623.11 | 1577.82 | 1628.05 | 1606.29 | 1452.72 | 1648.87 | 1839.36 | 1468.36 | 1510.7 | 1686.36 | 1606.37 | 1664.39 | 1539.86 | 1859.89 | 2065.33 | 1539.3 | 1774.42 | 1477.27 | 1621.83 | 1631.2
100599 | ASSENTAMENTO DE POSTE DE CONCRETO COM COMPRIMENTO NOMINAL DE 9 M, CARGA NOMINAL DE 150 DAN, ENGASTAMENTO BASE CONCRETADA COM 1 M DE CONCRETO E 0,5 M DE SOLO (NÃO INCLUI FORNECIMENTO). AF_04/2025 | UN | 701.61 | 669.52 | 656.08 | 676.27 | 627.02 | 591.11 | 707.17 | 648.61 | 630.27 | 657.4 | 604.21 | 590.06 | 653.26 | 667.06 | 625.81 | 602.61 | 634.06 | 637.52 | 662.95 | 638.69 | 695.84 | 686.71 | 602.47 | 677.34 | 598.76 | 653.98 | 633.14
100600 | ASSENTAMENTO DE POSTE DE CONCRETO COM COMPRIMENTO NOMINAL DE 9 M, CARGA NOMINAL DE 300 DAN, ENGASTAMENTO BASE CONCRETADA COM 1 M DE CONCRETO E 0,5 M DE SOLO (NÃO INCLUI FORNECIMENTO). AF_04/2025 | UN | 824.99 | 754.89 | 772.88 | 787.1 | 726.95 | 681.24 | 809.83 | 745.78 | 722.31 | 750.95 | 701.1 | 674.24 | 748.19 | 778.32 | 707.11 | 691.22 | 733.78 | 733.92 | 763.16 | 726.49 | 806.72 | 816.39 | 693.37 | 785.91 | 683.55 | 752.46 | 729.57
100601 | ASSENTAMENTO DE POSTE DE CONCRETO COM COMPRIMENTO NOMINAL DE 9 M, CARGA NOMINAL DE 400 DAN, ENGASTAMENTO BASE CONCRETADA COM 1 M DE CONCRETO E 0,5 M DE SOLO (NÃO INCLUI FORNECIMENTO). AF_04/2025 | UN | 1043.37 | 898.5 | 970.6 | 985.43 | 897.02 | 834.64 | 986.98 | 906.14 | 878.98 | 911.67 | 866.94 | 816.75 | 913.36 | 972.98 | 846.58 | 841.25 | 908.56 | 893.42 | 927.84 | 875.41 | 999.87 | 1045.68 | 848.3 | 966.71 | 828.98 | 911.13 | 894.75
100602 | ASSENTAMENTO DE POSTE DE CONCRETO COM COMPRIMENTO NOMINAL DE 9 M, CARGA NOMINAL DE 600 DAN, ENGASTAMENTO BASE CONCRETADA COM 1 M DE CONCRETO E 0,5 M DE SOLO (NÃO INCLUI FORNECIMENTO). AF_04/2025 | UN | 1316.36 | 1078.03 | 1217.76 | 1233.31 | 1109.6 | 1026.39 | 1208.41 | 1106.58 | 1074.83 | 1112.58 | 1074.24 | 994.9 | 1119.83 | 1216.3 | 1020.91 | 1028.77 | 1127.03 | 1092.78 | 1133.69 | 1061.56 | 1241.34 | 1332.32 | 1041.96 | 1192.71 | 1010.76 | 1109.44 | 1101.24
100578 | ASSENTAMENTO DE POSTE DE CONCRETO COM COMPRIMENTO NOMINAL DE 9 M, CARGA NOMINAL MENOR OU IGUAL A 1000 DAN, ENGASTAMENTO SIMPLES COM 1,5 M DE SOLO (NÃO INCLUI FORNECIMENTO). AF_04/2025 | UN | 637.92 | 645.08 | 620.59 | 613.11 | 593.96 | 560.59 | 666.42 | 630.13 | 599.25 | 621.91 | 569.42 | 563.55 | 611.54 | 615.69 | 595.12 | 574.92 | 587 | 617.93 | 645.52 | 610.46 | 646.74 | 620.86 | 571.21 | 652.54 | 567.02 | 645.89 | 597.77
105975 | CORDOALHA DE ACO 7,9 (5/16) 7*2,64MM ZINCAGEM TIPO A E 13% DE IACS - FORNECIMENTO E INSTALAÇÃO. AF_04/2025 | M | 0 | 0 | 0 | 0 | 0 | 0 | 0 | 0 | 0 | 0 | 0 | 0 | 0 | 0 | 0 | 0 | 0 | 0 | 0 | 0 | 0 | 0 | 0 | 0 | 0 | 0 | 0
105976 | CORDOALHA DE ACO 7,9 (5/16) 7*2,64MM ZINCAGEM TIPO B E 13% DE IACS - FORNECIMENTO E INSTALAÇÃO. AF_04/2025 | M | 0 | 0 | 0 | 0 | 0 | 0 | 0 | 0 | 0 | 0 | 0 | 0 | 0 | 0 | 0 | 0 | 0 | 0 | 0 | 0 | 0 | 0 | 0 | 0 | 0 | 0 | 0
105977 | CORDOALHA DE ACO 9,5 (3/8) 7*3,05MM ZINCAGEM TIPO A E 13% DE IACS - FORNECIMENTO E INSTALAÇÃO. AF_04/2025 | M | 0 | 0 | 0 | 0 | 0 | 0 | 0 | 0 | 0 | 0 | 0 | 0 | 0 | 0 | 0 | 0 | 0 | 0 | 0 | 0 | 0 | 0 | 0 | 0 | 0 | 0 | 0
105978 | CORDOALHA DE ACO 9,5(3/8) 7*3,05MM ZINCAGEM TIPO B E 13% DE IACS - FORNECIMENTO E INSTALAÇÃO. AF_04/2025 | M | 0 | 0 | 0 | 0 | 0 | 0 | 0 | 0 | 0 | 0 | 0 | 0 | 0 | 0 | 0 | 0 | 0 | 0 | 0 | 0 | 0 | 0 | 0 | 0 | 0 | 0 | 0
105970 | ESTRUTURA DE ESTAIAMENTO PARA POSTES DE CONCRETO ANCORA CONCRETO - FORNECIMENTO E INSTALAÇÃO. AF_04/2025 | UN | 0 | 0 | 0 | 0 | 0 | 0 | 0 | 0 | 0 | 0 | 0 | 0 | 0 | 0 | 0 | 0 | 0 | 0 | 0 | 0 | 0 | 0 | 0 | 0 | 0 | 0 | 0
105972 | ESTRUTURA DE ESTAIAMENTO PARA POSTES DE CONCRETO CRUZETA A POSTE M3 E B3 - FORNECIMENTO E INSTALAÇÃO. AF_04/2025 | UN | 0 | 0 | 0 | 0 | 0 | 0 | 0 | 0 | 0 | 0 | 0 | 0 | 0 | 0 | 0 | 0 | 0 | 0 | 0 | 0 | 0 | 0 | 0 | 0 | 0 | 0 | 0
105973 | ESTRUTURA DE ESTAIAMENTO PARA POSTES DE CONCRETO CRUZETA A POSTE N3 - FORNECIMENTO E INSTALAÇÃO. AF_04/2025 | UN | 0 | 0 | 0 | 0 | 0 | 0 | 0 | 0 | 0 | 0 | 0 | 0 | 0 | 0 | 0 | 0 | 0 | 0 | 0 | 0 | 0 | 0 | 0 | 0 | 0 | 0 | 0
105974 | ESTRUTURA DE ESTAIAMENTO PARA POSTES DE CONCRETO HTE - FORNECIMENTO E INSTALAÇÃO. AF_04/2025 | UN | 0 | 0 | 0 | 0 | 0 | 0 | 0 | 0 | 0 | 0 | 0 | 0 | 0 | 0 | 0 | 0 | 0 | 0 | 0 | 0 | 0 | 0 | 0 | 0 | 0 | 0 | 0
105971 | ESTRUTURA DE ESTAIAMENTO PARA POSTES DE CONCRETO POSTE A POSTE - FORNECIMENTO E INSTALAÇÃO. AF_04/2025 | UN | 0 | 0 | 0 | 0 | 0 | 0 | 0 | 0 | 0 | 0 | 0 | 0 | 0 | 0 | 0 | 0 | 0 | 0 | 0 | 0 | 0 | 0 | 0 | 0 | 0 | 0 | 0
105967 | POSTE DE AÇO CÔNICO CONTÍNUO CURVO DUPLO, ENGASTAMENTO SIMPLES COM 1 M DE SOLO, H=6M - FORNECIMENTO E INSTALAÇÃO. AF_04/2025 | UN | 0 | 0 | 0 | 0 | 0 | 0 | 0 | 0 | 0 | 0 | 0 | 0 | 0 | 0 | 0 | 0 | 0 | 0 | 0 | 0 | 0 | 0 | 0 | 0 | 0 | 0 | 0
105968 | POSTE DE AÇO CÔNICO CONTÍNUO CURVO DUPLO, ENGASTAMENTO SIMPLES COM 1 M DE SOLO, H=7M - FORNECIMENTO E INSTALAÇÃO. AF_04/2025 | UN | 0 | 0 | 0 | 0 | 0 | 0 | 0 | 0 | 0 | 0 | 0 | 0 | 0 | 0 | 0 | 0 | 0 | 0 | 0 | 0 | 0 | 0 | 0 | 0 | 0 | 0 | 0
105969 | POSTE DE AÇO CÔNICO CONTÍNUO CURVO DUPLO, ENGASTAMENTO SIMPLES COM 1 M DE SOLO, H=8M - FORNECIMENTO E INSTALAÇÃO. AF_04/2025 | UN | 0 | 0 | 0 | 0 | 0 | 0 | 0 | 0 | 0 | 0 | 0 | 0 | 0 | 0 | 0 | 0 | 0 | 0 | 0 | 0 | 0 | 0 | 0 | 0 | 0 | 0 | 0
100623 | POSTE DE AÇO CÔNICO CONTÍNUO CURVO DUPLO, ENGASTAMENTO SIMPLES COM 1 M DE SOLO, H=9M - FORNECIMENTO E INSTALAÇÃO. AF_04/2025 | UN | 2340.02 | 2346.87 | 2308.52 | 2320.32 | 2289.41 | 2263 | 2365.18 | 2318.87 | 2299.72 | 2324.09 | 2268.15 | 2266.31 | 2316.79 | 2316.36 | 2302.06 | 2275.23 | 2291.13 | 2308.36 | 2334.36 | 2312.42 | 2347.92 | 2317.94 | 2875.52 | 2337.53 | 2271.63 | 2327.94 | 2299.42
105964 | POSTE DE AÇO CÔNICO CONTÍNUO CURVO DUPLO, FLANGEADO, H=6M - FORNECIMENTO E INSTALAÇÃO. AF_04/2025 | UN | 0 | 0 | 0 | 0 | 0 | 0 | 0 | 0 | 0 | 0 | 0 | 0 | 0 | 0 | 0 | 0 | 0 | 0 | 0 | 0 | 0 | 0 | 0 | 0 | 0 | 0 | 0
105965 | POSTE DE AÇO CÔNICO CONTÍNUO CURVO DUPLO, FLANGEADO, H=7M - FORNECIMENTO E INSTALAÇÃO. AF_04/2025 | UN | 0 | 0 | 0 | 0 | 0 | 0 | 0 | 0 | 0 | 0 | 0 | 0 | 0 | 0 | 0 | 0 | 0 | 0 | 0 | 0 | 0 | 0 | 0 | 0 | 0 | 0 | 0
105966 | POSTE DE AÇO CÔNICO CONTÍNUO CURVO DUPLO, FLANGEADO, H=8M - FORNECIMENTO E INSTALAÇÃO. AF_04/2025 | UN | 0 | 0 | 0 | 0 | 0 | 0 | 0 | 0 | 0 | 0 | 0 | 0 | 0 | 0 | 0 | 0 | 0 | 0 | 0 | 0 | 0 | 0 | 0 | 0 | 0 | 0 | 0
100621 | POSTE DE AÇO CÔNICO CONTÍNUO CURVO DUPLO, FLANGEADO, H=9M - FORNECIMENTO E INSTALAÇÃO. AF_04/2025 | UN | 2887.92 | 2860.22 | 2843.37 | 2913.25 | 2800.31 | 2867.32 | 2913.73 | 2857.38 | 2850 | 2876.09 | 2847.4 | 2834.67 | 2826.39 | 2895.55 | 2860.04 | 2943.8 | 2845.8 | 2780.17 | 2945.7 | 2864.1 | 2904.9 | 2862.4 | 3509.08 | 2916.93 | 2827.67 | 2858.96 | 2849.31
105960 | POSTE DE AÇO CÔNICO CONTÍNUO CURVO SIMPLES, ENGASTAMENTO SIMPLES COM 0,5 M DE SOLO, H=5M - FORNECIMENTO E INSTALAÇÃO. AF_04/2025 | UN | 0 | 0 | 0 | 0 | 0 | 0 | 0 | 0 | 0 | 0 | 0 | 0 | 0 | 0 | 0 | 0 | 0 | 0 | 0 | 0 | 0 | 0 | 0 | 0 | 0 | 0 | 0
105961 | POSTE DE AÇO CÔNICO CONTÍNUO CURVO SIMPLES, ENGASTAMENTO SIMPLES COM 1 M DE SOLO, H=6M - FORNECIMENTO E INSTALAÇÃO. AF_04/2025 | UN | 0 | 0 | 0 | 0 | 0 | 0 | 0 | 0 | 0 | 0 | 0 | 0 | 0 | 0 | 0 | 0 | 0 | 0 | 0 | 0 | 0 | 0 | 0 | 0 | 0 | 0 | 0
105962 | POSTE DE AÇO CÔNICO CONTÍNUO CURVO SIMPLES, ENGASTAMENTO SIMPLES COM 1 M DE SOLO, H=7M - FORNECIMENTO E INSTALAÇÃO. AF_04/2025 | UN | 0 | 0 | 0 | 0 | 0 | 0 | 0 | 0 | 0 | 0 | 0 | 0 | 0 | 0 | 0 | 0 | 0 | 0 | 0 | 0 | 0 | 0 | 0 | 0 | 0 | 0 | 0
105963 | POSTE DE AÇO CÔNICO CONTÍNUO CURVO SIMPLES, ENGASTAMENTO SIMPLES COM 1 M DE SOLO, H=8M - FORNECIMENTO E INSTALAÇÃO. AF_04/2025 | UN | 0 | 0 | 0 | 0 | 0 | 0 | 0 | 0 | 0 | 0 | 0 | 0 | 0 | 0 | 0 | 0 | 0 | 0 | 0 | 0 | 0 | 0 | 0 | 0 | 0 | 0 | 0
100622 | POSTE DE AÇO CÔNICO CONTÍNUO CURVO SIMPLES, ENGASTAMENTO SIMPLES COM 1 M DE SOLO, H=9M - FORNECIMENTO E INSTALAÇÃO. AF_04/2025 | UN | 2278.3 | 2285.44 | 2245.62 | 2259.39 | 2227.49 | 2201.59 | 2303.52 | 2256.3 | 2238.21 | 2262.74 | 2206.52 | 2205.07 | 2255.7 | 2254.73 | 2241.25 | 2213.76 | 2230.01 | 2245.9 | 2271.53 | 2251.04 | 2286.19 | 2255.91 | 2794.01 | 2274.57 | 2210.65 | 2264.69 | 2237.88
105956 | POSTE DE AÇO CÔNICO CONTÍNUO CURVO SIMPLES, FLANGEADO, H=5M - FORNECIMENTO E INSTALAÇÃO. AF_04/2025 | UN | 0 | 0 | 0 | 0 | 0 | 0 | 0 | 0 | 0 | 0 | 0 | 0 | 0 | 0 | 0 | 0 | 0 | 0 | 0 | 0 | 0 | 0 | 0 | 0 | 0 | 0 | 0
105957 | POSTE DE AÇO CÔNICO CONTÍNUO CURVO SIMPLES, FLANGEADO, H=6M - FORNECIMENTO E INSTALAÇÃO. AF_04/2025 | UN | 0 | 0 | 0 | 0 | 0 | 0 | 0 | 0 | 0 | 0 | 0 | 0 | 0 | 0 | 0 | 0 | 0 | 0 | 0 | 0 | 0 | 0 | 0 | 0 | 0 | 0 | 0
105958 | POSTE DE AÇO CÔNICO CONTÍNUO CURVO SIMPLES, FLANGEADO, H=7M - FORNECIMENTO E INSTALAÇÃO. AF_04/2025 | UN | 2013.11 | 1976.6 | 1985.5 | 2033.93 | 1939.5 | 2003.01 | 2034.13 | 2001.91 | 1978.3 | 1995.11 | 1986.65 | 1974.87 | 1944.6 | 2021.7 | 1984.48 | 2082.05 | 1976.49 | 1920.08 | 2068.99 | 1990.2 | 2018.68 | 1993.48 | 2391.82 | 2060.31 | 1959.76 | 2007.12 | 1975.59
105959 | POSTE DE AÇO CÔNICO CONTÍNUO CURVO SIMPLES, FLANGEADO, H=8M - FORNECIMENTO E INSTALAÇÃO. AF_04/2025 | UN | 0 | 0 | 0 | 0 | 0 | 0 | 0 | 0 | 0 | 0 | 0 | 0 | 0 | 0 | 0 | 0 | 0 | 0 | 0 | 0 | 0 | 0 | 0 | 0 | 0 | 0 | 0
100620 | POSTE DE AÇO CÔNICO CONTÍNUO CURVO SIMPLES, FLANGEADO, H=9M - FORNECIMENTO E INSTALAÇÃO. AF_04/2025 | UN | 2589.36 | 2561.96 | 2543.63 | 2615.49 | 2501.55 | 2569.08 | 2615.23 | 2557.97 | 2551.66 | 2577.89 | 2548.94 | 2536.59 | 2528.47 | 2597.09 | 2562.39 | 2645.5 | 2547.85 | 2480.89 | 2646.05 | 2565.88 | 2606.34 | 2563.53 | 3107.64 | 2617.12 | 2529.85 | 2558.87 | 2550.93
105951 | POSTE DE AÇO CÔNICO CONTÍNUO RETO, ENGASTAMENTO SIMPLES COM 0,5 M DE SOLO, H=5M - FORNECIMENTO E INSTALAÇÃO. AF_04/2025 | UN | 0 | 0 | 0 | 0 | 0 | 0 | 0 | 0 | 0 | 0 | 0 | 0 | 0 | 0 | 0 | 0 | 0 | 0 | 0 | 0 | 0 | 0 | 0 | 0 | 0 | 0 | 0
105952 | POSTE DE AÇO CÔNICO CONTÍNUO RETO, ENGASTAMENTO SIMPLES COM 1 M DE SOLO, H=6M - FORNECIMENTO E INSTALAÇÃO. AF_04/2025 | UN | 0 | 0 | 0 | 0 | 0 | 0 | 0 | 0 | 0 | 0 | 0 | 0 | 0 | 0 | 0 | 0 | 0 | 0 | 0 | 0 | 0 | 0 | 0 | 0 | 0 | 0 | 0
105953 | POSTE DE AÇO CÔNICO CONTÍNUO RETO, ENGASTAMENTO SIMPLES COM 1 M DE SOLO, H=7M - FORNECIMENTO E INSTALAÇÃO. AF_04/2025 | UN | 1775.47 | 1780.76 | 1756.73 | 1756.91 | 1736.79 | 1715.11 | 1794.37 | 1761.03 | 1744.22 | 1763.16 | 1719.37 | 1714.99 | 1756.23 | 1757.59 | 1741.91 | 1723.61 | 1734.5 | 1753.98 | 1779.95 | 1753 | 1784.36 | 1760.29 | 2162.39 | 1777.61 | 1719.27 | 1771.41 | 1744.84
105954 | POSTE DE AÇO CÔNICO CONTÍNUO RETO, ENGASTAMENTO SIMPLES COM 1 M DE SOLO, H=8M - FORNECIMENTO E INSTALAÇÃO. AF_04/2025 | UN | 0 | 0 | 0 | 0 | 0 | 0 | 0 | 0 | 0 | 0 | 0 | 0 | 0 | 0 | 0 | 0 | 0 | 0 | 0 | 0 | 0 | 0 | 0 | 0 | 0 | 0 | 0
105955 | POSTE DE AÇO CÔNICO CONTÍNUO RETO, ENGASTAMENTO SIMPLES COM 1 M DE SOLO, H=9M - FORNECIMENTO E INSTALAÇÃO. AF_04/2025 | UN | 2359.47 | 2366.21 | 2328.38 | 2339.48 | 2308.92 | 2282.32 | 2384.61 | 2338.61 | 2319.09 | 2343.41 | 2287.55 | 2285.58 | 2336.01 | 2335.77 | 2321.18 | 2294.58 | 2310.35 | 2328.07 | 2354.19 | 2331.75 | 2367.36 | 2337.5 | 2901.11 | 2357.42 | 2290.81 | 2347.92 | 2318.8
105946 | POSTE DE AÇO CÔNICO CONTÍNUO RETO, FLANGEADO, H=5M - FORNECIMENTO E INSTALAÇÃO. AF_04/2025 | UN | 0 | 0 | 0 | 0 | 0 | 0 | 0 | 0 | 0 | 0 | 0 | 0 | 0 | 0 | 0 | 0 | 0 | 0 | 0 | 0 | 0 | 0 | 0 | 0 | 0 | 0 | 0
105947 | POSTE DE AÇO CÔNICO CONTÍNUO RETO, FLANGEADO, H=6M - FORNECIMENTO E INSTALAÇÃO. AF_04/2025 | UN | 0 | 0 | 0 | 0 | 0 | 0 | 0 | 0 | 0 | 0 | 0 | 0 | 0 | 0 | 0 | 0 | 0 | 0 | 0 | 0 | 0 | 0 | 0 | 0 | 0 | 0 | 0
105948 | POSTE DE AÇO CÔNICO CONTÍNUO RETO, FLANGEADO, H=7M - FORNECIMENTO E INSTALAÇÃO. AF_04/2025 | UN | 0 | 0 | 0 | 0 | 0 | 0 | 0 | 0 | 0 | 0 | 0 | 0 | 0 | 0 | 0 | 0 | 0 | 0 | 0 | 0 | 0 | 0 | 0 | 0 | 0 | 0 | 0
105949 | POSTE DE AÇO CÔNICO CONTÍNUO RETO, FLANGEADO, H=8M - FORNECIMENTO E INSTALAÇÃO. AF_04/2025 | UN | 0 | 0 | 0 | 0 | 0 | 0 | 0 | 0 | 0 | 0 | 0 | 0 | 0 | 0 | 0 | 0 | 0 | 0 | 0 | 0 | 0 | 0 | 0 | 0 | 0 | 0 | 0
105950 | POSTE DE AÇO CÔNICO CONTÍNUO RETO, FLANGEADO, H=9M - FORNECIMENTO E INSTALAÇÃO. AF_04/2025 | UN | 0 | 0 | 0 | 0 | 0 | 0 | 0 | 0 | 0 | 0 | 0 | 0 | 0 | 0 | 0 | 0 | 0 | 0 | 0 | 0 | 0 | 0 | 0 | 0 | 0 | 0 | 0
100619 | POSTE DECORATIVO PARA JARDIM EM AÇO TUBULAR, H = *2,5* M, SEM LUMINÁRIA - FORNECIMENTO E INSTALAÇÃO. AF_04/2025 | UN | 585.31 | 567.6 | 606.61 | 571.73 | 569.2 | 574.55 | 589.86 | 603.12 | 570.01 | 571 | 575.29 | 562.45 | 549.91 | 585.43 | 554.53 | 598.94 | 559.66 | 576.67 | 628.51 | 570.29 | 586.87 | 587.4 | 650.57 | 629.81 | 551.83 | 621.38 | 570.13
99283 | ACRÉSCIMO PARA POÇO DE VISITA CIRCULAR PARA DRENAGEM, EM ALVENARIA COM TIJOLOS CERÂMICOS MACIÇOS, DIÂMETRO INTERNO = 0,8 M. AF_12/2020 | M | 1273.91 | 1050.73 | 1201.66 | 1168.33 | 1216.01 | 1107.46 | 1183.33 | 1070.31 | 1169.87 | 1147.41 | 1127.07 | 1062.03 | 1146.65 | 1243.25 | 1005.87 | 1049.14 | 1127.61 | 1222.25 | 1274.76 | 1028.98 | 1278.36 | 1370.07 | 1110.6 | 1239.13 | 986.44 | 1151.47 | 1161.6
99293 | ACRÉSCIMO PARA POÇO DE VISITA CIRCULAR PARA DRENAGEM, EM ALVENARIA COM TIJOLOS CERÂMICOS MACIÇOS, DIÂMETRO INTERNO = 1 M. AF_12/2020 | M | 1531.42 | 1270.19 | 1449.74 | 1405.02 | 1467.36 | 1338.1 | 1430.89 | 1294.71 | 1416.38 | 1383.25 | 1359.62 | 1283.93 | 1383.49 | 1497.28 | 1214.78 | 1266.64 | 1358.97 | 1479.12 | 1545.69 | 1244.41 | 1539.58 | 1641.83 | 1338.41 | 1498.35 | 1189.54 | 1396.35 | 1402.94
99243 | ACRÉSCIMO PARA POÇO DE VISITA CIRCULAR PARA DRENAGEM, EM ALVENARIA COM TIJOLOS CERÂMICOS MACIÇOS, DIÂMETRO INTERNO = 1,2 M. AF_12/2020 | M | 1788.88 | 1489.59 | 1697.74 | 1641.63 | 1718.63 | 1568.71 | 1678.4 | 1519.07 | 1662.84 | 1619.04 | 1592.14 | 1505.75 | 1620.27 | 1751.29 | 1423.62 | 1484.09 | 1590.3 | 1735.9 | 1816.57 | 1459.78 | 1800.7 | 1913.51 | 1566.15 | 1757.5 | 1392.57 | 1641.2 | 1644.2
99249 | ACRÉSCIMO PARA POÇO DE VISITA CIRCULAR PARA DRENAGEM, EM ALVENARIA COM TIJOLOS CERÂMICOS MACIÇOS, DIÂMETRO INTERNO = 1,5 M. AF_12/2020 | M | 2175.21 | 1818.79 | 2069.86 | 1996.72 | 2095.64 | 1914.71 | 2049.77 | 1855.69 | 2032.6 | 1972.86 | 1940.99 | 1838.6 | 1975.58 | 2132.34 | 1737.02 | 1810.38 | 1937.39 | 2121.19 | 2222.96 | 1782.92 | 2192.52 | 2321.19 | 1907.85 | 2146.32 | 1697.21 | 2008.56 | 2006.2
99278 | ACRÉSCIMO PARA POÇO DE VISITA CIRCULAR PARA DRENAGEM, EM CONCRETO PRÉ-MOLDADO, DIÂMETRO INTERNO = 0,8 M. AF_12/2020 | M | 451.72 | 294.14 | 452.37 | 442.11 | 415.05 | 444.88 | 421.48 | 403.86 | 443.2 | 446.29 | 360.99 | 416.06 | 440.84 | 397.64 | 438.14 | 331.29 | 377.54 | 452.83 | 487.11 | 393.47 | 369.26 | 452.81 | 394.35 | 447.21 | 440.79 | 449.42 | 401.72
99288 | ACRÉSCIMO PARA POÇO DE VISITA CIRCULAR PARA DRENAGEM, EM CONCRETO PRÉ-MOLDADO, DIÂMETRO INTERNO = 1 M. AF_12/2020 | M | 597.02 | 386.8 | 597.47 | 585.57 | 547.36 | 588.52 | 557.11 | 532.64 | 586.58 | 590.87 | 475.22 | 550.19 | 583.92 | 524.51 | 580.5 | 436.12 | 498.36 | 597.95 | 643.54 | 519.44 | 486.58 | 598.63 | 520.51 | 591.42 | 583.65 | 593.78 | 530.97
99240 | ACRÉSCIMO PARA POÇO DE VISITA CIRCULAR PARA DRENAGEM, EM CONCRETO PRÉ-MOLDADO, DIÂMETRO INTERNO = 1,2 M. AF_12/2020 | M | 795.43 | 512.72 | 795.72 | 781.96 | 727.7 | 785.13 | 742.5 | 708.33 | 782.88 | 788.73 | 630.64 | 733.76 | 779.87 | 697.34 | 775.72 | 578.71 | 663.2 | 796.18 | 857.39 | 691.5 | 646.16 | 797.56 | 692.66 | 788.64 | 779.38 | 791.17 | 707.56
99246 | ACRÉSCIMO PARA POÇO DE VISITA CIRCULAR PARA DRENAGEM, EM CONCRETO PRÉ-MOLDADO, DIÂMETRO INTERNO = 1,5 M. AF_12/2020 | M | 1090.95 | 701.44 | 1091.01 | 1073.67 | 996.94 | 1077.32 | 1018.33 | 970.4 | 1074.4 | 1082.61 | 863.24 | 1006.69 | 1070.79 | 955.43 | 1065.24 | 792.03 | 909.07 | 1091.34 | 1175.47 | 947.94 | 884.82 | 1093.99 | 949.43 | 1081.88 | 1069.93 | 1084.76 | 970.48
97981 | ACRÉSCIMO PARA POÇO DE VISITA CIRCULAR PARA ESGOTO, EM ALVENARIA COM TIJOLOS CERÂMICOS MACIÇOS, DIÂMETRO INTERNO = 0,8 M. AF_12/2020 | M | 1365.3 | 1149.7 | 1273.33 | 1264.69 | 1289.73 | 1210.96 | 1264.14 | 1134.94 | 1238.64 | 1229.47 | 1190.88 | 1134.56 | 1226.65 | 1327.93 | 1099.51 | 1127.39 | 1249.57 | 1290.71 | 1359.62 | 1100.2 | 1373.65 | 1450.77 | 1186.05 | 1312.64 | 1083.05 | 1222.26 | 1263.03
97985 | ACRÉSCIMO PARA POÇO DE VISITA CIRCULAR PARA ESGOTO, EM ALVENARIA COM TIJOLOS CERÂMICOS MACIÇOS, DIÂMETRO INTERNO = 1 M. AF_12/2020 | M | 1634.77 | 1382.11 | 1530.78 | 1513.98 | 1550.71 | 1455.13 | 1522.27 | 1367.79 | 1494.14 | 1476.04 | 1431.79 | 1365.94 | 1473.96 | 1593.03 | 1320.68 | 1355.12 | 1496.88 | 1556.53 | 1641.66 | 1324.94 | 1647.34 | 1733.08 | 1423.72 | 1581.48 | 1298.78 | 1476.4 | 1517.63
97989 | ACRÉSCIMO PARA POÇO DE VISITA CIRCULAR PARA ESGOTO, EM ALVENARIA COM TIJOLOS CERÂMICOS MACIÇOS, DIÂMETRO INTERNO = 1,2 M. AF_12/2020 | M | 1904.18 | 1614.46 | 1788.15 | 1763.2 | 1811.62 | 1699.28 | 1780.35 | 1600.6 | 1749.59 | 1722.57 | 1672.65 | 1597.25 | 1721.2 | 1858.11 | 1541.76 | 1582.81 | 1744.16 | 1822.26 | 1923.64 | 1549.63 | 1920.91 | 2015.32 | 1661.33 | 1850.23 | 1514.45 | 1730.51 | 1772.16
97993 | ACRÉSCIMO PARA POÇO DE VISITA CIRCULAR PARA ESGOTO, EM ALVENARIA COM TIJOLOS CERÂMICOS MACIÇOS, DIÂMETRO INTERNO = 1,5 M. AF_12/2020 | M | 2308.45 | 1963.09 | 2174.35 | 2137.21 | 2203.11 | 2065.6 | 2167.6 | 1949.91 | 2132.86 | 2092.5 | 2034.03 | 1944.34 | 2092.22 | 2255.79 | 1873.55 | 1924.45 | 2115.19 | 2220.99 | 2346.7 | 1886.75 | 2331.45 | 2438.85 | 2017.85 | 2253.5 | 1838.06 | 2111.77 | 2154.08
98409 | ACRÉSCIMO PARA POÇO DE VISITA CIRCULAR PARA ESGOTO, EM CONCRETO PRÉ-MOLDADO, DIÂMETRO INTERNO = 0,8 M. AF_12/2020 | M | 454.31 | 296.95 | 454.41 | 444.84 | 417.15 | 447.82 | 423.78 | 405.7 | 445.15 | 448.62 | 362.8 | 418.11 | 443.11 | 400.05 | 440.8 | 333.51 | 381 | 454.78 | 489.52 | 395.49 | 371.97 | 455.1 | 396.49 | 449.3 | 443.53 | 451.43 | 404.6
97983 | ACRÉSCIMO PARA POÇO DE VISITA CIRCULAR PARA ESGOTO, EM CONCRETO PRÉ-MOLDADO, DIÂMETRO INTERNO = 1 M. AF_12/2020 | M | 600.43 | 390.49 | 600.14 | 589.16 | 550.11 | 592.38 | 560.12 | 535.05 | 589.14 | 593.92 | 477.6 | 552.88 | 586.9 | 527.66 | 583.99 | 439.03 | 502.9 | 600.5 | 646.7 | 522.09 | 490.13 | 601.63 | 523.32 | 594.16 | 587.25 | 596.42 | 534.75
97987 | ACRÉSCIMO PARA POÇO DE VISITA CIRCULAR PARA ESGOTO, EM CONCRETO PRÉ-MOLDADO, DIÂMETRO INTERNO = 1,2 M. AF_12/2020 | M | 799.7 | 517.34 | 799.06 | 786.46 | 731.14 | 789.96 | 746.27 | 711.34 | 786.09 | 792.56 | 633.62 | 737.15 | 783.61 | 701.29 | 780.09 | 582.36 | 668.89 | 799.37 | 861.35 | 694.82 | 650.6 | 801.33 | 696.19 | 792.07 | 783.89 | 794.47 | 712.3
97991 | ACRÉSCIMO PARA POÇO DE VISITA CIRCULAR PARA ESGOTO, EM CONCRETO PRÉ-MOLDADO, DIÂMETRO INTERNO = 1,5 M. AF_12/2020 | M | 1096.77 | 707.75 | 1095.57 | 1079.81 | 1001.64 | 1083.91 | 1023.49 | 974.52 | 1078.79 | 1087.84 | 867.31 | 1011.32 | 1075.89 | 960.83 | 1071.2 | 797.02 | 916.84 | 1095.7 | 1180.88 | 952.48 | 890.89 | 1099.14 | 954.24 | 1086.56 | 1076.09 | 1089.28 | 976.95
99241 | ACRÉSCIMO PARA POÇO DE VISITA RETANGULAR PARA DRENAGEM, EM ALVENARIA COM BLOCOS DE CONCRETO, DIMENSÕES INTERNAS = 1,5X1,5 M. AF_12/2020 | M | 2304.59 | 1614.75 | 1935.67 | 1882.93 | 1830.36 | 1825.34 | 1939.69 | 1844.43 | 1811.54 | 1904.62 | 1884.2 | 1755.51 | 1855.29 | 2053.94 | 1628.38 | 1769.14 | 1711.11 | 1931.83 | 2013.35 | 1774.34 | 2130.25 | 2242.67 | 1885.67 | 1947.48 | 1638.17 | 1888.06 | 1846.4
99247 | ACRÉSCIMO PARA POÇO DE VISITA RETANGULAR PARA DRENAGEM, EM ALVENARIA COM BLOCOS DE CONCRETO, DIMENSÕES INTERNAS = 1,5X2 M. AF_12/2020 | M | 2626.15 | 1840.1 | 2205.61 | 2144.32 | 2086.35 | 2081.36 | 2211.82 | 2103.04 | 2065.79 | 2171.59 | 2148.59 | 2001.92 | 2114.96 | 2340.45 | 1856.42 | 2017.17 | 1948.87 | 2203.1 | 2295.84 | 2023.23 | 2427.89 | 2553.99 | 2150.05 | 2220.98 | 1866.8 | 2153.74 | 2105.08
99263 | ACRÉSCIMO PARA POÇO DE VISITA RETANGULAR PARA DRENAGEM, EM ALVENARIA COM BLOCOS DE CONCRETO, DIMENSÕES INTERNAS = 1,5X2,5 M. AF_12/2020 | M | 2947.79 | 2065.49 | 2475.61 | 2405.79 | 2342.42 | 2337.47 | 2484.02 | 2361.67 | 2320.09 | 2438.64 | 2413.05 | 2248.37 | 2374.7 | 2627.01 | 2084.53 | 2265.24 | 2186.73 | 2474.42 | 2578.4 | 2272.19 | 2725.64 | 2865.42 | 2414.5 | 2494.55 | 2095.46 | 2419.47 | 2363.8
99276 | ACRÉSCIMO PARA POÇO DE VISITA RETANGULAR PARA DRENAGEM, EM ALVENARIA COM BLOCOS DE CONCRETO, DIMENSÕES INTERNAS = 1,5X3 M. AF_12/2020 | M | 3269.44 | 2290.91 | 2745.61 | 2667.29 | 2598.47 | 2593.57 | 2756.21 | 2620.31 | 2574.37 | 2705.69 | 2677.5 | 2494.83 | 2634.44 | 2913.6 | 2312.6 | 2513.33 | 2424.56 | 2745.77 | 2860.96 | 2521.14 | 3023.36 | 3176.85 | 2678.97 | 2768.13 | 2324.13 | 2685.18 | 2622.53
99291 | ACRÉSCIMO PARA POÇO DE VISITA RETANGULAR PARA DRENAGEM, EM ALVENARIA COM BLOCOS DE CONCRETO, DIMENSÕES INTERNAS = 1,5X3,5 M. AF_12/2020 | M | 3591 | 2516.27 | 3015.53 | 2928.68 | 2854.47 | 2849.63 | 3028.36 | 2878.89 | 2828.61 | 2972.67 | 2941.87 | 2741.23 | 2894.12 | 3200.1 | 2540.65 | 2761.33 | 2662.34 | 3017.03 | 3143.45 | 2770.02 | 3321.02 | 3488.16 | 2943.35 | 3041.63 | 2552.74 | 2950.87 | 2881.2
99297 | ACRÉSCIMO PARA POÇO DE VISITA RETANGULAR PARA DRENAGEM, EM ALVENARIA COM BLOCOS DE CONCRETO, DIMENSÕES INTERNAS = 1,5X4 M. AF_12/2020 | M | 3938.99 | 2760.9 | 3308.81 | 3213.68 | 3134.08 | 3126.52 | 3322.34 | 3157.72 | 3103.69 | 3262.2 | 3228.31 | 3007.06 | 3175.54 | 3511.53 | 2787.62 | 3029.81 | 2922.21 | 3311.14 | 3448.93 | 3037.91 | 3644.16 | 3829.44 | 3229.76 | 3337.92 | 2800.87 | 3237.12 | 3161.49
99254 | ACRÉSCIMO PARA POÇO DE VISITA RETANGULAR PARA DRENAGEM, EM ALVENARIA COM BLOCOS DE CONCRETO, DIMENSÕES INTERNAS = 1X1 M. AF_12/2020 | M | 1661.36 | 1163.96 | 1395.74 | 1360.06 | 1318.29 | 1313.21 | 1395.35 | 1327.22 | 1303 | 1370.59 | 1355.37 | 1262.68 | 1335.88 | 1480.87 | 1172.24 | 1273.08 | 1235.5 | 1389.21 | 1448.3 | 1276.49 | 1534.84 | 1619.92 | 1356.83 | 1400.38 | 1180.9 | 1356.68 | 1329.01
99261 | ACRÉSCIMO PARA POÇO DE VISITA RETANGULAR PARA DRENAGEM, EM ALVENARIA COM BLOCOS DE CONCRETO, DIMENSÕES INTERNAS = 1X1,5 M. AF_12/2020 | M | 1982.94 | 1389.33 | 1665.68 | 1621.45 | 1574.27 | 1569.22 | 1667.48 | 1585.8 | 1557.25 | 1637.58 | 1619.78 | 1509.07 | 1595.56 | 1767.37 | 1400.29 | 1521.07 | 1473.25 | 1660.48 | 1730.8 | 1525.38 | 1832.5 | 1931.23 | 1621.22 | 1673.9 | 1409.5 | 1622.35 | 1587.65
99266 | ACRÉSCIMO PARA POÇO DE VISITA RETANGULAR PARA DRENAGEM, EM ALVENARIA COM BLOCOS DE CONCRETO, DIMENSÕES INTERNAS = 1X2 M. AF_12/2020 | M | 2304.59 | 1614.75 | 1935.67 | 1882.93 | 1830.36 | 1825.34 | 1939.69 | 1844.43 | 1811.54 | 1904.62 | 1884.2 | 1755.51 | 1855.29 | 2053.94 | 1628.38 | 1769.14 | 1711.11 | 1931.83 | 2013.35 | 1774.34 | 2130.25 | 2242.67 | 1885.67 | 1947.48 | 1638.17 | 1888.06 | 1846.4
99269 | ACRÉSCIMO PARA POÇO DE VISITA RETANGULAR PARA DRENAGEM, EM ALVENARIA COM BLOCOS DE CONCRETO, DIMENSÕES INTERNAS = 1X2,5 M. AF_12/2020 | M | 2626.15 | 1840.1 | 2205.61 | 2144.32 | 2086.35 | 2081.36 | 2211.82 | 2103.04 | 2065.79 | 2171.59 | 2148.59 | 2001.92 | 2114.96 | 2340.45 | 1856.42 | 2017.17 | 1948.87 | 2203.1 | 2295.84 | 2023.23 | 2427.89 | 2553.99 | 2150.05 | 2220.98 | 1866.8 | 2153.74 | 2105.08
99277 | ACRÉSCIMO PARA POÇO DE VISITA RETANGULAR PARA DRENAGEM, EM ALVENARIA COM BLOCOS DE CONCRETO, DIMENSÕES INTERNAS = 1X3 M. AF_12/2020 | M | 2947.79 | 2065.49 | 2475.61 | 2405.79 | 2342.42 | 2337.47 | 2484.02 | 2361.67 | 2320.09 | 2438.64 | 2413.05 | 2248.37 | 2374.7 | 2627.01 | 2084.53 | 2265.24 | 2186.73 | 2474.42 | 2578.4 | 2272.19 | 2725.64 | 2865.42 | 2414.5 | 2494.55 | 2095.46 | 2419.47 | 2363.8
99281 | ACRÉSCIMO PARA POÇO DE VISITA RETANGULAR PARA DRENAGEM, EM ALVENARIA COM BLOCOS DE CONCRETO, DIMENSÕES INTERNAS = 1X3,5 M. AF_12/2020 | M | 3269.44 | 2290.91 | 2745.61 | 2667.29 | 2598.47 | 2593.57 | 2756.21 | 2620.31 | 2574.37 | 2705.69 | 2677.5 | 2494.83 | 2634.44 | 2913.6 | 2312.6 | 2513.33 | 2424.56 | 2745.77 | 2860.96 | 2521.14 | 3023.36 | 3176.85 | 2678.97 | 2768.13 | 2324.13 | 2685.18 | 2622.53
99289 | ACRÉSCIMO PARA POÇO DE VISITA RETANGULAR PARA DRENAGEM, EM ALVENARIA COM BLOCOS DE CONCRETO, DIMENSÕES INTERNAS = 1X4 M. AF_12/2020 | M | 3591 | 2516.27 | 3015.53 | 2928.68 | 2854.47 | 2849.63 | 3028.36 | 2878.89 | 2828.61 | 2972.67 | 2941.87 | 2741.23 | 2894.12 | 3200.1 | 2540.65 | 2761.33 | 2662.34 | 3017.03 | 3143.45 | 2770.02 | 3321.02 | 3488.16 | 2943.35 | 3041.63 | 2552.74 | 2950.87 | 2881.2
99282 | ACRÉSCIMO PARA POÇO DE VISITA RETANGULAR PARA DRENAGEM, EM ALVENARIA COM BLOCOS DE CONCRETO, DIMENSÕES INTERNAS = 2,5X2,5 M. AF_12/2020 | M | 3622.95 | 2539.54 | 3043.72 | 2957.18 | 2883.02 | 2874.84 | 3054.74 | 2903.34 | 2853.78 | 2999.91 | 2968.49 | 2764.72 | 2920.4 | 3230.23 | 2563.54 | 2786.03 | 2689.06 | 3044.63 | 3171.22 | 2792.96 | 3351.82 | 3524.35 | 2969.97 | 3069.18 | 2576.34 | 2975.74 | 2907.34
99296 | ACRÉSCIMO PARA POÇO DE VISITA RETANGULAR PARA DRENAGEM, EM ALVENARIA COM BLOCOS DE CONCRETO, DIMENSÕES INTERNAS = 2,5X3 M. AF_12/2020 | M | 3944.5 | 2764.92 | 3313.66 | 3218.59 | 3139 | 3130.87 | 3326.88 | 3161.93 | 3108.04 | 3266.91 | 3232.9 | 3011.1 | 3180.08 | 3516.73 | 2791.56 | 3034.07 | 2926.82 | 3315.9 | 3453.71 | 3041.87 | 3649.47 | 3835.67 | 3234.36 | 3342.68 | 2804.95 | 3241.41 | 3165.99
99299 | ACRÉSCIMO PARA POÇO DE VISITA RETANGULAR PARA DRENAGEM, EM ALVENARIA COM BLOCOS DE CONCRETO, DIMENSÕES INTERNAS = 2,5X3,5 M. AF_12/2020 | M | 4266.01 | 2990.23 | 3583.54 | 3479.93 | 3394.95 | 3386.87 | 3598.96 | 3420.48 | 3362.24 | 3533.84 | 3497.25 | 3257.46 | 3439.71 | 3803.18 | 3019.58 | 3282.03 | 3164.55 | 3587.12 | 3736.16 | 3290.7 | 3947.07 | 4146.94 | 3498.69 | 3616.15 | 3033.53 | 3507.05 | 3424.63
99302 | ACRÉSCIMO PARA POÇO DE VISITA RETANGULAR PARA DRENAGEM, EM ALVENARIA COM BLOCOS DE CONCRETO, DIMENSÕES INTERNAS = 2,5X4 M. AF_12/2020 | M | 4593.08 | 3219.6 | 3858.33 | 3746.24 | 3655.88 | 3647.26 | 3875.65 | 3683.27 | 3620.81 | 3805.53 | 3766.22 | 3507.91 | 3703.93 | 4094.88 | 3251.57 | 3534.31 | 3406.93 | 3863.17 | 4023.45 | 3543.55 | 4250.04 | 4464.49 | 3767.68 | 3894.41 | 3266.22 | 3777.01 | 3687.81
99307 | ACRÉSCIMO PARA POÇO DE VISITA RETANGULAR PARA DRENAGEM, EM ALVENARIA COM BLOCOS DE CONCRETO, DIMENSÕES INTERNAS = 2X2 M. AF_12/2020 | M | 2974.22 | 2084.75 | 2498.94 | 2429.38 | 2366.04 | 2358.34 | 2505.84 | 2381.91 | 2340.91 | 2461.19 | 2435.07 | 2267.81 | 2396.44 | 2651.95 | 2103.47 | 2285.68 | 2208.84 | 2497.25 | 2601.38 | 2291.15 | 2751.13 | 2895.37 | 2436.52 | 2517.33 | 2114.98 | 2440.07 | 2385.43
99317 | ACRÉSCIMO PARA POÇO DE VISITA RETANGULAR PARA DRENAGEM, EM ALVENARIA COM BLOCOS DE CONCRETO, DIMENSÕES INTERNAS = 2X2,5 M. AF_12/2020 | M | 3295.78 | 2310.12 | 2768.87 | 2690.8 | 2622.03 | 2614.37 | 2777.98 | 2640.48 | 2595.15 | 2728.18 | 2699.46 | 2514.21 | 2656.12 | 2938.47 | 2331.49 | 2533.7 | 2446.6 | 2768.54 | 2883.89 | 2540.05 | 3048.78 | 3206.69 | 2700.93 | 2790.85 | 2343.6 | 2705.73 | 2644.09
99321 | ACRÉSCIMO PARA POÇO DE VISITA RETANGULAR PARA DRENAGEM, EM ALVENARIA COM BLOCOS DE CONCRETO, DIMENSÕES INTERNAS = 2X3 M. AF_12/2020 | M | 3617.43 | 2535.54 | 3038.85 | 2952.26 | 2878.09 | 2870.48 | 3050.2 | 2899.13 | 2849.45 | 2995.22 | 2963.9 | 2760.66 | 2915.86 | 3225.03 | 2559.59 | 2781.77 | 2684.44 | 3039.87 | 3166.44 | 2788.99 | 3346.51 | 3518.1 | 2965.37 | 3064.43 | 2572.26 | 2971.45 | 2902.84
99323 | ACRÉSCIMO PARA POÇO DE VISITA RETANGULAR PARA DRENAGEM, EM ALVENARIA COM BLOCOS DE CONCRETO, DIMENSÕES INTERNAS = 2X3,5 M. AF_12/2020 | M | 3938.99 | 2760.9 | 3308.81 | 3213.68 | 3134.08 | 3126.52 | 3322.34 | 3157.72 | 3103.69 | 3262.2 | 3228.31 | 3007.06 | 3175.54 | 3511.53 | 2787.62 | 3029.81 | 2922.21 | 3311.14 | 3448.93 | 3037.91 | 3644.16 | 3829.44 | 3229.76 | 3337.92 | 2800.87 | 3237.12 | 3161.49
99325 | ACRÉSCIMO PARA POÇO DE VISITA RETANGULAR PARA DRENAGEM, EM ALVENARIA COM BLOCOS DE CONCRETO, DIMENSÕES INTERNAS = 2X4 M. AF_12/2020 | M | 4266.01 | 2990.23 | 3583.54 | 3479.93 | 3394.95 | 3386.87 | 3598.96 | 3420.48 | 3362.24 | 3533.84 | 3497.25 | 3257.46 | 3439.71 | 3803.18 | 3019.58 | 3282.03 | 3164.55 | 3587.12 | 3736.16 | 3290.7 | 3947.07 | 4146.94 | 3498.69 | 3616.15 | 3033.53 | 3507.05 | 3424.63
99311 | ACRÉSCIMO PARA POÇO DE VISITA RETANGULAR PARA DRENAGEM, EM ALVENARIA COM BLOCOS DE CONCRETO, DIMENSÕES INTERNAS = 3,5X3,5 M. AF_12/2020 | M | 4920.24 | 3449.03 | 4133.18 | 4012.62 | 3916.86 | 3907.71 | 4152.4 | 3946.13 | 3879.44 | 4077.26 | 4035.26 | 3758.41 | 3968.18 | 4386.64 | 3483.62 | 3786.65 | 3649.39 | 4139.26 | 4310.79 | 3796.48 | 4553.1 | 4782.16 | 4036.73 | 4172.72 | 3498.96 | 4047.03 | 3951.04
99314 | ACRÉSCIMO PARA POÇO DE VISITA RETANGULAR PARA DRENAGEM, EM ALVENARIA COM BLOCOS DE CONCRETO, DIMENSÕES INTERNAS = 3,5X4 M. AF_12/2020 | M | 5247.31 | 3678.39 | 4407.99 | 4278.94 | 4177.79 | 4168.1 | 4429.09 | 4208.92 | 4138.03 | 4348.93 | 4304.23 | 4008.86 | 4232.4 | 4678.35 | 3715.6 | 4038.91 | 3891.75 | 4415.3 | 4598.08 | 4049.33 | 4856.07 | 5099.73 | 4305.71 | 4450.99 | 3731.65 | 4316.99 | 4214.23
99304 | ACRÉSCIMO PARA POÇO DE VISITA RETANGULAR PARA DRENAGEM, EM ALVENARIA COM BLOCOS DE CONCRETO, DIMENSÕES INTERNAS = 3X3 M. AF_12/2020 | M | 4271.52 | 2994.24 | 3588.41 | 3484.85 | 3399.88 | 3391.22 | 3603.51 | 3424.69 | 3366.57 | 3538.54 | 3501.84 | 3261.51 | 3444.24 | 3808.37 | 3023.53 | 3286.29 | 3169.16 | 3591.88 | 3740.94 | 3294.67 | 3952.39 | 4153.18 | 3503.29 | 3620.9 | 3037.6 | 3511.34 | 3429.15
99306 | ACRÉSCIMO PARA POÇO DE VISITA RETANGULAR PARA DRENAGEM, EM ALVENARIA COM BLOCOS DE CONCRETO, DIMENSÕES INTERNAS = 3X3,5 M. AF_12/2020 | M | 4593.08 | 3219.6 | 3858.33 | 3746.24 | 3655.88 | 3647.26 | 3875.65 | 3683.27 | 3620.81 | 3805.53 | 3766.22 | 3507.91 | 3703.93 | 4094.88 | 3251.57 | 3534.31 | 3406.93 | 3863.17 | 4023.45 | 3543.55 | 4250.04 | 4464.49 | 3767.68 | 3894.41 | 3266.22 | 3777.01 | 3687.81
99309 | ACRÉSCIMO PARA POÇO DE VISITA RETANGULAR PARA DRENAGEM, EM ALVENARIA COM BLOCOS DE CONCRETO, DIMENSÕES INTERNAS = 3X4 M. AF_12/2020 | M | 4920.24 | 3449.03 | 4133.18 | 4012.62 | 3916.86 | 3907.71 | 4152.4 | 3946.13 | 3879.44 | 4077.26 | 4035.26 | 3758.41 | 3968.18 | 4386.64 | 3483.62 | 3786.65 | 3649.39 | 4139.26 | 4310.79 | 3796.48 | 4553.1 | 4782.16 | 4036.73 | 4172.72 | 3498.96 | 4047.03 | 3951.04
99327 | ACRÉSCIMO PARA POÇO DE VISITA RETANGULAR PARA DRENAGEM, EM ALVENARIA COM BLOCOS DE CONCRETO, DIMENSÕES INTERNAS = 4X4 M. AF_12/2020 | M | 5520.55 | 3868.53 | 4635.27 | 4497.25 | 4390.59 | 4386 | 4661.3 | 4430.53 | 4354.16 | 4574.71 | 4528.35 | 4219.75 | 4452.33 | 4919.26 | 3909.01 | 4249.56 | 4089.14 | 4644.81 | 4838.55 | 4263.54 | 5107.14 | 5356.36 | 4529.83 | 4682.84 | 3924.58 | 4545 | 4433.36
98009 | ACRÉSCIMO PARA POÇO DE VISITA RETANGULAR PARA ESGOTO, EM ALVENARIA COM BLOCOS DE CONCRETO, DIMENSÕES INTERNAS = 1,5X1,5 M. AF_12/2020 | M | 2394.12 | 1711.71 | 2005.88 | 1977.33 | 1902.57 | 1926.73 | 2018.86 | 1907.74 | 1878.91 | 1985.01 | 1946.71 | 1826.56 | 1933.66 | 2136.89 | 1720.12 | 1845.79 | 1830.58 | 1998.89 | 2096.49 | 1844.1 | 2223.6 | 2321.72 | 1959.58 | 2019.49 | 1732.82 | 1957.41 | 1945.77
98011 | ACRÉSCIMO PARA POÇO DE VISITA RETANGULAR PARA ESGOTO, EM ALVENARIA COM BLOCOS DE CONCRETO, DIMENSÕES INTERNAS = 1,5X2 M. AF_12/2020 | M | 2728.84 | 1951.31 | 2286.13 | 2252.59 | 2169.17 | 2197.65 | 2302.62 | 2175.65 | 2143.05 | 2263.79 | 2220.3 | 2083.41 | 2204.85 | 2435.59 | 1961.64 | 2105.09 | 2085.89 | 2280.02 | 2391.2 | 2103.24 | 2534.96 | 2644.67 | 2234.82 | 2303.58 | 1975.35 | 2233.28 | 2219.04
98013 | ACRÉSCIMO PARA POÇO DE VISITA RETANGULAR PARA ESGOTO, EM ALVENARIA COM BLOCOS DE CONCRETO, DIMENSÕES INTERNAS = 1,5X2,5 M. AF_12/2020 | M | 3063.65 | 2190.97 | 2566.46 | 2527.95 | 2435.87 | 2468.68 | 2586.47 | 2443.6 | 2407.27 | 2542.67 | 2493.96 | 2340.31 | 2476.12 | 2734.36 | 2203.25 | 2364.43 | 2341.33 | 2561.21 | 2685.99 | 2362.47 | 2846.45 | 2967.73 | 2510.15 | 2587.74 | 2217.93 | 2509.22 | 2492.38
98015 | ACRÉSCIMO PARA POÇO DE VISITA RETANGULAR PARA ESGOTO, EM ALVENARIA COM BLOCOS DE CONCRETO, DIMENSÕES INTERNAS = 1,5X3 M. AF_12/2020 | M | 3398.48 | 2430.65 | 2846.8 | 2803.34 | 2702.55 | 2739.7 | 2870.3 | 2711.55 | 2671.46 | 2821.55 | 2767.6 | 2597.23 | 2747.4 | 3033.15 | 2444.82 | 2623.8 | 2596.74 | 2842.42 | 2980.79 | 2621.68 | 3157.9 | 3290.79 | 2785.49 | 2871.92 | 2460.53 | 2785.13 | 2765.73
98017 | ACRÉSCIMO PARA POÇO DE VISITA RETANGULAR PARA ESGOTO, EM ALVENARIA COM BLOCOS DE CONCRETO, DIMENSÕES INTERNAS = 1,5X3,5 M. AF_12/2020 | M | 3733.19 | 2670.27 | 3127.03 | 3078.6 | 2969.16 | 3010.65 | 3154.1 | 2979.43 | 2935.6 | 3100.34 | 3041.16 | 2854.07 | 3018.58 | 3331.83 | 2686.35 | 2883.07 | 2852.08 | 3123.54 | 3275.49 | 2880.82 | 3469.27 | 3613.72 | 3060.73 | 3156 | 2703.05 | 3061 | 3039.01
98019 | ACRÉSCIMO PARA POÇO DE VISITA RETANGULAR PARA ESGOTO, EM ALVENARIA COM BLOCOS DE CONCRETO, DIMENSÕES INTERNAS = 1,5X4 M. AF_12/2020 | M | 4098.3 | 2933.43 | 3433.73 | 3381.65 | 3262.57 | 3306.92 | 3463.21 | 3270.37 | 3223.56 | 3405.25 | 3339.55 | 3133.48 | 3314.99 | 3659.13 | 2950.86 | 3166.2 | 3134.8 | 3430.48 | 3596.87 | 3162.05 | 3810.27 | 3970.11 | 3361.27 | 3466.06 | 2969.28 | 3360.52 | 3338.3
97995 | ACRÉSCIMO PARA POÇO DE VISITA RETANGULAR PARA ESGOTO, EM ALVENARIA COM BLOCOS DE CONCRETO, DIMENSÕES INTERNAS = 1X1 M. AF_12/2020 | M | 1724.56 | 1232.41 | 1445.3 | 1426.7 | 1369.26 | 1384.78 | 1451.23 | 1371.91 | 1350.56 | 1427.34 | 1399.5 | 1312.83 | 1391.2 | 1539.43 | 1237 | 1327.19 | 1319.84 | 1436.55 | 1507 | 1325.74 | 1600.74 | 1675.73 | 1409 | 1451.22 | 1247.71 | 1405.64 | 1399.15
97997 | ACRÉSCIMO PARA POÇO DE VISITA RETANGULAR PARA ESGOTO, EM ALVENARIA COM BLOCOS DE CONCRETO, DIMENSÕES INTERNAS = 1X1,5 M. AF_12/2020 | M | 2059.29 | 1472.02 | 1725.56 | 1701.96 | 1635.86 | 1655.69 | 1735 | 1639.79 | 1614.71 | 1706.14 | 1673.1 | 1569.67 | 1662.4 | 1838.12 | 1478.53 | 1586.44 | 1575.14 | 1717.68 | 1801.71 | 1584.88 | 1912.11 | 1998.66 | 1684.25 | 1735.32 | 1490.21 | 1681.49 | 1672.4
97999 | ACRÉSCIMO PARA POÇO DE VISITA RETANGULAR PARA ESGOTO, EM ALVENARIA COM BLOCOS DE CONCRETO, DIMENSÕES INTERNAS = 1X2 M. AF_12/2020 | M | 2394.12 | 1711.71 | 2005.88 | 1977.33 | 1902.57 | 1926.73 | 2018.86 | 1907.74 | 1878.91 | 1985.01 | 1946.71 | 1826.56 | 1933.66 | 2136.89 | 1720.12 | 1845.79 | 1830.58 | 1998.89 | 2096.49 | 1844.1 | 2223.6 | 2321.72 | 1959.58 | 2019.49 | 1732.82 | 1957.41 | 1945.77
98001 | ACRÉSCIMO PARA POÇO DE VISITA RETANGULAR PARA ESGOTO, EM ALVENARIA COM BLOCOS DE CONCRETO, DIMENSÕES INTERNAS = 1X2,5 M. AF_12/2020 | M | 2728.84 | 1951.31 | 2286.13 | 2252.59 | 2169.17 | 2197.65 | 2302.62 | 2175.65 | 2143.05 | 2263.79 | 2220.3 | 2083.41 | 2204.85 | 2435.59 | 1961.64 | 2105.09 | 2085.89 | 2280.02 | 2391.2 | 2103.24 | 2534.96 | 2644.67 | 2234.82 | 2303.58 | 1975.35 | 2233.28 | 2219.04
98003 | ACRÉSCIMO PARA POÇO DE VISITA RETANGULAR PARA ESGOTO, EM ALVENARIA COM BLOCOS DE CONCRETO, DIMENSÕES INTERNAS = 1X3 M. AF_12/2020 | M | 3063.65 | 2190.97 | 2566.46 | 2527.95 | 2435.87 | 2468.68 | 2586.47 | 2443.6 | 2407.27 | 2542.67 | 2493.96 | 2340.31 | 2476.12 | 2734.36 | 2203.25 | 2364.43 | 2341.33 | 2561.21 | 2685.99 | 2362.47 | 2846.45 | 2967.73 | 2510.15 | 2587.74 | 2217.93 | 2509.22 | 2492.38
98005 | ACRÉSCIMO PARA POÇO DE VISITA RETANGULAR PARA ESGOTO, EM ALVENARIA COM BLOCOS DE CONCRETO, DIMENSÕES INTERNAS = 1X3,5 M. AF_12/2020 | M | 3398.48 | 2430.65 | 2846.8 | 2803.34 | 2702.55 | 2739.7 | 2870.3 | 2711.55 | 2671.46 | 2821.55 | 2767.6 | 2597.23 | 2747.4 | 3033.15 | 2444.82 | 2623.8 | 2596.74 | 2842.42 | 2980.79 | 2621.68 | 3157.9 | 3290.79 | 2785.49 | 2871.92 | 2460.53 | 2785.13 | 2765.73
98007 | ACRÉSCIMO PARA POÇO DE VISITA RETANGULAR PARA ESGOTO, EM ALVENARIA COM BLOCOS DE CONCRETO, DIMENSÕES INTERNAS = 1X4 M. AF_12/2020 | M | 3733.19 | 2670.27 | 3127.03 | 3078.6 | 2969.16 | 3010.65 | 3154.1 | 2979.43 | 2935.6 | 3100.34 | 3041.16 | 2854.07 | 3018.58 | 3331.83 | 2686.35 | 2883.07 | 2852.08 | 3123.54 | 3275.49 | 2880.82 | 3469.27 | 3613.72 | 3060.73 | 3156 | 2703.05 | 3061 | 3039.01
98031 | ACRÉSCIMO PARA POÇO DE VISITA RETANGULAR PARA ESGOTO, EM ALVENARIA COM BLOCOS DE CONCRETO, DIMENSÕES INTERNAS = 2,5X2,5 M. AF_12/2020 | M | 3769.93 | 2698.72 | 3158.97 | 3112.15 | 3001.57 | 3041.28 | 3184.71 | 3007.27 | 2964.38 | 3131.89 | 3071.12 | 2881.36 | 3049.06 | 3366.41 | 2714.15 | 2911.87 | 2885.19 | 3154.72 | 3307.71 | 2907.49 | 3505.07 | 3654.14 | 3091.3 | 3187.4 | 2731.71 | 3089.59 | 3070.46
98033 | ACRÉSCIMO PARA POÇO DE VISITA RETANGULAR PARA ESGOTO, EM ALVENARIA COM BLOCOS DE CONCRETO, DIMENSÕES INTERNAS = 2,5X3 M. AF_12/2020 | M | 4104.64 | 2938.35 | 3439.24 | 3387.43 | 3268.16 | 3312.21 | 3468.48 | 3275.17 | 3228.53 | 3410.7 | 3344.73 | 3138.19 | 3320.26 | 3665.1 | 2955.65 | 3171.17 | 3140.51 | 3435.85 | 3602.42 | 3166.66 | 3816.44 | 3977.08 | 3366.55 | 3471.48 | 2974.22 | 3365.45 | 3343.72
98035 | ACRÉSCIMO PARA POÇO DE VISITA RETANGULAR PARA ESGOTO, EM ALVENARIA COM BLOCOS DE CONCRETO, DIMENSÕES INTERNAS = 2,5X3,5 M. AF_12/2020 | M | 4439.32 | 3177.92 | 3719.45 | 3662.66 | 3534.74 | 3583.13 | 3752.21 | 3543.03 | 3492.64 | 3689.47 | 3618.27 | 3394.99 | 3591.42 | 3963.75 | 3197.16 | 3430.42 | 3395.82 | 3716.93 | 3897.1 | 3425.75 | 4127.78 | 4299.98 | 3641.76 | 3755.55 | 3216.74 | 3641.3 | 3616.98
98037 | ACRÉSCIMO PARA POÇO DE VISITA RETANGULAR PARA ESGOTO, EM ALVENARIA COM BLOCOS DE CONCRETO, DIMENSÕES INTERNAS = 2,5X4 M. AF_12/2020 | M | 4780.37 | 3422.43 | 4005.2 | 3943.72 | 3806.94 | 3859.36 | 4041.27 | 3815.71 | 3761.74 | 3973.71 | 3897 | 3656.54 | 3867.88 | 4268.41 | 3443.49 | 3694.66 | 3656.86 | 4003.46 | 4197.38 | 3689.5 | 4445.32 | 4629.88 | 3922.29 | 4045.06 | 3464.21 | 3922.09 | 3895.67
98021 | ACRÉSCIMO PARA POÇO DE VISITA RETANGULAR PARA ESGOTO, EM ALVENARIA COM BLOCOS DE CONCRETO, DIMENSÕES INTERNAS = 2X2 M. AF_12/2020 | M | 3094.05 | 2214.53 | 2592.9 | 2555.72 | 2462.69 | 2494.04 | 2611.8 | 2466.64 | 2431.08 | 2568.78 | 2518.74 | 2362.9 | 2501.33 | 2762.97 | 2226.25 | 2388.27 | 2368.74 | 2587.01 | 2712.65 | 2384.52 | 2876.07 | 3001.18 | 2535.44 | 2613.71 | 2241.64 | 2532.89 | 2518.41
98023 | ACRÉSCIMO PARA POÇO DE VISITA RETANGULAR PARA ESGOTO, EM ALVENARIA COM BLOCOS DE CONCRETO, DIMENSÕES INTERNAS = 2X2,5 M. AF_12/2020 | M | 3428.76 | 2454.14 | 2873.15 | 2831.01 | 2729.29 | 2764.97 | 2895.57 | 2734.52 | 2695.21 | 2847.59 | 2792.32 | 2619.74 | 2772.53 | 3061.68 | 2467.75 | 2647.56 | 2624.05 | 2868.15 | 3007.38 | 2643.68 | 3187.43 | 3324.11 | 2810.7 | 2897.81 | 2484.17 | 2808.73 | 2791.67
98025 | ACRÉSCIMO PARA POÇO DE VISITA RETANGULAR PARA ESGOTO, EM ALVENARIA COM BLOCOS DE CONCRETO, DIMENSÕES INTERNAS = 2X3 M. AF_12/2020 | M | 3763.58 | 2693.82 | 3153.46 | 3106.36 | 2995.97 | 3035.99 | 3179.44 | 3002.48 | 2959.42 | 3126.46 | 3065.96 | 2876.65 | 3043.8 | 3360.44 | 2709.36 | 2906.9 | 2879.47 | 3149.35 | 3302.16 | 2902.88 | 3498.9 | 3647.16 | 3086.02 | 3181.98 | 2726.76 | 3084.66 | 3065.04
98027 | ACRÉSCIMO PARA POÇO DE VISITA RETANGULAR PARA ESGOTO, EM ALVENARIA COM BLOCOS DE CONCRETO, DIMENSÕES INTERNAS = 2X3,5 M. AF_12/2020 | M | 4098.3 | 2933.43 | 3433.73 | 3381.65 | 3262.57 | 3306.92 | 3463.21 | 3270.37 | 3223.56 | 3405.25 | 3339.55 | 3133.48 | 3314.99 | 3659.13 | 2950.86 | 3166.2 | 3134.8 | 3430.48 | 3596.87 | 3162.05 | 3810.27 | 3970.11 | 3361.27 | 3466.06 | 2969.28 | 3360.52 | 3338.3
98029 | ACRÉSCIMO PARA POÇO DE VISITA RETANGULAR PARA ESGOTO, EM ALVENARIA COM BLOCOS DE CONCRETO, DIMENSÕES INTERNAS = 2X4 M. AF_12/2020 | M | 4439.32 | 3177.92 | 3719.45 | 3662.66 | 3534.74 | 3583.13 | 3752.21 | 3543.03 | 3492.64 | 3689.47 | 3618.27 | 3394.99 | 3591.42 | 3963.75 | 3197.16 | 3430.42 | 3395.82 | 3716.93 | 3897.1 | 3425.75 | 4127.78 | 4299.98 | 3641.76 | 3755.55 | 3216.74 | 3641.3 | 3616.98
98045 | ACRÉSCIMO PARA POÇO DE VISITA RETANGULAR PARA ESGOTO, EM ALVENARIA COM BLOCOS DE CONCRETO, DIMENSÕES INTERNAS = 3,5X3,5 M. AF_12/2020 | M | 5121.53 | 3667.03 | 4291.03 | 4224.86 | 4079.22 | 4135.66 | 4330.39 | 4088.46 | 4030.9 | 4258 | 4175.82 | 3918.15 | 4144.39 | 4573.14 | 3689.88 | 3958.99 | 3918 | 4290.04 | 4497.72 | 3953.33 | 4762.98 | 4959.91 | 4202.9 | 4334.63 | 3711.75 | 4202.95 | 4174.44
98047 | ACRÉSCIMO PARA POÇO DE VISITA RETANGULAR PARA ESGOTO, EM ALVENARIA COM BLOCOS DE CONCRETO, DIMENSÕES INTERNAS = 3,5X4 M. AF_12/2020 | M | 5462.59 | 3911.53 | 4576.8 | 4505.92 | 4351.42 | 4411.88 | 4619.45 | 4361.15 | 4300.01 | 4542.24 | 4454.56 | 4179.7 | 4420.84 | 4877.8 | 3936.19 | 4223.22 | 4179.02 | 4576.56 | 4797.99 | 4217.07 | 5080.53 | 5289.83 | 4483.42 | 4624.14 | 3959.21 | 4483.74 | 4453.14
98039 | ACRÉSCIMO PARA POÇO DE VISITA RETANGULAR PARA ESGOTO, EM ALVENARIA COM BLOCOS DE CONCRETO, DIMENSÕES INTERNAS = 3X3 M. AF_12/2020 | M | 4445.66 | 3182.83 | 3724.96 | 3668.46 | 3540.33 | 3588.42 | 3757.49 | 3547.82 | 3497.6 | 3694.9 | 3623.44 | 3399.71 | 3596.67 | 3969.71 | 3201.97 | 3435.38 | 3401.53 | 3722.32 | 3902.65 | 3430.36 | 4133.95 | 4306.95 | 3647.04 | 3760.97 | 3221.68 | 3646.23 | 3622.41
98041 | ACRÉSCIMO PARA POÇO DE VISITA RETANGULAR PARA ESGOTO, EM ALVENARIA COM BLOCOS DE CONCRETO, DIMENSÕES INTERNAS = 3X3,5 M. AF_12/2020 | M | 4780.37 | 3422.43 | 4005.2 | 3943.72 | 3806.94 | 3859.36 | 4041.27 | 3815.71 | 3761.74 | 3973.71 | 3897 | 3656.54 | 3867.88 | 4268.41 | 3443.49 | 3694.66 | 3656.86 | 4003.46 | 4197.38 | 3689.5 | 4445.32 | 4629.88 | 3922.29 | 4045.06 | 3464.21 | 3922.09 | 3895.67
98043 | ACRÉSCIMO PARA POÇO DE VISITA RETANGULAR PARA ESGOTO, EM ALVENARIA COM BLOCOS DE CONCRETO, DIMENSÕES INTERNAS = 3X4 M. AF_12/2020 | M | 5121.53 | 3667.03 | 4291.03 | 4224.86 | 4079.22 | 4135.66 | 4330.39 | 4088.46 | 4030.9 | 4258 | 4175.82 | 3918.15 | 4144.39 | 4573.14 | 3689.88 | 3958.99 | 3918 | 4290.04 | 4497.72 | 3953.33 | 4762.98 | 4959.91 | 4202.9 | 4334.63 | 3711.75 | 4202.95 | 4174.44
98049 | ACRÉSCIMO PARA POÇO DE VISITA RETANGULAR PARA ESGOTO, EM ALVENARIA COM BLOCOS DE CONCRETO, DIMENSÕES INTERNAS = 4X4 M. AF_12/2020 | M | 5741.75 | 4108.09 | 4808.72 | 4730.47 | 4569 | 4636.49 | 4856.9 | 4586.94 | 4520.6 | 4773.32 | 4682.81 | 4395.29 | 4645.96 | 5124.2 | 4135.66 | 4438.94 | 4384.31 | 4810.5 | 5043.96 | 4435.9 | 5337.77 | 5551.69 | 4712.43 | 4860.75 | 4158.4 | 4716.34 | 4678.85
101809 | BASE PARA POCO DE VISITA RETANGULAR PARA ESGOTO E DRENAGEM, EM CONCRETO ESTRUTURAL, DIMENSÕES INTERNAS DE 90X150 M, PROFUNDIDADE DE 1,25 M, EXCLUINDO TAMPÃO. AF_12/2020 | UN | 3893.5 | 2772.03 | 3327.63 | 3566.46 | 3090.51 | 2935.86 | 3074.05 | 2941.81 | 2907.17 | 3042.7 | 2987.91 | 2669.82 | 3103.48 | 3581.93 | 2706.94 | 2843.74 | 3241.45 | 2940.61 | 3145.53 | 2930.48 | 3473.31 | 4041.13 | 2890.59 | 3049.08 | 2844.34 | 2781.08 | 3018.26
99280 | BASE PARA POÇO DE VISITA CIRCULAR PARA DRENAGEM, EM ALVENARIA COM TIJOLOS CERÂMICOS MACIÇOS, DIÂMETRO INTERNO = 0,80 M, PROFUNDIDADE = 1,40 M, EXCLUINDO TAMPÃO. AF_12/2020 | UN | 2495.69 | 1895.06 | 2244.29 | 2273.63 | 2131.61 | 1987.66 | 2112.91 | 1985.05 | 2046.91 | 2043.47 | 2035.91 | 1890.29 | 2068.58 | 2321.37 | 1781.56 | 1891.46 | 2125.25 | 2108.27 | 2230.77 | 1914.13 | 2356.68 | 2595.01 | 1999.19 | 2178.48 | 1842.63 | 1987.3 | 2059.56
99292 | BASE PARA POÇO DE VISITA CIRCULAR PARA DRENAGEM, EM ALVENARIA COM TIJOLOS CERÂMICOS MACIÇOS, DIÂMETRO INTERNO = 1,0 M, PROFUNDIDADE = 1,40 M, EXCLUINDO TAMPÃO. AF_12/2020 | UN | 3087.42 | 2353.8 | 2775.52 | 2818.54 | 2629.75 | 2458.36 | 2610.59 | 2451.51 | 2535.02 | 2527.08 | 2512.35 | 2342.77 | 2563.25 | 2868.63 | 2204.21 | 2334.56 | 2630.83 | 2598.37 | 2749.98 | 2371.19 | 2916.76 | 3205.54 | 2475.23 | 2691.64 | 2279.13 | 2450.21 | 2550.04
99242 | BASE PARA POÇO DE VISITA CIRCULAR PARA DRENAGEM, EM ALVENARIA COM TIJOLOS CERÂMICOS MACIÇOS, DIÂMETRO INTERNO = 1,2 M, PROFUNDIDADE = 1,40 M, EXCLUINDO TAMPÃO. AF_12/2020 | UN | 3689.88 | 2816.94 | 3312.05 | 3374.21 | 3128.01 | 2931.15 | 3109.26 | 2920.17 | 3024.05 | 3013.46 | 2990.85 | 2797.96 | 3062.39 | 3421.7 | 2628.51 | 2778.95 | 3143.01 | 3085.57 | 3266.04 | 2832.38 | 3483.18 | 3825.93 | 2955.37 | 3205.07 | 2720.13 | 2909.61 | 3043.17
99248 | BASE PARA POÇO DE VISITA CIRCULAR PARA DRENAGEM, EM ALVENARIA COM TIJOLOS CERÂMICOS MACIÇOS, DIÂMETRO INTERNO = 1,50 M, PROFUNDIDADE = 1,40 M, EXCLUINDO TAMPÃO. AF_12/2020 | UN | 4748.79 | 3636.44 | 4256.56 | 4355.45 | 4006.39 | 3764.36 | 3989.25 | 3739.79 | 3889.87 | 3871.97 | 3833.34 | 3604.29 | 3946.56 | 4395.25 | 3378.11 | 3558.57 | 4046.24 | 3941.25 | 4169.89 | 3643.87 | 4483.32 | 4920.34 | 3802.68 | 4112.86 | 3494.01 | 3715.81 | 3917.09
99275 | BASE PARA POÇO DE VISITA CIRCULAR PARA DRENAGEM, EM CONCRETO PRÉ-MOLDADO, DIÂMETRO INTERNO = 0,80 M, PROFUNDIDADE = 1,35 M, EXCLUINDO TAMPÃO. AF_12/2020 | UN | 1224.1 | 803.73 | 1133.13 | 1141.43 | 1001.66 | 1016.9 | 1027.86 | 998.31 | 1025.97 | 1012.57 | 937.72 | 954.48 | 1033.81 | 1074.81 | 935.32 | 852.1 | 1015.7 | 1033.46 | 1129.13 | 958.29 | 1030.7 | 1213.01 | 948.33 | 1044.93 | 988.63 | 1011.39 | 976.1
99285 | BASE PARA POÇO DE VISITA CIRCULAR PARA DRENAGEM, EM CONCRETO PRÉ-MOLDADO, DIÂMETRO INTERNO = 1,0 M, PROFUNDIDADE = 1,35 M, EXCLUINDO TAMPÃO. AF_05/2018 | UN | 1542.19 | 1119.34 | 1459.14 | 1459.5 | 1384.3 | 1394.2 | 1388.94 | 1311.7 | 1410.07 | 1424.76 | 1285.88 | 1301.18 | 1399.34 | 1392.95 | 1301.89 | 1179.9 | 1296.91 | 1433.33 | 1505.65 | 1273.4 | 1388.3 | 1539.91 | 1324.08 | 1454.93 | 1326.91 | 1368.46 | 1332.01
102457 | BASE PARA POÇO DE VISITA CIRCULAR PARA DRENAGEM, EM CONCRETO PRÉ-MOLDADO, DIÂMETRO INTERNO = 1,20 M, PROFUNDIDADE = 1,60 M, EXCLUINDO TAMPÃO. AF_05/2021 | UN | 1944.26 | 1416.8 | 1840.81 | 1860.52 | 1732.18 | 1768.34 | 1757.77 | 1644.64 | 1801.1 | 1804.88 | 1603.83 | 1659.84 | 1787.68 | 1746.89 | 1659.37 | 1470.01 | 1638.64 | 1797.74 | 1894.39 | 1613.3 | 1742.8 | 1931.33 | 1667.92 | 1847.64 | 1681.28 | 1723.25 | 1693.1
102142 | BASE PARA POÇO DE VISITA CIRCULAR PARA DRENAGEM, EM CONCRETO PRÉ-MOLDADO, DIÂMETRO INTERNO = 1,50 M, PROFUNDIDADE = 1,35 M, EXCLUINDO TAMPÃO. AF_12/2020 | UN | 3251.36 | 2249.74 | 3028.28 | 3094.41 | 2727.53 | 2779.58 | 2775.75 | 2632.9 | 2830.11 | 2805.09 | 2508.85 | 2648.64 | 2865.98 | 2875.71 | 2596.3 | 2289.85 | 2729.21 | 2787.12 | 3000.89 | 2594 | 2810.98 | 3273.06 | 2635.97 | 2885.16 | 2682.88 | 2710.85 | 2701.51
97980 | BASE PARA POÇO DE VISITA CIRCULAR PARA ESGOTO, EM ALVENARIA COM TIJOLOS CERÂMICOS MACIÇOS, DIÂMETRO INTERNO = 0,80 M, PROFUNDIDADE = 1,40 M, EXCLUINDO TAMPÃO. AF_12/2020 | UN | 2591.7 | 1999.04 | 2319.58 | 2374.86 | 2209.05 | 2096.39 | 2197.81 | 2052.94 | 2119.16 | 2129.68 | 2102.96 | 1966.48 | 2152.62 | 2410.33 | 1879.95 | 1973.67 | 2253.37 | 2180.19 | 2319.93 | 1988.94 | 2456.79 | 2679.79 | 2078.45 | 2255.7 | 1944.13 | 2061.68 | 2166.11
98405 | BASE PARA POÇO DE VISITA CIRCULAR PARA ESGOTO, EM ALVENARIA COM TIJOLOS CERÂMICOS MACIÇOS, DIÂMETRO INTERNO = 1,0 M, PROFUNDIDADE = 1,40 M, EXCLUINDO TAMPÃO. AF_12/2020 | UN | 3196.89 | 2472.36 | 2861.36 | 2933.96 | 2718.05 | 2582.33 | 2707.39 | 2528.92 | 2617.39 | 2625.38 | 2588.79 | 2429.64 | 2659.07 | 2970.06 | 2316.38 | 2428.28 | 2776.91 | 2680.37 | 2851.64 | 2456.49 | 3030.9 | 3302.21 | 2565.6 | 2779.7 | 2394.85 | 2535.01 | 2671.53
97988 | BASE PARA POÇO DE VISITA CIRCULAR PARA ESGOTO, EM ALVENARIA COM TIJOLOS CERÂMICOS MACIÇOS, DIÂMETRO INTERNO = 1,20 M, PROFUNDIDADE = 1,40 M, EXCLUINDO TAMPÃO. AF_12/2020 | UN | 3811.62 | 2948.79 | 3407.51 | 3502.57 | 3226.2 | 3069.01 | 3216.91 | 3006.26 | 3115.65 | 3122.77 | 3075.86 | 2894.58 | 3168.96 | 3534.5 | 2753.26 | 2883.18 | 3305.47 | 3176.76 | 3379.1 | 2927.24 | 3610.12 | 3933.44 | 3055.87 | 3302.99 | 2848.82 | 3003.91 | 3178.28
97992 | BASE PARA POÇO DE VISITA CIRCULAR PARA ESGOTO, EM ALVENARIA COM TIJOLOS CERÂMICOS MACIÇOS, DIÂMETRO INTERNO = 1,50 M, PROFUNDIDADE = 1,40 M, EXCLUINDO TAMPÃO. AF_12/2020 | UN | 4895.72 | 3795.56 | 4371.78 | 4510.36 | 4124.89 | 3930.75 | 4119.17 | 3843.68 | 4000.42 | 4003.89 | 3935.94 | 3720.89 | 4075.17 | 4531.38 | 3528.66 | 3684.36 | 4242.3 | 4051.3 | 4306.33 | 3758.36 | 4636.51 | 5050.08 | 3923.97 | 4231.03 | 3649.32 | 3829.61 | 4080.15
97978 | BASE PARA POÇO DE VISITA CIRCULAR PARA ESGOTO, EM CONCRETO PRÉ-MOLDADO, DIÂMETRO INTERNO = 0,80 M, PROFUNDIDADE = 1,35 M, EXCLUINDO TAMPÃO. AF_12/2020 | UN | 1234.79 | 815.31 | 1141.51 | 1152.71 | 1010.28 | 1029.01 | 1037.31 | 1005.87 | 1034.02 | 1022.17 | 945.19 | 962.97 | 1043.17 | 1084.71 | 946.28 | 861.25 | 1029.97 | 1041.47 | 1139.06 | 966.62 | 1041.85 | 1222.45 | 957.15 | 1053.53 | 999.93 | 1019.68 | 987.97
98410 | BASE PARA POÇO DE VISITA CIRCULAR PARA ESGOTO, EM CONCRETO PRÉ-MOLDADO, DIÂMETRO INTERNO = 1,0 M, PROFUNDIDADE = 1,35 M, EXCLUINDO TAMPÃO. AF_12/2020 | UN | 1570.65 | 1068.16 | 1455.71 | 1483.9 | 1302.37 | 1330.09 | 1328.19 | 1272.74 | 1338.71 | 1329.82 | 1203.27 | 1254.25 | 1356.92 | 1383.43 | 1234.83 | 1101.72 | 1319.48 | 1331.94 | 1444.82 | 1242.37 | 1342.82 | 1567.13 | 1251.79 | 1365.63 | 1290.23 | 1299.56 | 1284.07
102139 | BASE PARA POÇO DE VISITA CIRCULAR PARA ESGOTO, EM CONCRETO PRÉ-MOLDADO, DIÂMETRO INTERNO = 1,20 M, PROFUNDIDADE = 1,60 M, EXCLUINDO TAMPÃO. AF_12/2020 | UN | 2151.86 | 1481.64 | 1995.26 | 2040.79 | 1792.1 | 1832.31 | 1826.33 | 1740.27 | 1848.05 | 1836.74 | 1652.22 | 1732.03 | 1874.64 | 1899.57 | 1704.69 | 1514.21 | 1814.17 | 1830.02 | 1979.84 | 1707.25 | 1852.68 | 2154.48 | 1728.33 | 1885.53 | 1772.77 | 1783.04 | 1775.25
102141 | BASE PARA POÇO DE VISITA CIRCULAR PARA ESGOTO, EM CONCRETO PRÉ-MOLDADO, DIÂMETRO INTERNO = 1,50 M, PROFUNDIDADE = 1,35 M, EXCLUINDO TAMPÃO. AF_12/2020 | UN | 3299.66 | 2302.05 | 3066.16 | 3145.34 | 2766.48 | 2834.28 | 2818.46 | 2667.05 | 2866.45 | 2848.46 | 2542.57 | 2686.97 | 2908.25 | 2920.46 | 2645.79 | 2331.21 | 2793.66 | 2823.3 | 3045.75 | 2631.63 | 2861.34 | 3315.71 | 2675.85 | 2924.01 | 2733.93 | 2748.27 | 2755.11
99290 | BASE PARA POÇO DE VISITA RETANGULAR PARA DRENAGEM, EM ALVENARIA COM BLOCOS DE CONCRETO, DIMENSÕES INTERNAS = 1,5X1,5 M, PROFUNDIDADE = 1,40 M, EXCLUINDO TAMPÃO. AF_12/2020 | UN | 5533.67 | 3766.7 | 4632.59 | 4781.45 | 4184.27 | 4080.32 | 4389.46 | 4157.96 | 4047.4 | 4240.45 | 4217.11 | 3904.17 | 4269.06 | 4877.12 | 3692.27 | 3943.28 | 4254.32 | 4193.4 | 4417.04 | 4045.71 | 4950.26 | 5518.52 | 4210.8 | 4345.84 | 3853.56 | 4031.53 | 4187.55
99244 | BASE PARA POÇO DE VISITA RETANGULAR PARA DRENAGEM, EM ALVENARIA COM BLOCOS DE CONCRETO, DIMENSÕES INTERNAS = 1,5X2 M, PROFUNDIDADE = 1,40 M, EXCLUINDO TAMPÃO. AF_12/2020 | UN | 6754.82 | 4609.03 | 5652.4 | 5840.17 | 5105.63 | 4986.23 | 5360.4 | 5076.15 | 4945.12 | 5184.15 | 5145.22 | 4770.1 | 5219.89 | 5949.43 | 4519.55 | 4816.75 | 5193.23 | 5116.23 | 5387.04 | 4945.53 | 6048.26 | 6735.93 | 5151.34 | 5310.46 | 4710.8 | 4920.48 | 5118.73
99256 | BASE PARA POÇO DE VISITA RETANGULAR PARA DRENAGEM, EM ALVENARIA COM BLOCOS DE CONCRETO, DIMENSÕES INTERNAS = 1,5X2,5 M, PROFUNDIDADE = 1,40 M, EXCLUINDO TAMPÃO. AF_12/2020 | UN | 7945.32 | 5422.37 | 6644.03 | 6869.52 | 6000.34 | 5863 | 6302.28 | 5964.19 | 5814.01 | 6099.08 | 6048.02 | 5612.06 | 6141.81 | 6995.04 | 5318.12 | 5662.48 | 6103.29 | 6010.47 | 6324.63 | 5816.36 | 7114.75 | 7923.59 | 6062.95 | 6241.67 | 5539.57 | 5780.52 | 6021.07
99271 | BASE PARA POÇO DE VISITA RETANGULAR PARA DRENAGEM, EM ALVENARIA COM BLOCOS DE CONCRETO, DIMENSÕES INTERNAS = 1,5X3 M, PROFUNDIDADE = 1,40 M, EXCLUINDO TAMPÃO. AF_12/2020 | UN | 9135.69 | 6235.61 | 7635.56 | 7898.81 | 6894.96 | 6739.68 | 7244.06 | 6852.16 | 6682.85 | 7013.95 | 6950.76 | 6453.93 | 7063.61 | 8040.58 | 6116.55 | 6508.17 | 7013.2 | 6904.63 | 7262.11 | 6687.07 | 8181.16 | 9111.15 | 6974.49 | 7172.79 | 6368.26 | 6640.49 | 6923.32
99284 | BASE PARA POÇO DE VISITA RETANGULAR PARA DRENAGEM, EM ALVENARIA COM BLOCOS DE CONCRETO, DIMENSÕES INTERNAS = 1,5X3,5 M, PROFUNDIDADE = 1,40 M, EXCLUINDO TAMPÃO. AF_12/2020 | UN | 10326.26 | 7048.98 | 8627.26 | 8928.23 | 7789.76 | 7616.5 | 8186.02 | 7740.28 | 7551.81 | 7928.97 | 7853.63 | 7295.97 | 7985.56 | 9086.3 | 6915.18 | 7353.94 | 7923.32 | 7798.91 | 8199.75 | 7557.96 | 9247.73 | 10298.91 | 7886.16 | 8104.01 | 7197.09 | 7500.58 | 7825.72
99294 | BASE PARA POÇO DE VISITA RETANGULAR PARA DRENAGEM, EM ALVENARIA COM BLOCOS DE CONCRETO, DIMENSÕES INTERNAS = 1,5X4 M, PROFUNDIDADE = 1,40 M, EXCLUINDO TAMPÃO. AF_12/2020 | UN | 11516.68 | 7862.23 | 9618.86 | 9957.53 | 8684.42 | 8493.18 | 9127.86 | 8628.26 | 8420.65 | 8843.84 | 8756.38 | 8137.88 | 8907.37 | 10131.84 | 7713.69 | 8199.62 | 8833.26 | 8693.12 | 9137.3 | 8428.75 | 10314.15 | 11486.46 | 8797.75 | 9035.19 | 8025.84 | 8360.57 | 8727.96
99252 | BASE PARA POÇO DE VISITA RETANGULAR PARA DRENAGEM, EM ALVENARIA COM BLOCOS DE CONCRETO, DIMENSÕES INTERNAS = 1X1 M, PROFUNDIDADE = 1,40 M, EXCLUINDO TAMPÃO. AF_12/2020 | UN | 3508.04 | 2389.66 | 2948.28 | 3026.96 | 2669.66 | 2597.78 | 2794.47 | 2656.51 | 2578.51 | 2692.75 | 2688.33 | 2478.7 | 2706.41 | 3099.85 | 2341.47 | 2513.52 | 2707.05 | 2684.78 | 2835.49 | 2571.08 | 3141.02 | 3495.8 | 2668.9 | 2771.82 | 2449.08 | 2582.02 | 2659.51
99259 | BASE PARA POÇO DE VISITA RETANGULAR PARA DRENAGEM, EM ALVENARIA COM BLOCOS DE CONCRETO, DIMENSÕES INTERNAS = 1X1,5 M, PROFUNDIDADE = 1,40 M, EXCLUINDO TAMPÃO. AF_12/2020 | UN | 4442.51 | 3029.94 | 3731.96 | 3835.16 | 3380.84 | 3289.48 | 3537.98 | 3359.83 | 3264.57 | 3413.37 | 3401.95 | 3140.58 | 3430.32 | 3925.21 | 2969.79 | 3182.69 | 3426.17 | 3397.26 | 3583.88 | 3255.87 | 3979.88 | 4430.93 | 3385.45 | 3507.94 | 3103.17 | 3265.96 | 3369.43
99265 | BASE PARA POÇO DE VISITA RETANGULAR PARA DRENAGEM, EM ALVENARIA COM BLOCOS DE CONCRETO, DIMENSÕES INTERNAS = 1X2 M, PROFUNDIDADE = 1,40 M, EXCLUINDO TAMPÃO. AF_12/2020 | UN | 5376.93 | 3670.16 | 4515.49 | 4643.26 | 4092 | 3981.17 | 4281.36 | 4063.1 | 3950.55 | 4133.92 | 4115.47 | 3802.38 | 4154.12 | 4750.47 | 3598.01 | 3851.85 | 4145.2 | 4109.73 | 4332.18 | 3940.6 | 4818.68 | 5365.92 | 4101.92 | 4243.99 | 3757.19 | 3949.84 | 4079.3
99267 | BASE PARA POÇO DE VISITA RETANGULAR PARA DRENAGEM, EM ALVENARIA COM BLOCOS DE CONCRETO, DIMENSÕES INTERNAS = 1X2,5 M, PROFUNDIDADE = 1,40 M, EXCLUINDO TAMPÃO. AF_12/2020 | UN | 6311.39 | 4310.43 | 5299.12 | 5451.44 | 4803.17 | 4672.9 | 5024.87 | 4766.42 | 4636.63 | 4854.51 | 4829.03 | 4464.26 | 4878 | 5575.8 | 4226.28 | 4521.01 | 4864.3 | 4822.17 | 5080.56 | 4625.38 | 5657.51 | 6301.03 | 4818.49 | 4980.08 | 4411.29 | 4633.81 | 4789.21
99274 | BASE PARA POÇO DE VISITA RETANGULAR PARA DRENAGEM, EM ALVENARIA COM BLOCOS DE CONCRETO, DIMENSÕES INTERNAS = 1X3 M, PROFUNDIDADE = 1,40 M, EXCLUINDO TAMPÃO. AF_12/2020 | UN | 7284.53 | 4987.34 | 6118.27 | 6296.64 | 5548 | 5401.49 | 5804.93 | 5507.81 | 5359 | 5611.41 | 5574.48 | 5156.34 | 5638.39 | 6434.8 | 4890.85 | 5225.19 | 5619.86 | 5570.74 | 5869.79 | 5346.75 | 6536.13 | 7273.64 | 5571.51 | 5758.3 | 5101.3 | 5354.23 | 5535.57
99279 | BASE PARA POÇO DE VISITA RETANGULAR PARA DRENAGEM, EM ALVENARIA COM BLOCOS DE CONCRETO, DIMENSÕES INTERNAS = 1X3,5 M, PROFUNDIDADE = 1,40 M, EXCLUINDO TAMPÃO. AF_12/2020 | UN | 8223.79 | 5632.18 | 6906.3 | 7109.43 | 6263.33 | 6097.83 | 6552.97 | 6215.89 | 6049.59 | 6336.55 | 6292.01 | 5821.96 | 6366.83 | 7264.3 | 5523.68 | 5898.77 | 6343.49 | 6287.74 | 6623.26 | 6036.12 | 7379.95 | 8213.39 | 6292.62 | 6499.64 | 5759.87 | 6042.76 | 6250.01
99286 | BASE PARA POÇO DE VISITA RETANGULAR PARA DRENAGEM, EM ALVENARIA COM BLOCOS DE CONCRETO, DIMENSÕES INTERNAS = 1X4 M, PROFUNDIDADE = 1,40 M, EXCLUINDO TAMPÃO. AF_12/2020 | UN | 9163.17 | 6277.09 | 7694.48 | 7922.34 | 6978.81 | 6794.26 | 7301.11 | 6924.06 | 6740.27 | 7061.79 | 7009.63 | 6487.7 | 7095.36 | 8093.93 | 6156.59 | 6572.36 | 7067.25 | 7004.81 | 7376.82 | 6725.56 | 8223.85 | 9153.28 | 7013.8 | 7241.09 | 6418.53 | 6731.33 | 6964.58
99326 | BASE PARA POÇO DE VISITA RETANGULAR PARA DRENAGEM, EM ALVENARIA COM BLOCOS DE CONCRETO, DIMENSÕES INTERNAS = 2,5X2,5 M, PROFUNDIDADE = 1,40 M, EXCLUINDO TAMPÃO. AF_12/2020 | UN | 11431.61 | 7764.88 | 9486.84 | 9864.57 | 8521.67 | 8390.39 | 9019.42 | 8497.44 | 8312.46 | 8747.88 | 8647.97 | 8071.55 | 8831.52 | 10008.89 | 7629.99 | 8081.05 | 8700.78 | 8520.35 | 8940.59 | 8351.68 | 10212.01 | 11357.77 | 8713.37 | 8913.43 | 7915.47 | 8212.34 | 8641.93
99287 | BASE PARA POÇO DE VISITA RETANGULAR PARA DRENAGEM, EM ALVENARIA COM BLOCOS DE CONCRETO, DIMENSÕES INTERNAS = 2,5X3 M, PROFUNDIDADE = 1,40 M, EXCLUINDO TAMPÃO. AF_12/2020 | UN | 13174.56 | 8944.64 | 10920.16 | 11365.09 | 9802.7 | 9662.67 | 10386.61 | 9777.68 | 9571.72 | 10079.65 | 9957.14 | 9303.3 | 10178.96 | 11525.49 | 8791.69 | 9302.59 | 10012.25 | 9798.28 | 10275.27 | 9622.26 | 11766.53 | 13083.71 | 10043.86 | 10260.44 | 9113.67 | 9446.64 | 9957.17
99298 | BASE PARA POÇO DE VISITA RETANGULAR PARA DRENAGEM, EM ALVENARIA COM BLOCOS DE CONCRETO, DIMENSÕES INTERNAS = 2,5X3,5 M, PROFUNDIDADE = 1,40 M, EXCLUINDO TAMPÃO. AF_12/2020 | UN | 14917.5 | 10124.4 | 12353.5 | 12865.6 | 11083.72 | 10934.98 | 11753.74 | 11057.97 | 10831.04 | 11411.43 | 11266.33 | 10535.04 | 11526.43 | 13042.09 | 9953.37 | 10524.16 | 11323.76 | 11076.19 | 11609.93 | 10892.83 | 13321.07 | 14809.71 | 11374.34 | 11607.42 | 10311.86 | 10680.96 | 11272.48
99300 | BASE PARA POÇO DE VISITA RETANGULAR PARA DRENAGEM, EM ALVENARIA COM BLOCOS DE CONCRETO, DIMENSÕES INTERNAS = 2,5X4 M, PROFUNDIDADE = 1,40 M, EXCLUINDO TAMPÃO. AF_12/2020 | UN | 16660.44 | 11304.15 | 13786.82 | 14366.1 | 12364.72 | 12207.29 | 13120.96 | 12338.24 | 12090.33 | 12743.23 | 12575.51 | 11766.78 | 12873.89 | 14558.72 | 11115.06 | 11745.75 | 12635.21 | 12354.13 | 12944.59 | 12163.44 | 14875.66 | 16535.67 | 12704.86 | 12954.41 | 11510.06 | 11915.26 | 12587.78
99301 | BASE PARA POÇO DE VISITA RETANGULAR PARA DRENAGEM, EM ALVENARIA COM BLOCOS DE CONCRETO, DIMENSÕES INTERNAS = 2X2 M, PROFUNDIDADE = 1,40 M, EXCLUINDO TAMPÃO. AF_12/2020 | UN | 8190.84 | 5573.36 | 6836.39 | 7073.15 | 6166.02 | 6030.06 | 6484.73 | 6128.77 | 5978.59 | 6277.04 | 6226.8 | 5784.23 | 6323.73 | 7203.93 | 5468.26 | 5821.05 | 6271.93 | 6172.71 | 6488.47 | 5986.46 | 7325.24 | 8161.22 | 6242.37 | 6412.72 | 5693.23 | 5937.96 | 6196.97
99312 | BASE PARA POÇO DE VISITA RETANGULAR PARA DRENAGEM, EM ALVENARIA COM BLOCOS DE CONCRETO, DIMENSÕES INTERNAS = 2X2,5 M, PROFUNDIDADE = 1,40 M, EXCLUINDO TAMPÃO. AF_12/2020 | UN | 9616.23 | 6542.28 | 8018.09 | 8304.6 | 7227.75 | 7073.66 | 7606.6 | 7183.45 | 7012.51 | 7367.85 | 7302.18 | 6790.22 | 7424.95 | 8451.92 | 6419.52 | 6826.28 | 7355.26 | 7231.48 | 7596.51 | 7025.18 | 8598.83 | 9581.08 | 7330.54 | 7518.74 | 6679.57 | 6956.74 | 7273.26
99320 | BASE PARA POÇO DE VISITA RETANGULAR PARA DRENAGEM, EM ALVENARIA COM BLOCOS DE CONCRETO, DIMENSÕES INTERNAS = 2X3 M, PROFUNDIDADE = 1,40 M, EXCLUINDO TAMPÃO. AF_12/2020 | UN | 11109.56 | 7575.44 | 9262.19 | 9601.12 | 8348.56 | 8181.96 | 8792.7 | 8304.84 | 8110.17 | 8522.39 | 8433.56 | 7849.22 | 8590.27 | 9759.07 | 7434.44 | 7892.87 | 8502.61 | 8353.5 | 8776.2 | 8128.1 | 9942.21 | 11066.94 | 8482.68 | 8698.68 | 7728.89 | 8039.43 | 8413.52
99322 | BASE PARA POÇO DE VISITA RETANGULAR PARA DRENAGEM, EM ALVENARIA COM BLOCOS DE CONCRETO, DIMENSÕES INTERNAS = 2X3,5 M, PROFUNDIDADE = 1,40 M, EXCLUINDO TAMPÃO. AF_12/2020 | UN | 12543.56 | 8552.48 | 10451.85 | 10840.82 | 9417.81 | 9233.72 | 9922.66 | 9367.9 | 9152.14 | 9621.23 | 9516.02 | 8861.92 | 9699.58 | 11014.52 | 8393.75 | 8905.8 | 9594.05 | 9420.25 | 9893.3 | 9174.93 | 11224.61 | 12495.19 | 9578.96 | 9814.06 | 8723.19 | 9066.27 | 9497.87
99324 | BASE PARA POÇO DE VISITA RETANGULAR PARA DRENAGEM, EM ALVENARIA COM BLOCOS DE CONCRETO, DIMENSÕES INTERNAS = 2X4 M, PROFUNDIDADE = 1,40 M, EXCLUINDO TAMPÃO. AF_12/2020 | UN | 13977.62 | 9529.58 | 11641.46 | 12080.59 | 10487.06 | 10285.55 | 11052.67 | 10431.01 | 10194.16 | 10720.15 | 10598.55 | 9874.63 | 10808.95 | 12270.02 | 9353.09 | 9918.83 | 10685.55 | 10487.02 | 11010.39 | 10221.75 | 12507.07 | 13923.54 | 10675.19 | 10929.45 | 9717.51 | 10093.14 | 10582.31
99310 | BASE PARA POÇO DE VISITA RETANGULAR PARA DRENAGEM, EM ALVENARIA COM BLOCOS DE CONCRETO, DIMENSÕES INTERNAS = 3,5X3,5 M, PROFUNDIDADE = 1,40 M, EXCLUINDO TAMPÃO. AF_12/2020 | UN | 19612.34 | 13277.58 | 16174.42 | 16886.82 | 14473.95 | 14342.85 | 15416.94 | 14470.33 | 14200.43 | 14985.7 | 14771.55 | 13855.78 | 15152.6 | 17096.9 | 13068.74 | 13784.21 | 14807.59 | 14459.33 | 15133.03 | 14310.82 | 17494.4 | 19424.05 | 14951.55 | 15207.66 | 13506.84 | 13963.19 | 14806.09
99313 | BASE PARA POÇO DE VISITA RETANGULAR PARA DRENAGEM, EM ALVENARIA COM BLOCOS DE CONCRETO, DIMENSÕES INTERNAS = 3,5X4 M, PROFUNDIDADE = 1,40 M, EXCLUINDO TAMPÃO. AF_12/2020 | UN | 21892.03 | 14814.29 | 18038.27 | 18846.09 | 16131.94 | 15999.74 | 17197.62 | 16132.71 | 15839.44 | 16722.45 | 16475.74 | 15465.82 | 16913.45 | 19071.93 | 14583.54 | 15371.6 | 16510.86 | 16111.43 | 16855.51 | 15969.86 | 19523.36 | 21674.09 | 16688.95 | 16959.01 | 15065.07 | 15562.06 | 16522.54
99303 | BASE PARA POÇO DE VISITA RETANGULAR PARA DRENAGEM, EM ALVENARIA COM BLOCOS DE CONCRETO, DIMENSÕES INTERNAS = 3X3 M, PROFUNDIDADE = 1,40 M, EXCLUINDO TAMPÃO. AF_12/2020 | UN | 15253.44 | 10342.65 | 12615.25 | 13146.17 | 11309.23 | 11174.17 | 12011.29 | 11292.75 | 11066.46 | 11664.16 | 11512.16 | 10774.42 | 11785.27 | 13323.51 | 10172.71 | 10749.57 | 11558.17 | 11302.61 | 11842.78 | 11136.93 | 13615.83 | 15128.71 | 11628.86 | 11858.27 | 10531 | 10905.43 | 11523.28
99305 | BASE PARA POÇO DE VISITA RETANGULAR PARA DRENAGEM, EM ALVENARIA COM BLOCOS DE CONCRETO, DIMENSÕES INTERNAS = 3X3,5 M, PROFUNDIDADE = 1,40 M, EXCLUINDO TAMPÃO. AF_12/2020 | UN | 17264.83 | 11700.92 | 14263.9 | 14876.13 | 12778.75 | 12638.88 | 13585.31 | 12764.09 | 12515.69 | 13198.5 | 13018.88 | 12195.37 | 13339.47 | 15069.41 | 11511 | 12154.16 | 13065.61 | 12767.7 | 13371.41 | 12601.8 | 15407.68 | 17116.78 | 13162.89 | 13407.49 | 11909.29 | 12322.06 | 13039.22
99308 | BASE PARA POÇO DE VISITA RETANGULAR PARA DRENAGEM, EM ALVENARIA COM BLOCOS DE CONCRETO, DIMENSÕES INTERNAS = 3X4 M, PROFUNDIDADE = 1,40 M, EXCLUINDO TAMPÃO. AF_12/2020 | UN | 19276.32 | 13059.27 | 15912.6 | 16606.17 | 14248.36 | 14103.58 | 15159.33 | 14235.53 | 13964.93 | 14732.91 | 14525.65 | 13616.33 | 14893.7 | 16815.39 | 12849.34 | 13558.72 | 14573.11 | 14232.84 | 14900.13 | 14066.68 | 17199.57 | 19104.97 | 14696.95 | 14956.75 | 13287.63 | 13738.69 | 14555.22
99315 | BASE PARA POÇO DE VISITA RETANGULAR PARA DRENAGEM, EM ALVENARIA COM BLOCOS DE CONCRETO, DIMENSÕES INTERNAS = 4X4 M, PROFUNDIDADE = 1,40 M, EXCLUINDO TAMPÃO. AF_12/2020 | UN | 24507.89 | 16569.41 | 20164.03 | 21086.17 | 18015.56 | 17896.04 | 19236 | 18030.03 | 17714.05 | 18712.13 | 18425.9 | 17315.39 | 18933.27 | 21328.63 | 16317.85 | 17184.58 | 18448.77 | 17990.17 | 18811 | 17873.15 | 21847.28 | 24243.39 | 18681.06 | 18961.32 | 16842.62 | 17385.5 | 18489.98
98008 | BASE PARA POÇO DE VISITA RETANGULAR PARA ESGOTO, EM ALVENARIA COM BLOCOS DE CONCRETO, DIMENSÕES INTERNAS = 1,5X1,5 M, PROFUNDIDADE = 1,45 M, EXCLUINDO TAMPÃO . AF_12/2020 | UN | 5653.55 | 3896.53 | 4726.6 | 4907.85 | 4280.97 | 4216.07 | 4495.47 | 4242.73 | 4137.6 | 4348.09 | 4300.83 | 3999.3 | 4374 | 4988.2 | 3815.11 | 4045.92 | 4414.29 | 4283.2 | 4528.37 | 4139.13 | 5075.26 | 5624.38 | 4309.76 | 4442.26 | 3980.29 | 4124.39 | 4320.6
98010 | BASE PARA POÇO DE VISITA RETANGULAR PARA ESGOTO, EM ALVENARIA COM BLOCOS DE CONCRETO, DIMENSÕES INTERNAS = 1,5X2 M, PROFUNDIDADE = 1,40 M, EXCLUINDO TAMPÃO. AF_12/2020 | UN | 6901.09 | 4767.44 | 5767.1 | 5994.39 | 5223.61 | 5151.87 | 5489.74 | 5179.58 | 5055.18 | 5315.48 | 5247.35 | 4886.17 | 5347.93 | 6084.95 | 4669.43 | 4941.98 | 5388.41 | 5225.79 | 5522.87 | 5059.5 | 6200.77 | 6865.09 | 5272.09 | 5428.11 | 4865.42 | 5033.78 | 5281.06
98012 | BASE PARA POÇO DE VISITA RETANGULAR PARA ESGOTO, EM ALVENARIA COM BLOCOS DE CONCRETO, DIMENSÕES INTERNAS = 1,5X2,5 M, PROFUNDIDADE = 1,40 M, EXCLUINDO TAMPÃO. AF_12/2020 | UN | 8117.95 | 5609.33 | 6779.41 | 7051.54 | 6139.58 | 6058.5 | 6454.93 | 6086.26 | 5943.91 | 6254.09 | 6168.57 | 5749.06 | 6292.92 | 7154.99 | 5495.01 | 5810.28 | 6333.65 | 6139.79 | 6484.95 | 5950.88 | 7294.75 | 8076.03 | 6205.46 | 6380.52 | 5722.06 | 5914.24 | 6212.67
98014 | BASE PARA POÇO DE VISITA RETANGULAR PARA ESGOTO, EM ALVENARIA COM BLOCOS DE CONCRETO, DIMENSÕES INTERNAS = 1,5X3 M, PROFUNDIDADE = 1,40 M, EXCLUINDO TAMPÃO. AF_12/2020 | UN | 9334.71 | 6451.15 | 7791.62 | 8108.65 | 7055.48 | 6965.05 | 7420.05 | 6992.89 | 6832.6 | 7192.65 | 7089.74 | 6611.87 | 7237.83 | 8224.98 | 6320.48 | 6678.56 | 7278.78 | 7053.71 | 7446.93 | 6842.15 | 8388.67 | 9286.89 | 7138.78 | 7332.87 | 6578.64 | 6794.65 | 7144.2
98016 | BASE PARA POÇO DE VISITA RETANGULAR PARA ESGOTO, EM ALVENARIA COM BLOCOS DE CONCRETO, DIMENSÕES INTERNAS = 1,5X3,5 M, PROFUNDIDADE = 1,40 M, EXCLUINDO TAMPÃO. AF_12/2020 | UN | 10551.66 | 7293.09 | 8804.01 | 9165.89 | 7971.56 | 7871.76 | 8385.34 | 7899.67 | 7721.42 | 8131.37 | 8011.02 | 7474.85 | 8182.88 | 9295.14 | 7146.15 | 7546.92 | 8224.11 | 7967.75 | 8409.07 | 7733.6 | 9482.75 | 10497.95 | 8072.23 | 8285.31 | 7435.37 | 7675.17 | 8075.88
98018 | BASE PARA POÇO DE VISITA RETANGULAR PARA ESGOTO, EM ALVENARIA COM BLOCOS DE CONCRETO, DIMENSÕES INTERNAS = 1,5X4 M, PROFUNDIDADE = 1,40 M, EXCLUINDO TAMPÃO. AF_12/2020 | UN | 11768.45 | 8134.9 | 9816.29 | 10222.99 | 8887.49 | 8778.3 | 9350.49 | 8806.29 | 8610.1 | 9069.91 | 8932.19 | 8337.68 | 9127.77 | 10365.11 | 7971.68 | 8415.18 | 9169.23 | 8881.71 | 9371.1 | 8624.94 | 10576.66 | 11708.78 | 9005.59 | 9237.7 | 8291.98 | 8555.59 | 9007.38
97994 | BASE PARA POÇO DE VISITA RETANGULAR PARA ESGOTO, EM ALVENARIA COM BLOCOS DE CONCRETO, DIMENSÕES INTERNAS = 1X1 M, PROFUNDIDADE = 1,40 M, EXCLUINDO TAMPÃO. AF_12/2020 | UN | 3584.28 | 2472.24 | 3008.07 | 3107.35 | 2731.16 | 2684.12 | 2861.89 | 2710.42 | 2635.88 | 2761.21 | 2741.57 | 2539.2 | 2773.15 | 3170.49 | 2419.6 | 2578.79 | 2808.79 | 2741.89 | 2906.29 | 2630.49 | 3220.52 | 3563.13 | 2731.84 | 2833.15 | 2529.67 | 2641.07 | 2744.13
97996 | BASE PARA POÇO DE VISITA RETANGULAR PARA ESGOTO, EM ALVENARIA COM BLOCOS DE CONCRETO, DIMENSÕES INTERNAS = 1X1,5 M, PROFUNDIDADE = 1,40 M, EXCLUINDO TAMPÃO. AF_12/2020 | UN | 4539.8 | 3135.31 | 3808.26 | 3937.74 | 3459.31 | 3399.65 | 3624.01 | 3428.63 | 3337.78 | 3500.73 | 3469.89 | 3217.79 | 3515.49 | 4015.36 | 3069.49 | 3265.98 | 3556 | 3470.13 | 3674.23 | 3331.68 | 4081.32 | 4516.84 | 3465.77 | 3586.19 | 3206.02 | 3341.33 | 3477.41
98407 | BASE PARA POÇO DE VISITA RETANGULAR PARA ESGOTO, EM ALVENARIA COM BLOCOS DE CONCRETO, DIMENSÕES INTERNAS = 1X2 M, PROFUNDIDADE = 1,40 M, EXCLUINDO TAMPÃO. AF_12/2020 | UN | 5495.25 | 3798.3 | 4608.28 | 4768.02 | 4187.44 | 4115.16 | 4385.99 | 4146.77 | 4039.59 | 4240.16 | 4198.09 | 3896.28 | 4257.69 | 4860.1 | 3719.25 | 3953.15 | 4303.1 | 4198.36 | 4442.06 | 4032.8 | 4942.05 | 5470.4 | 4199.6 | 4339.16 | 3882.27 | 4041.49 | 4210.61
98408 | BASE PARA POÇO DE VISITA RETANGULAR PARA ESGOTO, EM ALVENARIA COM BLOCOS DE CONCRETO, DIMENSÕES INTERNAS = 1X2,5 M, PROFUNDIDADE = 1,40 M, EXCLUINDO TAMPÃO. AF_12/2020 | UN | 6450.76 | 4461.37 | 5408.41 | 5598.39 | 4915.58 | 4830.72 | 5148.11 | 4864.97 | 4741.5 | 4979.65 | 4926.35 | 4574.86 | 5000 | 5704.93 | 4369.09 | 4640.34 | 5050.28 | 4926.56 | 5209.98 | 4733.98 | 5802.82 | 6424.1 | 4933.54 | 5092.18 | 4558.62 | 4741.76 | 4943.88
98002 | BASE PARA POÇO DE VISITA RETANGULAR PARA ESGOTO, EM ALVENARIA COM BLOCOS DE CONCRETO, DIMENSÕES INTERNAS = 1X3 M, PROFUNDIDADE = 1,40 M, EXCLUINDO TAMPÃO. AF_12/2020 | UN | 7444.93 | 5161.05 | 6244.05 | 6465.76 | 5677.37 | 5583.13 | 5946.76 | 5621.23 | 5479.69 | 5755.44 | 5686.49 | 5283.63 | 5778.8 | 6583.41 | 5055.21 | 5362.52 | 5833.9 | 5690.89 | 6018.74 | 5471.74 | 6703.37 | 7415.28 | 5703.92 | 5887.31 | 5270.86 | 5478.47 | 5713.59
98406 | BASE PARA POÇO DE VISITA RETANGULAR PARA ESGOTO, EM ALVENARIA COM BLOCOS DE CONCRETO, DIMENSÕES INTERNAS = 1X3,5 M, PROFUNDIDADE = 1,40 M, EXCLUINDO TAMPÃO. AF_12/2020 | UN | 8405.24 | 5828.68 | 7048.59 | 7300.74 | 6409.68 | 6303.31 | 6713.42 | 6344.2 | 6186.12 | 6499.47 | 6418.71 | 5965.95 | 6525.67 | 7432.41 | 5709.61 | 6054.12 | 6585.62 | 6423.65 | 6791.76 | 6177.5 | 7569.14 | 8373.62 | 6442.41 | 6645.59 | 5951.67 | 6183.31 | 6451.39
98006 | BASE PARA POÇO DE VISITA RETANGULAR PARA ESGOTO, EM ALVENARIA COM BLOCOS DE CONCRETO, DIMENSÕES INTERNAS = 1X4 M, PROFUNDIDADE = 1,40 M, EXCLUINDO TAMPÃO. AF_12/2020 | UN | 9365.65 | 6496.37 | 7853.26 | 8135.83 | 7142.12 | 7023.55 | 7480.15 | 7067.24 | 6892.63 | 7243.6 | 7151.01 | 6648.38 | 7272.6 | 8281.52 | 6364.06 | 6745.72 | 7337.44 | 7156.47 | 7564.85 | 6883.33 | 8434.96 | 9332.08 | 7180.95 | 7403.95 | 6632.56 | 6888.17 | 7189.29
98030 | BASE PARA POÇO DE VISITA RETANGULAR PARA ESGOTO, EM ALVENARIA COM BLOCOS DE CONCRETO, DIMENSÕES INTERNAS = 2,5X2,5 M, PROFUNDIDADE = 1,40 M, EXCLUINDO TAMPÃO. AF_12/2020 | UN | 11679.94 | 8033.83 | 9681.57 | 10126.4 | 8721.97 | 8671.61 | 9239.01 | 8673.04 | 8499.32 | 8970.87 | 8821.38 | 8268.62 | 9048.9 | 10238.98 | 7884.45 | 8293.66 | 9032.16 | 8706.36 | 9171.21 | 8545.19 | 10470.94 | 11577.05 | 8918.37 | 9113.17 | 8177.98 | 8404.7 | 8917.53
98032 | BASE PARA POÇO DE VISITA RETANGULAR PARA ESGOTO, EM ALVENARIA COM BLOCOS DE CONCRETO, DIMENSÕES INTERNAS = 2,5X3 M, PROFUNDIDADE = 1,40 M, EXCLUINDO TAMPÃO. AF_12/2020 | UN | 13461.44 | 9255.33 | 11145.12 | 11667.56 | 10034.09 | 9987.54 | 10640.28 | 9980.53 | 9787.58 | 10337.25 | 10157.46 | 9530.96 | 10430.09 | 11791.29 | 9085.65 | 9548.21 | 10395.07 | 10013.17 | 10541.68 | 9845.8 | 12065.65 | 13337.03 | 10280.68 | 10491.19 | 9416.92 | 9668.85 | 10275.55
98034 | BASE PARA POÇO DE VISITA RETANGULAR PARA ESGOTO, EM ALVENARIA COM BLOCOS DE CONCRETO, DIMENSÕES INTERNAS = 2,5X3,5 M, PROFUNDIDADE = 1,40 M, EXCLUINDO TAMPÃO. AF_12/2020 | UN | 15242.92 | 10476.84 | 12608.68 | 13208.72 | 11346.19 | 11303.5 | 12041.5 | 11288.09 | 11075.9 | 11703.64 | 11493.57 | 10793.29 | 11811.29 | 13343.6 | 10286.82 | 10802.78 | 11758.01 | 11319.95 | 11912.13 | 11146.41 | 13660.38 | 15097.07 | 11642.98 | 11869.17 | 10655.86 | 10933.03 | 11633.64
98036 | BASE PARA POÇO DE VISITA RETANGULAR PARA ESGOTO, EM ALVENARIA COM BLOCOS DE CONCRETO, DIMENSÕES INTERNAS = 2,5X4 M, PROFUNDIDADE = 1,40 M, EXCLUINDO TAMPÃO. AF_12/2020 | UN | 17024.41 | 11698.33 | 14072.23 | 14749.86 | 12658.29 | 12619.46 | 13442.8 | 12595.61 | 12364.19 | 13070.05 | 12829.67 | 12055.62 | 13192.5 | 14895.93 | 11488.01 | 12057.36 | 13120.89 | 12626.76 | 13282.58 | 12447.05 | 15255.15 | 16857.07 | 13005.32 | 13247.16 | 11894.8 | 12197.19 | 12991.72
98020 | BASE PARA POÇO DE VISITA RETANGULAR PARA ESGOTO, EM ALVENARIA COM BLOCOS DE CONCRETO, DIMENSÕES INTERNAS = 2X2 M, PROFUNDIDADE = 1,40 M, EXCLUINDO TAMPÃO. AF_12/2020 | UN | 8369.01 | 5766.32 | 6976.12 | 7261.02 | 6309.73 | 6231.84 | 6642.29 | 6254.76 | 6112.66 | 6437.03 | 6351.22 | 5925.63 | 6479.7 | 7369.02 | 5650.84 | 5973.6 | 6509.7 | 6306.17 | 6653.94 | 6125.3 | 7511.03 | 8318.55 | 6389.46 | 6556.04 | 5881.58 | 6075.97 | 6394.71
98022 | BASE PARA POÇO DE VISITA RETANGULAR PARA ESGOTO, EM ALVENARIA COM BLOCOS DE CONCRETO, DIMENSÕES INTERNAS = 2X2,5 M, PROFUNDIDADE = 1,40 M, EXCLUINDO TAMPÃO. AF_12/2020 | UN | 9825.47 | 6768.89 | 8182.17 | 8525.22 | 7396.52 | 7310.61 | 7791.62 | 7331.41 | 7169.96 | 7555.74 | 7448.29 | 6956.27 | 7608.12 | 8645.79 | 6633.93 | 7005.42 | 7634.48 | 7388.21 | 7790.82 | 7188.22 | 8817 | 9765.85 | 7503.27 | 7687.04 | 6900.75 | 7118.82 | 7505.49
98024 | BASE PARA POÇO DE VISITA RETANGULAR PARA ESGOTO, EM ALVENARIA COM BLOCOS DE CONCRETO, DIMENSÕES INTERNAS = 2X3 M, PROFUNDIDADE = 1,40 M, EXCLUINDO TAMPÃO. AF_12/2020 | UN | 11349.88 | 7835.72 | 9450.64 | 9854.51 | 8542.41 | 8454.11 | 9005.21 | 8474.78 | 8291 | 8738.19 | 8601.38 | 8039.94 | 8800.64 | 9981.74 | 7680.69 | 8098.63 | 8823.3 | 8533.52 | 8999.37 | 8315.37 | 10192.79 | 11279.16 | 8681.07 | 8891.98 | 7982.94 | 8225.59 | 8680.24
98026 | BASE PARA POÇO DE VISITA RETANGULAR PARA ESGOTO, EM ALVENARIA COM BLOCOS DE CONCRETO, DIMENSÕES INTERNAS = 2X3,5 M, PROFUNDIDADE = 1,40 M, EXCLUINDO TAMPÃO. AF_12/2020 | UN | 12814.95 | 8846.4 | 10664.67 | 11126.97 | 9636.71 | 9541.05 | 10162.64 | 9559.8 | 9356.35 | 9864.92 | 9705.53 | 9077.3 | 9937.15 | 11265.97 | 8671.84 | 9138.16 | 9956.2 | 9623.54 | 10145.32 | 9386.4 | 11507.58 | 12734.84 | 9803 | 10032.35 | 9010.08 | 9276.48 | 9799.07
98028 | BASE PARA POÇO DE VISITA RETANGULAR PARA ESGOTO, EM ALVENARIA COM BLOCOS DE CONCRETO, DIMENSÕES INTERNAS = 2X4 M, PROFUNDIDADE = 1,40 M, EXCLUINDO TAMPÃO. AF_12/2020 | UN | 14280.1 | 9857.16 | 11878.65 | 12399.51 | 10731.03 | 10628.09 | 11320.14 | 10644.9 | 10421.76 | 10991.75 | 10809.76 | 10114.67 | 11073.73 | 12550.27 | 9663.03 | 10177.79 | 11089.18 | 10713.59 | 11291.28 | 10457.45 | 12822.46 | 14190.63 | 10924.89 | 11172.74 | 10037.25 | 10327.43 | 10918
98044 | BASE PARA POÇO DE VISITA RETANGULAR PARA ESGOTO, EM ALVENARIA COM BLOCOS DE CONCRETO, DIMENSÕES INTERNAS = 3,5X3,5 M, PROFUNDIDADE = 1,40 M, EXCLUINDO TAMPÃO. AF_12/2020 | UN | 20040.84 | 13741.65 | 16510.44 | 17338.62 | 14819.57 | 14828.1 | 15795.84 | 14773.33 | 14522.85 | 15370.47 | 15070.77 | 14195.84 | 15527.7 | 17493.91 | 13507.82 | 14151.08 | 15379.4 | 14780.3 | 15530.95 | 14644.72 | 17941.18 | 19802.43 | 15305.29 | 15552.32 | 13959.8 | 14295.1 | 15281.65
98046 | BASE PARA POÇO DE VISITA RETANGULAR PARA ESGOTO, EM ALVENARIA COM BLOCOS DE CONCRETO, DIMENSÕES INTERNAS = 3,5X4 M, PROFUNDIDADE = 1,40 M, EXCLUINDO TAMPÃO. AF_12/2020 | UN | 22370.29 | 15332.25 | 18413.31 | 19350.36 | 16517.7 | 16541.35 | 17620.54 | 16470.9 | 16199.31 | 17151.9 | 16809.71 | 15845.36 | 17332.11 | 19515.05 | 15073.62 | 15781.08 | 17149.07 | 16469.68 | 17299.65 | 16342.53 | 20022.03 | 22096.42 | 17083.77 | 17343.7 | 15570.64 | 15932.52 | 17053.33
98038 | BASE PARA POÇO DE VISITA RETANGULAR PARA ESGOTO, EM ALVENARIA COM BLOCOS DE CONCRETO, DIMENSÕES INTERNAS = 3X3 M, PROFUNDIDADE = 1,40 M, EXCLUINDO TAMPÃO. AF_12/2020 | UN | 15586.23 | 10703.07 | 12876.21 | 13497.05 | 11577.64 | 11551.03 | 12305.57 | 11528.07 | 11316.87 | 11962.98 | 11744.54 | 11038.51 | 12076.59 | 13631.84 | 10513.71 | 11034.49 | 12002.25 | 11551.89 | 12151.82 | 11396.25 | 13962.82 | 15422.58 | 11903.59 | 12125.95 | 10882.78 | 11163.2 | 11892.61
98040 | BASE PARA POÇO DE VISITA RETANGULAR PARA ESGOTO, EM ALVENARIA COM BLOCOS DE CONCRETO, DIMENSÕES INTERNAS = 3X3,5 M, PROFUNDIDADE = 1,40 M, EXCLUINDO TAMPÃO. AF_12/2020 | UN | 17641.78 | 12109.16 | 14559.5 | 15273.58 | 13082.78 | 13065.75 | 13918.63 | 13030.64 | 12799.33 | 13536.98 | 13282.1 | 12494.52 | 13669.44 | 15418.66 | 11897.26 | 12476.89 | 13568.62 | 13050.06 | 13721.46 | 12895.53 | 15800.72 | 17449.64 | 13474.07 | 13710.69 | 12307.76 | 12614.05 | 13457.57
98042 | BASE PARA POÇO DE VISITA RETANGULAR PARA ESGOTO, EM ALVENARIA COM BLOCOS DE CONCRETO, DIMENSÕES INTERNAS = 3X4 M, PROFUNDIDADE = 1,40 M, EXCLUINDO TAMPÃO. AF_12/2020 | UN | 19697.43 | 13515.34 | 16242.83 | 17050.18 | 14588.02 | 14580.46 | 15531.7 | 14533.31 | 14281.8 | 15111.04 | 14819.71 | 13950.53 | 15262.34 | 17205.56 | 13280.85 | 13919.27 | 15135.05 | 14548.28 | 15291.2 | 14394.82 | 17638.65 | 19476.83 | 15044.59 | 15295.47 | 13732.78 | 14064.88 | 15022.58
98048 | BASE PARA POÇO DE VISITA RETANGULAR PARA ESGOTO, EM ALVENARIA COM BLOCOS DE CONCRETO, DIMENSÕES INTERNAS = 4X4 M, PROFUNDIDADE = 1,45 M, EXCLUINDO TAMPÃO. AF_12/2020 | UN | 25043.3 | 17149.27 | 20583.89 | 21650.7 | 18447.42 | 18502.36 | 19709.45 | 18408.63 | 18116.92 | 19192.9 | 18799.78 | 17740.29 | 19401.96 | 21824.7 | 16866.49 | 17642.99 | 19163.24 | 18391.22 | 19308.21 | 18290.36 | 22405.54 | 24716.18 | 19123.05 | 19391.98 | 17408.6 | 17800.23 | 19084.2
97955 | CAIXA COM GRELHA DUPLA RETANGULAR, EM ALVENARIA COM BLOCOS DE CONCRETO, DIMENSÕES INTERNAS: 0,5X2,2X1 M. AF_12/2020 | UN | 3849.78 | 2581.23 | 3382.05 | 3427.86 | 3138.59 | 3194.95 | 3254.39 | 3039.02 | 3171.62 | 3328.04 | 3036 | 3046.33 | 3289.61 | 3397.64 | 2991.99 | 2802.94 | 2990.82 | 3261.79 | 3408.02 | 2983.99 | 3404.89 | 3891.73 | 3141.42 | 3358.11 | 3015.11 | 3164.37 | 3146.47
97948 | CAIXA COM GRELHA DUPLA RETANGULAR, EM ALVENARIA COM TIJOLOS CERÂMICOS MACIÇOS, DIMENSÕES INTERNAS: 0,5X2,2X1 M. AF_12/2020 | UN | 3818.91 | 2910.45 | 3627.87 | 3627.69 | 3507.89 | 3415.65 | 3507.25 | 3186.79 | 3545.28 | 3507.02 | 3203.8 | 3260.32 | 3533.85 | 3581.22 | 3218.17 | 2958.04 | 3310.45 | 3588.01 | 3787.43 | 3138.47 | 3571.19 | 4008.18 | 3262.81 | 3697.76 | 3171.82 | 3446.13 | 3437.16
97934 | CAIXA COM GRELHA DUPLA RETANGULAR, EM CONCRETO PRÉ-MOLDADO, DIMENSÕES INTERNAS: 0,5X2,2X1,0 M. AF_12/2020 | UN | 2923.59 | 2072.99 | 2709.53 | 2747.33 | 2511.12 | 2514.83 | 2505.12 | 2416.26 | 2503.65 | 2582.97 | 2276.45 | 2353.6 | 2558.37 | 2611.97 | 2399.23 | 2161.63 | 2420.68 | 2589.35 | 2756.05 | 2339.57 | 2573.56 | 2992.09 | 2450.81 | 2600.6 | 2480.59 | 2494.98 | 2415.21
97953 | CAIXA COM GRELHA SIMPLES RETANGULAR, EM ALVENARIA COM BLOCOS DE CONCRETO, DIMENSÕES INTERNAS: 0,5X1X1 M. AF_12/2020 | UN | 1764.12 | 1170.89 | 1547.58 | 1547.23 | 1423.77 | 1485.8 | 1514.96 | 1421.66 | 1474.6 | 1532.88 | 1397 | 1420.16 | 1514.71 | 1543.37 | 1388.06 | 1293.2 | 1343.98 | 1515.18 | 1597.13 | 1398.15 | 1544.29 | 1725.68 | 1443 | 1559.56 | 1389.9 | 1495.19 | 1448.28
97947 | CAIXA COM GRELHA SIMPLES RETANGULAR, EM ALVENARIA COM TIJOLOS CERÂMICOS MACIÇOS, DIMENSÕES INTERNAS: 0,5X1X1 M. AF_12/2020 | UN | 2060.94 | 1588.55 | 1959.72 | 1962.17 | 1904.43 | 1845.54 | 1904.28 | 1715.08 | 1925.32 | 1895.16 | 1739.72 | 1767.38 | 1916.75 | 1943.22 | 1737.56 | 1603.2 | 1796.87 | 1938.78 | 2044.09 | 1697.67 | 1942.79 | 2168.97 | 1765.03 | 2011.55 | 1701.69 | 1861.11 | 1871.7
97933 | CAIXA COM GRELHA SIMPLES RETANGULAR, EM CONCRETO PRÉ-MOLDADO, DIMENSÕES INTERNAS: 0,6X1,0X1,0 M. AF_12/2020 | UN | 1250.19 | 791.98 | 1250.3 | 1240.71 | 1137.97 | 1244.16 | 1176.02 | 1109.1 | 1243.29 | 1251.58 | 982.16 | 1159.11 | 1238.66 | 1087.68 | 1237.02 | 900.13 | 1037.33 | 1252.32 | 1350.2 | 1087.65 | 1003.76 | 1245.36 | 1084.88 | 1247.99 | 1237.81 | 1247.05 | 1115.32
97961 | CAIXA PARA BOCA DE LOBO COMBINADA COM GRELHA RETANGULAR, EM ALVENARIA COM BLOCOS DE CONCRETO, DIMENSÕES INTERNAS: 1,3X1X1,2 M. AF_12/2020 | UN | 3130.5 | 2135.94 | 2683.62 | 2722.98 | 2499.83 | 2523.8 | 2616.11 | 2467.17 | 2513.47 | 2639.26 | 2505.02 | 2415.19 | 2609.73 | 2749.38 | 2322.08 | 2313.77 | 2389.91 | 2605.09 | 2726.14 | 2399.26 | 2796.5 | 3121.34 | 2532.34 | 2671.87 | 2347.93 | 2527.31 | 2531.05
97951 | CAIXA PARA BOCA DE LOBO COMBINADA COM GRELHA RETANGULAR, EM ALVENARIA COM TIJOLOS CERÂMICOS MACIÇOS, DIMENSÕES INTERNAS: 1,3X1X1,2 M. AF_12/2020 | UN | 3348.93 | 2623.92 | 3127.03 | 3146.08 | 3056.35 | 2913.21 | 3046.21 | 2767.65 | 3050.43 | 3010.69 | 2855.94 | 2794.21 | 3045.11 | 3151.84 | 2706.04 | 2631.01 | 2900.1 | 3096.21 | 3260.28 | 2708.49 | 3191.85 | 3526.41 | 2845.42 | 3194.04 | 2666.89 | 2951.66 | 3006.28
97973 | CAIXA PARA BOCA DE LOBO DUPLA COMBINADA COM GRELHA RETANGULAR, EM ALVENARIA COM BLOCOS DE CONCRETO, DIMENSÕES INTERNAS: 1,3X2,2X1,2 M. AF_12/2020 | UN | 5826.7 | 4007.63 | 5042.79 | 5136.01 | 4714.32 | 4711.39 | 4860.73 | 4596.49 | 4697.29 | 4937.1 | 4664.57 | 4490.33 | 4879.05 | 5142.74 | 4348.28 | 4307.77 | 4519.87 | 4879.76 | 5101.85 | 4449.44 | 5217.5 | 5896.34 | 4724.55 | 4977.35 | 4421.37 | 4697.43 | 4721.38
97952 | CAIXA PARA BOCA DE LOBO DUPLA COMBINADA COM GRELHA RETANGULAR, EM ALVENARIA COM TIJOLOS CERÂMICOS MACIÇOS, DIMENSÕES INTERNAS: 1,3X2,2X1,2 M. AF_12/2020 | UN | 5845.6 | 4512.5 | 5440.37 | 5472.04 | 5279.14 | 5064.63 | 5264.29 | 4845.5 | 5267.02 | 5235.18 | 4945.81 | 4836.05 | 5270.43 | 5454.63 | 4705.77 | 4566.12 | 5016.61 | 5382.72 | 5679.79 | 4707.04 | 5509.14 | 6127.05 | 4942.99 | 5503.32 | 4681.71 | 5134.86 | 5177.51
97957 | CAIXA PARA BOCA DE LOBO DUPLA RETANGULAR, EM ALVENARIA COM BLOCOS DE CONCRETO, DIMENSÕES INTERNAS: 0,6X2,2X1,2 M. AF_12/2020 | UN | 3497.74 | 2463.27 | 2902.67 | 2965.15 | 2724.51 | 2680.12 | 2842.58 | 2712.07 | 2672.03 | 2832.93 | 2834.31 | 2578.2 | 2798.59 | 3078.01 | 2404.48 | 2623.27 | 2638.85 | 2803.81 | 2918.71 | 2609.95 | 3199.55 | 3488.11 | 2793.14 | 2870.88 | 2455.9 | 2690.7 | 2770.27
97950 | CAIXA PARA BOCA DE LOBO DUPLA RETANGULAR, EM ALVENARIA COM TIJOLOS CERÂMICOS MACIÇOS, DIMENSÕES INTERNAS: 0,6X2,2X1,2 M. AF_12/2020 | UN | 3681.16 | 2996.9 | 3370.73 | 3402.7 | 3333.21 | 3092.91 | 3301.99 | 3019.73 | 3264.16 | 3218.62 | 3197.95 | 2981.46 | 3261.67 | 3491.09 | 2814.61 | 2950.55 | 3189.74 | 3338.69 | 3504.99 | 2929.31 | 3603.08 | 3886.66 | 3109.76 | 3440.72 | 2784.74 | 3151.02 | 3283.13
97936 | CAIXA PARA BOCA DE LOBO DUPLA RETANGULAR, EM CONCRETO PRÉ-MOLDADO, DIMENSÕES INTERNAS: 0,6X2,2X1,2 M. AF_12/2020 | UN | 2521.4 | 1950.28 | 2211.51 | 2273.26 | 2095.83 | 1974.88 | 2065.53 | 2049.89 | 1991.54 | 2064.44 | 2046.91 | 1861.69 | 2050.23 | 2267.9 | 1794.86 | 1952.14 | 2068.57 | 2111.02 | 2240.84 | 1929.41 | 2343.39 | 2576.53 | 2075.54 | 2097.95 | 1900.02 | 1988.18 | 2024.59
97956 | CAIXA PARA BOCA DE LOBO SIMPLES RETANGULAR, EM ALVENARIA COM BLOCOS DE CONCRETO, DIMENSÕES INTERNAS: 0,6X1X1,2 M. AF_12/2020 | UN | 1971.56 | 1374.7 | 1625.11 | 1664.14 | 1523.84 | 1505.87 | 1599.43 | 1513.15 | 1498.98 | 1593.97 | 1591.17 | 1453.77 | 1576.43 | 1730.68 | 1352.73 | 1469.1 | 1474.66 | 1564.37 | 1622.49 | 1467.5 | 1801.01 | 1962.4 | 1572.08 | 1616.79 | 1373.22 | 1504.42 | 1559.82
97949 | CAIXA PARA BOCA DE LOBO SIMPLES RETANGULAR, EM ALVENARIA COM TIJOLOS CERÂMICOS MACIÇOS, DIMENSÕES INTERNAS: 0,6X1X1,2 M. AF_12/2020 | UN | 2076.36 | 1703.18 | 1911.01 | 1928.68 | 1896.85 | 1757.87 | 1880.67 | 1701.58 | 1863.72 | 1826.99 | 1811.12 | 1699.96 | 1858.18 | 1980.39 | 1603.23 | 1668 | 1811.95 | 1893.7 | 1986.01 | 1662.31 | 2043.94 | 2198.05 | 1761.98 | 1966.2 | 1573.19 | 1788.98 | 1873.22
97935 | CAIXA PARA BOCA DE LOBO SIMPLES RETANGULAR, EM CONCRETO PRÉ-MOLDADO, DIMENSÕES INTERNAS: 0,6X1,0X1,2 M. AF_12/2020 | UN | 1027.73 | 716.49 | 983.49 | 985.73 | 914.73 | 959.03 | 941.42 | 908.51 | 973.81 | 976.45 | 851.51 | 900.21 | 970.02 | 897.17 | 921.45 | 779.63 | 844.81 | 996.88 | 1075 | 867.45 | 870.1 | 1015.7 | 881.41 | 981.98 | 931.41 | 978.49 | 906.05
99319 | CHAMINÉ CIRCULAR PARA POÇO DE VISITA PARA DRENAGEM, EM ALVENARIA COM TIJOLOS CERÂMICOS MACIÇOS, DIÂMETRO INTERNO = 0,6 M. AF_12/2020 | M | 1029.73 | 839.78 | 963.25 | 943.09 | 972.85 | 886.04 | 942.7 | 857.39 | 929.22 | 921.05 | 902.91 | 845.39 | 918.07 | 1001.49 | 805.83 | 842.38 | 906.52 | 972.92 | 1013.48 | 824.56 | 1026.25 | 1110.78 | 890.46 | 985.06 | 795.2 | 913.91 | 927.27
99318 | CHAMINÉ CIRCULAR PARA POÇO DE VISITA PARA DRENAGEM, EM CONCRETO PRÉ-MOLDADO, DIÂMETRO INTERNO = 0,6 M. AF_12/2020 | M | 330.67 | 213.27 | 331.27 | 324.98 | 302.93 | 327.07 | 309.25 | 295.37 | 326.15 | 328.25 | 262.45 | 305.54 | 324.48 | 289.96 | 323.06 | 241 | 275.8 | 331.99 | 357.79 | 288.09 | 268.46 | 331 | 288.2 | 328.44 | 324.64 | 330.14 | 294.4
98051 | CHAMINÉ CIRCULAR PARA POÇO DE VISITA PARA ESGOTO, EM ALVENARIA COM TIJOLOS CERÂMICOS MACIÇOS, DIÂMETRO INTERNO = 0,6 M. AF_12/2020 | M | 1106.18 | 922.57 | 1023.2 | 1023.7 | 1034.51 | 972.62 | 1010.3 | 911.45 | 986.75 | 989.7 | 956.29 | 906.06 | 984.99 | 1072.33 | 884.16 | 907.84 | 1008.53 | 1030.19 | 1084.47 | 884.13 | 1105.97 | 1178.28 | 953.57 | 1046.55 | 876.01 | 973.13 | 1012.11
98050 | CHAMINÉ CIRCULAR PARA POÇO DE VISITA PARA ESGOTO, EM CONCRETO PRÉ-MOLDADO, DIÂMETRO INTERNO = 0,6 M. AF_12/2020 | M | 331.84 | 214.53 | 332.19 | 326.21 | 303.87 | 328.39 | 310.28 | 296.19 | 327.03 | 329.3 | 263.26 | 306.46 | 325.5 | 291.04 | 324.25 | 242 | 277.35 | 332.87 | 358.87 | 289 | 269.68 | 332.03 | 289.16 | 329.38 | 325.88 | 331.05 | 295.7
99272 | POÇO DE INSPEÇÃO CIRCULAR PARA DRENAGEM, EM ALVENARIA COM TIJOLOS CERÂMICOS MACIÇOS, DIÂMETRO INTERNO = 0,60 M, PROFUNDIDADE = 0,95 M, EXCLUINDO TAMPÃO. AF_12/2020 | UN | 1383.21 | 1012.65 | 1231.55 | 1258.87 | 1156.69 | 1075.35 | 1159.39 | 1080.81 | 1102.52 | 1102.99 | 1111.17 | 1016.99 | 1123.58 | 1279.51 | 968.65 | 1027.99 | 1166.91 | 1138.42 | 1209.6 | 1041.31 | 1283.19 | 1436.45 | 1070.27 | 1182.19 | 1004.29 | 1075.08 | 1117.32
99273 | POÇO DE INSPEÇÃO CIRCULAR PARA DRENAGEM, EM ALVENARIA COM TIJOLOS CERÂMICOS MACIÇOS, DIÂMETRO INTERNO = 0,60 M, PROFUNDIDADE = 1,45 M, EXCLUINDO TAMPÃO. AF_12/2020 | UN | 1897.67 | 1434.95 | 1715.78 | 1731.23 | 1647.22 | 1520.37 | 1635.93 | 1508.43 | 1573.44 | 1565.71 | 1565.61 | 1445.55 | 1586.36 | 1780.64 | 1373.04 | 1448.8 | 1621.51 | 1629.44 | 1719.14 | 1453.03 | 1800.46 | 1993.52 | 1519.2 | 1682.41 | 1399.89 | 1536.06 | 1586.14
99268 | POÇO DE INSPEÇÃO CIRCULAR PARA DRENAGEM, EM CONCRETO PRÉ-MOLDADO, DIÂMETRO INTERNO = 0,60 M, PROFUNDIDADE = 0,90 M, EXCLUINDO TAMPÃO. AF_12/2020 | UN | 621.33 | 386.34 | 576.18 | 587.05 | 501.56 | 517.49 | 523.53 | 500.44 | 522.18 | 513.44 | 463 | 484.63 | 528.58 | 537.76 | 483.68 | 418.13 | 510.91 | 519.63 | 571.93 | 482.76 | 506.02 | 613.05 | 472.7 | 528.8 | 508.5 | 513.2 | 492
99270 | POÇO DE INSPEÇÃO CIRCULAR PARA DRENAGEM, EM CONCRETO PRÉ-MOLDADO, DIÂMETRO INTERNO = 0,60 M, PROFUNDIDADE = 1,40 M, EXCLUINDO TAMPÃO. AF_12/2020 | UN | 790.76 | 496.18 | 745.78 | 753.16 | 656.96 | 684.54 | 681.67 | 651.69 | 688.67 | 681.09 | 597.93 | 640.78 | 694.26 | 686.64 | 648.41 | 541.99 | 652.37 | 689.42 | 754.66 | 630.22 | 644.14 | 782.88 | 620.44 | 696.66 | 674.14 | 681.82 | 642.68
97976 | POÇO DE INSPEÇÃO CIRCULAR PARA ESGOTO, EM ALVENARIA COM TIJOLOS CERÂMICOS MACIÇOS, DIÂMETRO INTERNO = 0,60 M, PROFUNDIDADE = 0,95 M, EXCLUINDO TAMPÃO. AF_12/2020 | UN | 1438.01 | 1072 | 1274.52 | 1316.65 | 1200.89 | 1137.41 | 1207.85 | 1119.56 | 1143.76 | 1152.2 | 1149.43 | 1060.48 | 1171.55 | 1330.29 | 1024.81 | 1074.9 | 1240.04 | 1179.46 | 1260.49 | 1084.01 | 1340.33 | 1484.84 | 1115.5 | 1226.27 | 1062.22 | 1117.53 | 1178.14
97977 | POÇO DE INSPEÇÃO CIRCULAR PARA ESGOTO, EM ALVENARIA COM TIJOLOS CERÂMICOS MACIÇOS, DIÂMETRO INTERNO = 0,60 M, PROFUNDIDADE = 1,45 M, EXCLUINDO TAMPÃO. AF_12/2020 | UN | 1994.81 | 1540.15 | 1791.95 | 1833.65 | 1725.58 | 1630.38 | 1721.83 | 1577.12 | 1646.54 | 1652.94 | 1633.44 | 1522.64 | 1671.4 | 1870.64 | 1472.58 | 1531.97 | 1751.14 | 1702.2 | 1809.35 | 1528.73 | 1901.74 | 2079.3 | 1599.39 | 1760.54 | 1502.58 | 1611.3 | 1693.95
97974 | POÇO DE INSPEÇÃO CIRCULAR PARA ESGOTO, EM CONCRETO PRÉ-MOLDADO, DIÂMETRO INTERNO = 0,60 M, PROFUNDIDADE = 0,90 M, EXCLUINDO TAMPÃO. AF_12/2020 | UN | 626.78 | 392.24 | 580.45 | 592.8 | 505.95 | 523.66 | 528.35 | 504.29 | 526.28 | 518.33 | 466.8 | 488.96 | 533.35 | 542.81 | 489.26 | 422.8 | 518.19 | 523.72 | 576.99 | 487.01 | 511.7 | 617.86 | 477.2 | 533.19 | 514.26 | 517.42 | 498.05
97975 | POÇO DE INSPEÇÃO CIRCULAR PARA ESGOTO, EM CONCRETO PRÉ-MOLDADO, DIÂMETRO INTERNO = 0,60 M, PROFUNDIDADE = 1,40 M, EXCLUINDO TAMPÃO. AF_12/2020 | UN | 797.13 | 503.08 | 750.77 | 759.88 | 662.1 | 691.75 | 687.3 | 656.2 | 693.46 | 686.81 | 602.38 | 645.83 | 699.84 | 692.55 | 654.94 | 547.44 | 660.87 | 694.19 | 760.58 | 635.19 | 650.78 | 788.5 | 625.7 | 701.79 | 680.88 | 686.75 | 649.75
101798 | TAMPA PARA CAIXA TIPO R1, EM FERRO FUNDIDO, DIMENSÕES INTERNAS: 0,40 X 0,60 M - FORNECIMENTO E INSTALAÇÃO. AF_12/2020 | UN | 336.28 | 326.61 | 335.39 | 327.19 | 434.82 | 332.34 | 334.84 | 336.67 | 332.83 | 332.38 | 281.93 | 327.02 | 328.37 | 335.98 | 325.82 | 333.05 | 329.58 | 403.47 | 348.05 | 328.76 | 335.78 | 336.82 | 331.1 | 336.35 | 328.22 | 340.97 | 329.8
101799 | TAMPA PARA CAIXA TIPO R2 E R3, EM FERRO FUNDIDO, DIMENSÕES INTERNAS: 0,55 X 1,10 M - FORNECIMENTO E INSTALAÇÃO. AF_12/2020 | UN | 807.98 | 792.03 | 806.51 | 792.98 | 1056.95 | 801.46 | 805.62 | 808.63 | 802.29 | 801.55 | 672.55 | 792.71 | 794.95 | 807.48 | 790.75 | 802.66 | 796.93 | 972.28 | 827.42 | 795.57 | 807.15 | 808.85 | 799.45 | 808.08 | 794.69 | 815.75 | 797.3
102487 | CONCRETO CICLÓPICO FCK = 15MPA, 30% PEDRA DE MÃO EM VOLUME REAL, INCLUSIVE LANÇAMENTO. AF_05/2021 | M3 | 934.64 | 546.88 | 768.39 | 846.11 | 655.99 | 604.06 | 704.38 | 607.5 | 610.47 | 626.9 | 641.6 | 554.56 | 668.73 | 819.13 | 548.8 | 587.15 | 741.7 | 604.6 | 647.3 | 594.42 | 790.02 | 965.08 | 604.37 | 641.78 | 591.65 | 576.28 | 645.12
102486 | CONCRETO FCK = 15MPA, TRAÇO 1:3,4:3,4 (EM MASSA SECA DE CIMENTO/ AREIA MÉDIA/ SEIXO ROLADO) - PREPARO MANUAL. AF_05/2021 | M3 | 759.06 | 614.54 | 606.91 | 699.13 | 709.35 | 672.95 | 861.04 | 677.47 | 700.21 | 691.54 | 735.69 | 622.45 | 823.09 | 669.92 | 627.56 | 643.68 | 970.29 | 588.12 | 658.98 | 702.21 | 671.11 | 822.32 | 651.14 | 708.74 | 693.67 | 570.48 | 550.83
102474 | CONCRETO FCK = 15MPA, TRAÇO 1:3,4:3,4 (EM MASSA SECA DE CIMENTO/ AREIA MÉDIA/ SEIXO ROLADO) - PREPARO MECÂNICO COM BETONEIRA 400 L. AF_05/2021 | M3 | 694.21 | 556.97 | 554.11 | 646.66 | 670.66 | 619.15 | 800.94 | 623.7 | 639.08 | 632.58 | 684.32 | 576.97 | 765.78 | 608.9 | 571.46 | 582.34 | 917.9 | 525.3 | 587.87 | 650.25 | 607.54 | 761.06 | 608.48 | 655.04 | 641.42 | 498.73 | 497.42
102480 | CONCRETO FCK = 15MPA, TRAÇO 1:3,4:3,4 (EM MASSA SECA DE CIMENTO/ AREIA MÉDIA/ SEIXO ROLADO) - PREPARO MECÂNICO COM BETONEIRA 600 L. AF_05/2021 | M3 | 688.78 | 552.78 | 546.18 | 643.39 | 661.94 | 612.73 | 795.1 | 615.53 | 634.18 | 627.08 | 679.02 | 571.38 | 762.05 | 602.35 | 567.56 | 576.63 | 913.82 | 515.73 | 577.95 | 644.41 | 601.46 | 756.5 | 600.69 | 648.4 | 636.37 | 489.63 | 492.38
94975 | CONCRETO FCK = 15MPA, TRAÇO 1:3,4:3,5 (EM MASSA SECA DE CIMENTO/ AREIA MÉDIA/ BRITA 1) - PREPARO MANUAL. AF_05/2021 | M3 | 800.45 | 481.16 | 634.49 | 737.42 | 543.58 | 511.16 | 590.32 | 478.98 | 525.2 | 556.83 | 548.7 | 472.56 | 587.76 | 698.2 | 485.05 | 499.68 | 622.96 | 494.8 | 505.24 | 489.2 | 690.9 | 857.76 | 517.19 | 548.47 | 499.2 | 458.67 | 564.38
94963 | CONCRETO FCK = 15MPA, TRAÇO 1:3,4:3,5 (EM MASSA SECA DE CIMENTO/ AREIA MÉDIA/ BRITA 1) - PREPARO MECÂNICO COM BETONEIRA 400 L. AF_05/2021 | M3 | 733.46 | 424.75 | 579.64 | 683.07 | 505.86 | 458.66 | 533.3 | 427.01 | 465.82 | 498.82 | 499.05 | 428.28 | 533.15 | 635.2 | 430.3 | 439.51 | 574.91 | 431.97 | 435.01 | 439.45 | 625.54 | 794.45 | 475.21 | 495.98 | 448.93 | 387.33 | 509.51
94969 | CONCRETO FCK = 15MPA, TRAÇO 1:3,4:3,5 (EM MASSA SECA DE CIMENTO/ AREIA MÉDIA/ BRITA 1) - PREPARO MECÂNICO COM BETONEIRA 600 L. AF_05/2021 | M3 | 728.19 | 420.05 | 571.86 | 679.93 | 496.61 | 451.68 | 526.51 | 418.14 | 460.26 | 492.83 | 493.06 | 422.15 | 528.54 | 628.78 | 425.87 | 433.25 | 569.55 | 422.12 | 424.58 | 432.86 | 619.52 | 790 | 466.97 | 488.79 | 443.17 | 377.86 | 504.5
102475 | CONCRETO FCK = 20MPA, TRAÇO 1:2,6:2,9 (EM MASSA SECA DE CIMENTO/ AREIA MÉDIA/ SEIXO ROLADO) - PREPARO MECÂNICO COM BETONEIRA 400 L. AF_05/2021 | M3 | 763.74 | 605.57 | 611.58 | 706.82 | 721.81 | 663.06 | 837.39 | 667.93 | 680.16 | 681.94 | 728.34 | 626.86 | 821.68 | 671.88 | 611.73 | 622.75 | 983.97 | 568.5 | 634.69 | 694.63 | 669.78 | 862.27 | 664.12 | 699.28 | 689.18 | 540.12 | 546.58
102481 | CONCRETO FCK = 20MPA, TRAÇO 1:2,6:2,9 (EM MASSA SECA DE CIMENTO/ AREIA MÉDIA/ SEIXO ROLADO) - PREPARO MECÂNICO COM BETONEIRA 600 L. AF_05/2021 | M3 | 752.41 | 596.32 | 595.74 | 698.96 | 704.34 | 649.86 | 825.32 | 651.86 | 669.73 | 670.25 | 716.63 | 615.18 | 813.1 | 658.33 | 603.08 | 610.61 | 974.56 | 549.91 | 615.16 | 682.47 | 656.65 | 852.42 | 648.7 | 685.64 | 678.25 | 522.32 | 535.58
94964 | CONCRETO FCK = 20MPA, TRAÇO 1:2,7:3 (EM MASSA SECA DE CIMENTO/ AREIA MÉDIA/ BRITA 1) - PREPARO MECÂNICO COM BETONEIRA 400 L. AF_05/2021 | M3 | 799.16 | 468.13 | 633.55 | 740.47 | 551.32 | 497.68 | 564.52 | 464.82 | 502.36 | 543.72 | 538.15 | 472.28 | 581.83 | 694.57 | 466.49 | 475.71 | 630.09 | 471.34 | 476.01 | 477.43 | 684.5 | 888.1 | 524.94 | 535.81 | 490.39 | 424.15 | 556.34
94970 | CONCRETO FCK = 20MPA, TRAÇO 1:2,7:3 (EM MASSA SECA DE CIMENTO/ AREIA MÉDIA/ BRITA 1) - PREPARO MECÂNICO COM BETONEIRA 600 L. AF_05/2021 | M3 | 788.57 | 458.32 | 618.47 | 733.23 | 533.35 | 483.9 | 551.12 | 447.97 | 491.13 | 531.55 | 525.63 | 460.02 | 572.03 | 681.74 | 457.24 | 463.06 | 618.75 | 452.78 | 456.11 | 464.29 | 672 | 878.89 | 509.17 | 521.61 | 478.55 | 406.18 | 545.85
102476 | CONCRETO FCK = 25MPA, TRAÇO 1:2,2:2,5 (EM MASSA SECA DE CIMENTO/ AREIA MÉDIA/ SEIXO ROLADO) - PREPARO MECÂNICO COM BETONEIRA 400 L. AF_05/2021 | M3 | 805.97 | 630.16 | 639.29 | 745.41 | 738.81 | 679.1 | 845.19 | 678.16 | 696.89 | 706.09 | 745.01 | 648.73 | 848.87 | 706.95 | 630.86 | 637.77 | 1011.53 | 581.44 | 645.08 | 708.57 | 705.58 | 930.95 | 688.3 | 716.13 | 708.02 | 550.2 | 574.59
102482 | CONCRETO FCK = 25MPA, TRAÇO 1:2,2:2,5 (EM MASSA SECA DE CIMENTO/ AREIA MÉDIA/ SEIXO ROLADO) - PREPARO MECÂNICO COM BETONEIRA 600 L. AF_05/2021 | M3 | 804.75 | 629.21 | 635.17 | 745.83 | 734.29 | 676.35 | 843.46 | 673.8 | 695.5 | 704.3 | 743.51 | 646.61 | 849.16 | 704.34 | 630.14 | 635.49 | 1012.15 | 575.57 | 639.16 | 706.41 | 703.42 | 931.09 | 684.4 | 713.31 | 706.6 | 544.6 | 572.75
94965 | CONCRETO FCK = 25MPA, TRAÇO 1:2,3:2,7 (EM MASSA SECA DE CIMENTO/ AREIA MÉDIA/ BRITA 1) - PREPARO MECÂNICO COM BETONEIRA 400 L. AF_05/2021 | M3 | 838 | 491.34 | 660.43 | 775.35 | 569.77 | 514.58 | 575.66 | 478.66 | 519.37 | 566.23 | 555.54 | 494.15 | 608.69 | 727.02 | 484.79 | 491.23 | 660.22 | 485.25 | 489.68 | 493.9 | 716.7 | 949.08 | 548.72 | 552.99 | 510.36 | 436.43 | 581.34
94971 | CONCRETO FCK = 25MPA, TRAÇO 1:2,3:2,7 (EM MASSA SECA DE CIMENTO/ AREIA MÉDIA/ BRITA 1) - PREPARO MECÂNICO COM BETONEIRA 600 L. AF_05/2021 | M3 | 833.75 | 486.89 | 652.81 | 773.3 | 560.15 | 507.47 | 568.85 | 469.35 | 513.95 | 560.42 | 549.56 | 488.02 | 604.55 | 721.13 | 480.59 | 484.89 | 655.29 | 474.86 | 478.57 | 487.19 | 711.19 | 946.17 | 540.34 | 545.71 | 504.64 | 426.37 | 576.67
102477 | CONCRETO FCK = 30MPA, TRAÇO 1:1,9:2,3 (EM MASSA SECA DE CIMENTO/ AREIA MÉDIA/ SEIXO ROLADO) - PREPARO MECÂNICO COM BETONEIRA 400 L. AF_05/2021 | M3 | 859.12 | 667.55 | 683.79 | 791.72 | 779.42 | 714.1 | 875.72 | 713.01 | 729.87 | 745.13 | 780.4 | 687.1 | 891.87 | 755.46 | 662.82 | 670.29 | 1061.23 | 616.4 | 682.31 | 743.31 | 753.89 | 1005.41 | 731.36 | 751.86 | 745.06 | 583.3 | 613.12
102483 | CONCRETO FCK = 30MPA, TRAÇO 1:1,9:2,3 (EM MASSA SECA DE CIMENTO/ AREIA MÉDIA/ SEIXO ROLADO) - PREPARO MECÂNICO COM BETONEIRA 600 L. AF_05/2021 | M3 | 854.2 | 663.35 | 674.4 | 789.41 | 769.06 | 706.83 | 869.9 | 703.31 | 724.85 | 739.31 | 774.71 | 681 | 889.2 | 748.31 | 659.02 | 663.69 | 1058.67 | 604.28 | 669.74 | 737 | 747.14 | 1002.59 | 722.41 | 744.41 | 739.82 | 571.64 | 607.4
94966 | CONCRETO FCK = 30MPA, TRAÇO 1:2,1:2,5 (EM MASSA SECA DE CIMENTO/ AREIA MÉDIA/ BRITA 1) - PREPARO MECÂNICO COM BETONEIRA 400 L. AF_05/2021 | M3 | 866.34 | 510.47 | 682.28 | 800.55 | 587.89 | 530.55 | 587.62 | 492.7 | 534.85 | 585.98 | 571.81 | 512.74 | 630.08 | 752.25 | 500.69 | 506.18 | 683.34 | 500.65 | 504.79 | 508.88 | 742.39 | 991.72 | 569.63 | 569.52 | 527.53 | 450.24 | 601.79
94972 | CONCRETO FCK = 30MPA, TRAÇO 1:2,1:2,5 (EM MASSA SECA DE CIMENTO/ AREIA MÉDIA/ BRITA 1) - PREPARO MECÂNICO COM BETONEIRA 600 L. AF_05/2021 | M3 | 862 | 505.98 | 674.65 | 798.36 | 578.32 | 523.46 | 580.77 | 483.43 | 529.38 | 580.13 | 565.8 | 506.63 | 625.88 | 746.3 | 496.43 | 499.82 | 678.38 | 490.3 | 493.74 | 502.17 | 736.81 | 988.74 | 561.32 | 562.24 | 521.81 | 440.22 | 597.08
102478 | CONCRETO FCK = 40MPA, TRAÇO 1:1,4:1,8 (EM MASSA SECA DE CIMENTO/ AREIA MÉDIA/ SEIXO ROLADO) - PREPARO MECÂNICO COM BETONEIRA 400 L. AF_05/2021 | M3 | 959.69 | 729.57 | 759.13 | 881.41 | 833.88 | 761.9 | 904.16 | 751.67 | 775.97 | 808.36 | 828.36 | 745.99 | 958.31 | 843.8 | 712.36 | 715.12 | 1129.78 | 663.24 | 725.43 | 785.91 | 843.73 | 1160.4 | 798.53 | 801.54 | 796.91 | 623.78 | 684.26
102484 | CONCRETO FCK = 40MPA, TRAÇO 1:1,4:1,8 (EM MASSA SECA DE CIMENTO/ AREIA MÉDIA/ SEIXO ROLADO) - PREPARO MECÂNICO COM BETONEIRA 600 L. AF_05/2021 | M3 | 960.34 | 730.14 | 757.43 | 883.31 | 831.84 | 761.03 | 903.86 | 749.44 | 776.04 | 808.35 | 828.58 | 745.66 | 959.93 | 843.42 | 712.96 | 714.62 | 1131.75 | 659.98 | 722.22 | 785.43 | 843.82 | 1162.56 | 796.87 | 800.64 | 797.1 | 620.72 | 684.33
94967 | CONCRETO FCK = 40MPA, TRAÇO 1:1,6:1,9 (EM MASSA SECA DE CIMENTO/ AREIA MÉDIA/ BRITA 1) - PREPARO MECÂNICO COM BETONEIRA 400 L. AF_05/2021 | M3 | 978.69 | 589.42 | 772.37 | 900.41 | 667.51 | 600.08 | 642.78 | 554.73 | 601.74 | 669.84 | 642.71 | 590.41 | 717.82 | 854.61 | 568.15 | 571.71 | 776.52 | 570.25 | 572.66 | 573.19 | 847.64 | 1156.09 | 658.06 | 642.26 | 599.81 | 512.47 | 686.48
94973 | CONCRETO FCK = 40MPA, TRAÇO 1:1,6:1,9 (EM MASSA SECA DE CIMENTO/ AREIA MÉDIA/ BRITA 1) - PREPARO MECÂNICO COM BETONEIRA 600 L. AF_05/2021 | M3 | 973.23 | 583.64 | 762.71 | 897.53 | 655.28 | 590.98 | 633.9 | 542.9 | 594.69 | 662.35 | 634.83 | 582.6 | 712.39 | 847.06 | 562.63 | 563.46 | 770.08 | 557.12 | 558.54 | 564.53 | 840.47 | 1152.63 | 647.57 | 632.92 | 592.38 | 499.7 | 680.39
94974 | CONCRETO MAGRO PARA LASTRO, TRAÇO 1:4,5:4,5 (EM MASSA SECA DE CIMENTO/ AREIA MÉDIA/ BRITA 1) - PREPARO MANUAL. AF_05/2021 | M3 | 736.61 | 438.45 | 585.1 | 680.64 | 502.52 | 475.31 | 563.46 | 447.3 | 490.65 | 512.69 | 512.17 | 430.7 | 539.77 | 641.41 | 449.62 | 466.31 | 570.72 | 460.35 | 471.39 | 455.47 | 633.26 | 761.68 | 469.99 | 511.34 | 460.6 | 427.91 | 518.53
94962 | CONCRETO MAGRO PARA LASTRO, TRAÇO 1:4,5:4,5 (EM MASSA SECA DE CIMENTO/ AREIA MÉDIA/ BRITA 1) - PREPARO MECÂNICO COM BETONEIRA 400 L. AF_05/2021 | M3 | 661.05 | 377.22 | 523.72 | 618.23 | 459.37 | 417.54 | 499.76 | 390.49 | 425.63 | 448.94 | 456.71 | 381.81 | 479.04 | 571.16 | 389.75 | 400.9 | 516.24 | 392.61 | 396.19 | 400.65 | 560.75 | 689.96 | 423.05 | 453.11 | 405.21 | 352.06 | 457.82
94968 | CONCRETO MAGRO PARA LASTRO, TRAÇO 1:4,5:4,5 (EM MASSA SECA DE CIMENTO/ AREIA MÉDIA/ BRITA 1) - PREPARO MECÂNICO COM BETONEIRA 600 L. AF_05/2021 | M3 | 659.66 | 375.29 | 519.79 | 618.52 | 454.09 | 413.9 | 496.56 | 385.13 | 423.17 | 446.26 | 454.18 | 378.72 | 477.62 | 568.56 | 388.07 | 397.84 | 514.41 | 386.47 | 389.69 | 397.26 | 558.57 | 689.34 | 418.32 | 449.43 | 402.58 | 346.13 | 456.02
102485 | CONCRETO MAGRO PARA LASTRO, TRAÇO 1:4,5:4,5 (EM MASSA SECA DE CIMENTO/ AREIA MÉDIA/ SEIXO ROLADO) - PREPARO MANUAL. AF_05/2021 | M3 | 695.83 | 576.38 | 557.63 | 642.96 | 674.37 | 643.18 | 845.89 | 654.03 | 672.4 | 651.71 | 706.41 | 586.11 | 784.56 | 613.06 | 597.28 | 615.53 | 933.23 | 556.23 | 630.87 | 677.39 | 612.76 | 725.81 | 608.32 | 677.44 | 662.86 | 543.47 | 504.25
102473 | CONCRETO MAGRO PARA LASTRO, TRAÇO 1:4,5:4,5 (EM MASSA SECA DE CIMENTO/ AREIA MÉDIA/ SEIXO ROLADO) - PREPARO MECÂNICO COM BETONEIRA 400 L. AF_05/2021 | M3 | 623.22 | 512.17 | 498.93 | 583.16 | 627.89 | 581.81 | 775.11 | 592.58 | 603.17 | 585.19 | 646.54 | 533.86 | 717.7 | 545.43 | 534.07 | 546.99 | 869.19 | 487.38 | 552.73 | 617.24 | 542.64 | 656.87 | 558.86 | 615.75 | 602.71 | 465.81 | 445.44
102479 | CONCRETO MAGRO PARA LASTRO, TRAÇO 1:4,5:4,5 (EM MASSA SECA DE CIMENTO/ AREIA MÉDIA/ SEIXO ROLADO) - PREPARO MECÂNICO COM BETONEIRA 600 L. AF_05/2021 | M3 | 621.2 | 510.83 | 494.4 | 582.93 | 623.29 | 578.9 | 773.35 | 588.14 | 601.55 | 583.06 | 644.92 | 531.45 | 717.56 | 542.25 | 533.06 | 544.56 | 869.38 | 481.39 | 546.76 | 614.96 | 539.92 | 655.67 | 554.64 | 612.75 | 601.03 | 460.15 | 443.19
104835 | ARGAMASSA DE ASSENTAMENTO DE ALVENARIA DE VEDAÇÃO E REVESTIMENTO INTERNO, TRAÇO EM VOLUME SECO 1:1:3:3,8 (CIMENTO:CAL:AREIA NATURAL MÉDIA:AREIA RECICLADA), COM USO DE AGREGADO RECICLADO MISTO (ARM) - PREPARO MANUAL. AF_11/2023 | M3 | 0 | 0 | 0 | 0 | 0 | 0 | 0 | 0 | 0 | 0 | 0 | 0 | 0 | 0 | 0 | 0 | 0 | 0 | 0 | 0 | 0 | 0 | 0 | 0 | 0 | 0 | 0
104833 | ARGAMASSA DE ASSENTAMENTO DE ALVENARIA DE VEDAÇÃO E REVESTIMENTO INTERNO, TRAÇO EM VOLUME SECO 1:1:3:3,8 (CIMENTO:CAL:AREIAS NATURAL MÉDIA: RECICLADA), COM USO DE AGREGADO RECICLADO CIMENTÍCIO OU DE CONCRETO (ARCI/ARCO) - PREPARO MANUAL. AF_11/2023 | M3 | 0 | 0 | 0 | 0 | 0 | 0 | 0 | 0 | 0 | 0 | 0 | 0 | 0 | 0 | 0 | 0 | 0 | 0 | 0 | 0 | 0 | 0 | 0 | 0 | 0 | 0 | 0
104834 | ARGAMASSA PARA ALVENARIA DE VEDAÇÃO E REVESTIMENTO INTERNO, TRAÇO EM VOLUME SECO 1:1:3:3,8 (CIMENTO:CAL:AREIA MÉDIA:AREIA RECICLADA), COM AGREGADO RECICLADO CIMENTÍCIO OU DE CONCRETO - PREPARO MECÂNICO COM MISTURADOR HORIZONTAL DE 600 KG. AF_11/2023 | M3 | 0 | 0 | 0 | 0 | 0 | 0 | 0 | 0 | 0 | 0 | 0 | 0 | 0 | 0 | 0 | 0 | 0 | 0 | 0 | 0 | 0 | 0 | 0 | 0 | 0 | 0 | 0
104836 | ARGAMASSA PARA ALVENARIA DE VEDAÇÃO E REVESTIMENTO INTERNO, TRAÇO EM VOLUME SECO 1:1:3:3,8 (CIMENTO:CAL:AREIA MÉDIA:AREIA RECICLADA), COM USO DE AGREGADO RECICLADO MISTO - PREPARO MECÂNICO COM MISTURADOR HORIZONTAL DE 600 KG. AF_11/2023 | M3 | 0 | 0 | 0 | 0 | 0 | 0 | 0 | 0 | 0 | 0 | 0 | 0 | 0 | 0 | 0 | 0 | 0 | 0 | 0 | 0 | 0 | 0 | 0 | 0 | 0 | 0 | 0
104837 | ARGAMASSA PARA CONTRAPISO, TRAÇO EM VOLUME SECO 1:2:2,5 (CIMENTO:AREIA NATURAL MÉDIA:AREIA RECICLADA), COM USO DE AGREGADO RECICLADO CIMENTÍCIO OU DE CONCRETO (ARCI/ARCO) - PREPARO MANUAL. AF_11/2023 | M3 | 0 | 0 | 0 | 0 | 0 | 0 | 0 | 0 | 0 | 0 | 0 | 0 | 0 | 0 | 0 | 0 | 0 | 0 | 0 | 0 | 0 | 0 | 0 | 0 | 0 | 0 | 0
104838 | ARGAMASSA PARA CONTRAPISO, TRAÇO EM VOLUME SECO 1:2:2,5 (CIMENTO:AREIA NATURAL MÉDIA:AREIA RECICLADA), COM USO DE AGREGADO RECICLADO CIMENTÍCIO OU DE CONCRETO (ARCI/ARCO) - PREPARO MECÂNICO COM MISTURADOR DE EIXO HORIZONTAL DE 600 KG. AF_11/2023 | M3 | 0 | 0 | 0 | 0 | 0 | 0 | 0 | 0 | 0 | 0 | 0 | 0 | 0 | 0 | 0 | 0 | 0 | 0 | 0 | 0 | 0 | 0 | 0 | 0 | 0 | 0 | 0
104839 | ARGAMASSA PARA CONTRAPISO, TRAÇO EM VOLUME SECO 1:2:2,5 (CIMENTO:AREIA NATURAL MÉDIA:AREIA RECICLADA), COM USO DE AGREGADO RECICLADO MISTO (ARM) - PREPARO MANUAL. AF_11/2023 | M3 | 0 | 0 | 0 | 0 | 0 | 0 | 0 | 0 | 0 | 0 | 0 | 0 | 0 | 0 | 0 | 0 | 0 | 0 | 0 | 0 | 0 | 0 | 0 | 0 | 0 | 0 | 0
104840 | ARGAMASSA PARA CONTRAPISO, TRAÇO EM VOLUME SECO 1:2:2,5 (CIMENTO:AREIA NATURAL MÉDIA:AREIA RECICLADA), COM USO DE AGREGADO RECICLADO MISTO (ARM) - PREPARO MECÂNICO COM MISTURADOR DE EIXO HORIZONTAL DE 600 KG. AF_11/2023 | M3 | 0 | 0 | 0 | 0 | 0 | 0 | 0 | 0 | 0 | 0 | 0 | 0 | 0 | 0 | 0 | 0 | 0 | 0 | 0 | 0 | 0 | 0 | 0 | 0 | 0 | 0 | 0
104830 | CONCRETO MAGRO PARA LASTRO, TRAÇO EM MASSA SECA 1:3,4:3,5 (CIMENTO:AREIA RECICLADA:BRITA 1 RECICLADA), COM USO DE AGREGADO RECICLADO CIMENTÍCIO OU DE CONCRETO (ARCI/ARCO) - PREPARO MANUAL. AF_11/2023 | M3 | 0 | 0 | 0 | 0 | 0 | 0 | 0 | 0 | 0 | 0 | 0 | 0 | 0 | 0 | 0 | 0 | 0 | 0 | 0 | 0 | 0 | 0 | 0 | 0 | 0 | 0 | 0
104829 | CONCRETO MAGRO PARA LASTRO, TRAÇO EM MASSA SECA 1:3,4:3,5 (CIMENTO:AREIA RECICLADA:BRITA 1 RECICLADA), COM USO DE AGREGADO RECICLADO CIMENTÍCIO OU DE CONCRETO (ARCI/ARCO) - PREPARO MECÂNICO COM BETONEIRA 600 L. AF_11/2023 | M3 | 0 | 0 | 0 | 0 | 0 | 0 | 0 | 0 | 0 | 0 | 0 | 0 | 0 | 0 | 0 | 0 | 0 | 0 | 0 | 0 | 0 | 0 | 0 | 0 | 0 | 0 | 0
104832 | CONCRETO MAGRO PARA LASTRO, TRAÇO EM MASSA SECA 1:3,4:3,5 (CIMENTO:AREIA RECICLADA:BRITA 1 RECICLADA), COM USO DE AGREGADO RECICLADO MISTO (ARM) - PREPARO MANUAL. AF_11/2023 | M3 | 0 | 0 | 0 | 0 | 0 | 0 | 0 | 0 | 0 | 0 | 0 | 0 | 0 | 0 | 0 | 0 | 0 | 0 | 0 | 0 | 0 | 0 | 0 | 0 | 0 | 0 | 0
104831 | CONCRETO MAGRO PARA LASTRO, TRAÇO EM MASSA SECA 1:3,4:3,5 (CIMENTO:AREIA RECICLADA:BRITA 1 RECICLADA), COM USO DE AGREGADO RECICLADO MISTO (ARM) - PREPARO MECÂNICO COM BETONEIRA 600 L. AF_11/2023 | M3 | 0 | 0 | 0 | 0 | 0 | 0 | 0 | 0 | 0 | 0 | 0 | 0 | 0 | 0 | 0 | 0 | 0 | 0 | 0 | 0 | 0 | 0 | 0 | 0 | 0 | 0 | 0
103773 | ASSENTO COM ENCOSTO PARA ARQUIBANCADA - FORNECIMENTO E INSTALAÇÃO. AF_03/2022 | UN | 0 | 0 | 0 | 0 | 0 | 0 | 0 | 0 | 0 | 0 | 0 | 0 | 0 | 0 | 0 | 0 | 0 | 0 | 0 | 0 | 0 | 0 | 0 | 0 | 0 | 0 | 0
103772 | ASSENTO SEM ENCOSTO PARA ARQUIBANCADA - FORNECIMENTO E INSTALAÇÃO. AF_03/2022 | UN | 0 | 0 | 0 | 0 | 0 | 0 | 0 | 0 | 0 | 0 | 0 | 0 | 0 | 0 | 0 | 0 | 0 | 0 | 0 | 0 | 0 | 0 | 0 | 0 | 0 | 0 | 0
103768 | PAR DE ESTRUTURAS PARA TABELA DE BASQUETE EM TRELIÇA METÁLICA AÉREA, EXCETO TABELA, ARO E REDE - FORNECIMENTO E INSTALAÇÃO. AF_03/2022 | UN | 0 | 0 | 0 | 0 | 0 | 0 | 0 | 0 | 0 | 0 | 0 | 0 | 0 | 0 | 0 | 0 | 0 | 0 | 0 | 0 | 0 | 0 | 0 | 0 | 0 | 0 | 0
103767 | PAR DE ESTRUTURAS PARA TABELA DE BASQUETE EM TRELIÇA METÁLICA FIXADA NO PISO, EXCETO TABELA, ARO E REDE - FORNECIMENTO E INSTALAÇÃO. AF_03/2022 | UN | 0 | 0 | 0 | 0 | 0 | 0 | 0 | 0 | 0 | 0 | 0 | 0 | 0 | 0 | 0 | 0 | 0 | 0 | 0 | 0 | 0 | 0 | 0 | 0 | 0 | 0 | 0
103766 | PAR DE ESTRUTURAS PARA TABELA DE BASQUETE METÁLICA TUBULAR CHUMBADA COM CONCRETO NO PISO, EXCETO TABELA, ARO E REDE - FORNECIMENTO E INSTALAÇÃO. AF_03/2022 | UN | 0 | 0 | 0 | 0 | 0 | 0 | 0 | 0 | 0 | 0 | 0 | 0 | 0 | 0 | 0 | 0 | 0 | 0 | 0 | 0 | 0 | 0 | 0 | 0 | 0 | 0 | 0
103765 | PAR DE POSTES E REDE DE VÔLEI - FORNECIMENTO E INSTALAÇÃO. AF_03/2022 | UN | 0 | 0 | 0 | 0 | 0 | 0 | 0 | 0 | 0 | 0 | 0 | 0 | 0 | 0 | 0 | 0 | 0 | 0 | 0 | 0 | 0 | 0 | 0 | 0 | 0 | 0 | 0
103771 | PAR DE TABELAS DE BASQUETE DE ACRÍLICO, COM AROS E REDES - FORNECIMENTO E INSTALAÇÃO. AF_03/2022 | UN | 0 | 0 | 0 | 0 | 0 | 0 | 0 | 0 | 0 | 0 | 0 | 0 | 0 | 0 | 0 | 0 | 0 | 0 | 0 | 0 | 0 | 0 | 0 | 0 | 0 | 0 | 0
103769 | PAR DE TABELAS DE BASQUETE DE COMPENSADO NAVAL, COM AROS E REDES - FORNECIMENTO E INSTALAÇÃO. AF_03/2022 | UN | 4835.13 | 4487.01 | 3978.86 | 4223.56 | 2965.83 | 3998.39 | 2810.32 | 3971.74 | 4276.38 | 3949.3 | 3761.09 | 4090.59 | 3959.3 | 3742.12 | 2067.15 | 3184.85 | 4285.13 | 3284.23 | 3460.95 | 3904.7 | 4926.44 | 3969.06 | 4161.96 | 4031.7 | 3212.93 | 2844.05 | 3743.29
103770 | PAR DE TABELAS DE BASQUETE DE VIDRO TEMPERADO, COM AROS E REDES - FORNECIMENTO E INSTALAÇÃO. AF_03/2022 | UN | 0 | 0 | 0 | 0 | 0 | 0 | 0 | 0 | 0 | 0 | 0 | 0 | 0 | 0 | 0 | 0 | 0 | 0 | 0 | 0 | 0 | 0 | 0 | 0 | 0 | 0 | 0
103764 | PAR DE TRAVES E REDES DE FUTSAL - FORNECIMENTO E INSTALAÇÃO. AF_03/2022 | UN | 0 | 0 | 0 | 0 | 0 | 0 | 0 | 0 | 0 | 0 | 0 | 0 | 0 | 0 | 0 | 0 | 0 | 0 | 0 | 0 | 0 | 0 | 0 | 0 | 0 | 0 | 0
103780 | PISO ASFÁLTICO PARA QUADRA POLIESPORTIVA - FORNECIMENTO E INSTALAÇÃO. AF_03/2022 | M2 | 0 | 0 | 0 | 0 | 0 | 0 | 0 | 0 | 0 | 0 | 0 | 0 | 0 | 0 | 0 | 0 | 0 | 0 | 0 | 0 | 0 | 0 | 0 | 0 | 0 | 0 | 0
103781 | PISO DE GRAMA SINTÉTICA PARA QUADRA POLIESPORTIVA - FORNECIMENTO E INSTALAÇÃO. AF_03/2022 | M2 | 0 | 0 | 0 | 0 | 0 | 0 | 0 | 0 | 0 | 0 | 0 | 0 | 0 | 0 | 0 | 0 | 0 | 0 | 0 | 0 | 0 | 0 | 0 | 0 | 0 | 0 | 0
103779 | PISO DE MADEIRA COM AMORTECEDORES DE BORRACHA PARA QUADRA POLIESPORTIVA - FORNECIMENTO E INSTALAÇÃO. AF_03/2022 | M2 | 0 | 0 | 0 | 0 | 0 | 0 | 0 | 0 | 0 | 0 | 0 | 0 | 0 | 0 | 0 | 0 | 0 | 0 | 0 | 0 | 0 | 0 | 0 | 0 | 0 | 0 | 0
103778 | PISO DE POLIURETANO PARA QUADRA POLIESPORTIVA - FORNECIMENTO E INSTALAÇÃO. AF_03/2022 | M2 | 0 | 0 | 0 | 0 | 0 | 0 | 0 | 0 | 0 | 0 | 0 | 0 | 0 | 0 | 0 | 0 | 0 | 0 | 0 | 0 | 0 | 0 | 0 | 0 | 0 | 0 | 0
103924 | PISO MODULAR DE POLIPROPILENO PARA QUADRA POLIESPORTIVA - FORNECIMENTO E INSTALAÇÃO. AF_03/2022 | M2 | 0 | 0 | 0 | 0 | 0 | 0 | 0 | 0 | 0 | 0 | 0 | 0 | 0 | 0 | 0 | 0 | 0 | 0 | 0 | 0 | 0 | 0 | 0 | 0 | 0 | 0 | 0
103776 | PISO MODULAR INTERNO DE POLIPROPILENO PARA QUADRA POLIESPORTIVA - FORNECIMENTO E INSTALAÇÃO. AF_03/2022 | M2 | 0 | 0 | 0 | 0 | 0 | 0 | 0 | 0 | 0 | 0 | 0 | 0 | 0 | 0 | 0 | 0 | 0 | 0 | 0 | 0 | 0 | 0 | 0 | 0 | 0 | 0 | 0
103774 | REDE DE PROTEÇÃO HORIZONTAL PARA QUADRA POLIESPORTIVA - FORNECIMENTO E INSTALAÇÃO. AF_03/2022 | M2 | 0 | 0 | 0 | 0 | 0 | 0 | 0 | 0 | 0 | 0 | 0 | 0 | 0 | 0 | 0 | 0 | 0 | 0 | 0 | 0 | 0 | 0 | 0 | 0 | 0 | 0 | 0
103775 | REDE DE PROTEÇÃO VERTICAL PARA QUADRA POLIESPORTIVA - FORNECIMENTO E INSTALAÇÃO. AF_03/2022 | M2 | 0 | 0 | 0 | 0 | 0 | 0 | 0 | 0 | 0 | 0 | 0 | 0 | 0 | 0 | 0 | 0 | 0 | 0 | 0 | 0 | 0 | 0 | 0 | 0 | 0 | 0 | 0
97097 | ACABAMENTO POLIDO PARA PISO DE CONCRETO ARMADO OU LAJE SOBRE SOLO DE ALTA RESISTÊNCIA. AF_09/2021 | M2 | 47.41 | 51.55 | 36.56 | 49.81 | 37.15 | 53.44 | 41.74 | 33.24 | 35.94 | 42.36 | 32.78 | 37.2 | 41.33 | 43.61 | 48.78 | 40.68 | 62.83 | 35.38 | 44.16 | 36.58 | 49.07 | 41.74 | 38.17 | 37.9 | 49.92 | 36.83 | 52.59
97089 | ARMAÇÃO PARA EXECUÇÃO DE RADIER, PISO DE CONCRETO OU LAJE SOBRE SOLO, COM USO DE TELA Q-113. AF_09/2021 | KG | 13.34 | 16.75 | 14.76 | 13.09 | 12.2 | 13.04 | 13.59 | 18.78 | 13.77 | 13.15 | 15.82 | 14.39 | 18.21 | 16.18 | 13.03 | 14.35 | 14.32 | 16.07 | 13.56 | 13.15 | 18.58 | 13.27 | 15.49 | 14.04 | 13.12 | 13.43 | 13.13
97090 | ARMAÇÃO PARA EXECUÇÃO DE RADIER, PISO DE CONCRETO OU LAJE SOBRE SOLO, COM USO DE TELA Q-138. AF_09/2021 | KG | 13.04 | 16.48 | 14.46 | 12.83 | 11.91 | 12.75 | 13.3 | 18.44 | 13.48 | 12.87 | 15.51 | 14.12 | 17.89 | 15.85 | 12.78 | 14.04 | 14.05 | 15.72 | 13.22 | 12.88 | 18.24 | 12.98 | 15.21 | 13.74 | 12.86 | 13.11 | 12.85
97091 | ARMAÇÃO PARA EXECUÇÃO DE RADIER, PISO DE CONCRETO OU LAJE SOBRE SOLO, COM USO DE TELA Q-159. AF_09/2021 | KG | 12.62 | 15.97 | 13.99 | 12.43 | 11.51 | 12.33 | 12.86 | 17.86 | 13.05 | 12.46 | 15.02 | 13.68 | 17.35 | 15.35 | 12.38 | 13.59 | 13.61 | 15.22 | 12.77 | 12.46 | 17.68 | 12.55 | 14.73 | 13.29 | 12.46 | 12.68 | 12.44
97092 | ARMAÇÃO PARA EXECUÇÃO DE RADIER, PISO DE CONCRETO OU LAJE SOBRE SOLO, COM USO DE TELA Q-196. AF_09/2021 | KG | 12.17 | 15.47 | 13.52 | 12 | 11.08 | 11.91 | 12.43 | 17.29 | 12.6 | 12.01 | 14.52 | 13.23 | 16.81 | 14.84 | 11.96 | 13.12 | 13.16 | 14.69 | 12.29 | 12.03 | 17.11 | 12.11 | 14.24 | 12.84 | 12.03 | 12.2 | 12
103053 | ARMAÇÃO PARA EXECUÇÃO DE RADIER, PISO DE CONCRETO OU LAJE SOBRE SOLO, COM USO DE TELA Q-246. AF_09/2021 | KG | 0 | 0 | 0 | 0 | 0 | 0 | 0 | 0 | 0 | 0 | 0 | 0 | 0 | 0 | 0 | 0 | 0 | 0 | 0 | 0 | 0 | 0 | 0 | 0 | 0 | 0 | 0
97093 | ARMAÇÃO PARA EXECUÇÃO DE RADIER, PISO DE CONCRETO OU LAJE SOBRE SOLO, COM USO DE TELA Q-283. AF_09/2021 | KG | 11.37 | 14.52 | 12.66 | 11.24 | 10.34 | 11.12 | 11.6 | 16.2 | 11.78 | 11.23 | 13.59 | 12.4 | 15.78 | 13.9 | 11.2 | 12.28 | 12.32 | 13.72 | 11.44 | 11.25 | 16.04 | 11.3 | 13.34 | 11.99 | 11.27 | 11.39 | 11.23
103054 | ARMAÇÃO PARA EXECUÇÃO DE RADIER, PISO DE CONCRETO OU LAJE SOBRE SOLO, COM USO DE TELA Q-396. AF_09/2021 | KG | 0 | 0 | 0 | 0 | 0 | 0 | 0 | 0 | 0 | 0 | 0 | 0 | 0 | 0 | 0 | 0 | 0 | 0 | 0 | 0 | 0 | 0 | 0 | 0 | 0 | 0 | 0
97088 | ARMAÇÃO PARA EXECUÇÃO DE RADIER, PISO DE CONCRETO OU LAJE SOBRE SOLO, COM USO DE TELA Q-92. AF_09/2021 | KG | 14.61 | 18.32 | 16.17 | 14.33 | 13.39 | 14.29 | 14.9 | 20.57 | 15.08 | 14.41 | 17.33 | 15.77 | 19.91 | 17.69 | 14.27 | 15.7 | 15.69 | 17.62 | 14.89 | 14.41 | 20.31 | 14.56 | 16.96 | 15.4 | 14.37 | 14.74 | 14.38
97087 | CAMADA SEPARADORA PARA EXECUÇÃO DE RADIER, PISO DE CONCRETO OU LAJE SOBRE SOLO, EM LONA PLÁSTICA. AF_09/2021 | M2 | 2.82 | 3.21 | 2.03 | 3.32 | 2.51 | 1.73 | 3.39 | 2.13 | 2.33 | 2.94 | 2.59 | 2.13 | 3.05 | 2.43 | 3.29 | 2.47 | 2.43 | 2.47 | 2.22 | 3.61 | 2.51 | 3.45 | 3.3 | 3.36 | 3.6 | 1.79 | 3.01
97083 | COMPACTAÇÃO MECÂNICA DE SOLO PARA EXECUÇÃO DE RADIER, PISO DE CONCRETO OU LAJE SOBRE SOLO, COM COMPACTADOR DE SOLOS A PERCUSSÃO. AF_09/2021 | M2 | 3.54 | 2.96 | 3.56 | 2.87 | 3.6 | 3.33 | 3.47 | 3.63 | 3.31 | 3.31 | 3.31 | 2.95 | 3.02 | 3.55 | 2.88 | 3.4 | 3.09 | 4.09 | 4.44 | 3.14 | 3.6 | 3.45 | 3.24 | 3.53 | 3.08 | 4.05 | 3.12
97084 | COMPACTAÇÃO MECÂNICA DE SOLO PARA EXECUÇÃO DE RADIER, PISO DE CONCRETO OU LAJE SOBRE SOLO, COM COMPACTADOR DE SOLOS TIPO PLACA VIBRATÓRIA. AF_09/2021 | M2 | 0.74 | 0.61 | 0.74 | 0.6 | 0.75 | 0.7 | 0.73 | 0.76 | 0.69 | 0.69 | 0.68 | 0.62 | 0.63 | 0.74 | 0.6 | 0.71 | 0.64 | 0.85 | 0.93 | 0.66 | 0.75 | 0.71 | 0.68 | 0.74 | 0.64 | 0.85 | 0.65
97096 | CONCRETAGEM DE RADIER, PISO DE CONCRETO OU LAJE SOBRE SOLO, FCK 30 MPA - LANÇAMENTO, ADENSAMENTO E ACABAMENTO. AF_09/2021 | M3 | 1898.7 | 626.13 | 1054.58 | 1015.32 | 709.74 | 610.35 | 587.03 | 731.06 | 723.67 | 725.85 | 653.28 | 717.55 | 856.7 | 821.64 | 665.3 | 610.74 | 675.87 | 574.27 | 623.59 | 654.56 | 976 | 1286.89 | 661.43 | 732.84 | 602.49 | 535.45 | 791.64
97082 | ESCAVAÇÃO MANUAL DE VIGA DE BORDA PARA RADIER. AF_09/2021 | M3 | 65.6 | 56.54 | 68.04 | 52.82 | 65.97 | 63.16 | 64.49 | 68.44 | 60.75 | 63.07 | 60.75 | 55.93 | 57.06 | 68.18 | 54.21 | 64.64 | 58.37 | 77.39 | 84.65 | 60.37 | 69.63 | 62.46 | 62.23 | 64.38 | 58.48 | 80 | 58.45
103076 | EXECUÇÃO DE LAJE SOBRE SOLO, ESPESSURA DE 10 CM, FCK = 30 MPA, COM USO DE FORMAS EM MADEIRA SERRADA. AF_09/2021 | M2 | 302.36 | 153.82 | 208.89 | 207.24 | 152.42 | 142.76 | 154.1 | 181.12 | 158.05 | 153.09 | 161.03 | 155.53 | 191.54 | 193.07 | 145.28 | 147 | 168.89 | 148.98 | 151.74 | 153.09 | 210.76 | 237.38 | 154.36 | 164.45 | 144.93 | 135.74 | 165.2
103067 | EXECUÇÃO DE LAJE SOBRE SOLO, ESPESSURA DE 10 CM, FCK = 30 MPA, COM USO DE FORMAS METÁLICAS. AF_09/2021 | M2 | 0 | 0 | 0 | 0 | 0 | 0 | 0 | 0 | 0 | 0 | 0 | 0 | 0 | 0 | 0 | 0 | 0 | 0 | 0 | 0 | 0 | 0 | 0 | 0 | 0 | 0 | 0
103077 | EXECUÇÃO DE LAJE SOBRE SOLO, ESPESSURA DE 15 CM, FCK = 30 MPA, COM USO DE FORMAS EM MADEIRA SERRADA. AF_09/2021 | M2 | 409.24 | 199.5 | 274.62 | 269.53 | 199.18 | 185.06 | 195.68 | 234.07 | 206.47 | 201.21 | 207.8 | 204.07 | 249.83 | 248.28 | 190.1 | 190.3 | 215.25 | 192.13 | 195.58 | 197.7 | 275.59 | 313.53 | 200.93 | 214.54 | 186.7 | 174.85 | 216.57
103068 | EXECUÇÃO DE LAJE SOBRE SOLO, ESPESSURA DE 15 CM, FCK = 30 MPA, COM USO DE FORMAS METÁLICAS. AF_09/2021 | M2 | 0 | 0 | 0 | 0 | 0 | 0 | 0 | 0 | 0 | 0 | 0 | 0 | 0 | 0 | 0 | 0 | 0 | 0 | 0 | 0 | 0 | 0 | 0 | 0 | 0 | 0 | 0
103078 | EXECUÇÃO DE LAJE SOBRE SOLO, ESPESSURA DE 20 CM, FCK = 30 MPA, COM USO DE FORMAS EM MADEIRA SERRADA. AF_09/2021 | M2 | 513.01 | 240.96 | 336.75 | 328.68 | 243.07 | 224.24 | 233.95 | 282.38 | 251.6 | 246.23 | 250.73 | 249.1 | 303.71 | 299.6 | 231.76 | 230.2 | 258.11 | 231.49 | 236.28 | 239.1 | 335.9 | 386.47 | 243.65 | 261.24 | 225.32 | 210.85 | 264.82
103069 | EXECUÇÃO DE LAJE SOBRE SOLO, ESPESSURA DE 20 CM, FCK = 30 MPA, COM USO DE FORMAS METÁLICAS. AF_09/2021 | M2 | 0 | 0 | 0 | 0 | 0 | 0 | 0 | 0 | 0 | 0 | 0 | 0 | 0 | 0 | 0 | 0 | 0 | 0 | 0 | 0 | 0 | 0 | 0 | 0 | 0 | 0 | 0
103079 | EXECUÇÃO DE LAJE SOBRE SOLO, ESPESSURA DE 25 CM, FCK = 30 MPA, COM USO DE FORMAS EM MADEIRA SERRADA. AF_09/2021 | M2 | 622.63 | 290.18 | 405.58 | 393.64 | 292.25 | 269.31 | 278.43 | 339.34 | 302.87 | 296.98 | 300.82 | 300.65 | 365.95 | 358.26 | 279.25 | 276.5 | 307.46 | 277.99 | 282.86 | 286.41 | 404.68 | 465.35 | 293.4 | 314.3 | 269.77 | 252.59 | 318.88
103070 | EXECUÇÃO DE LAJE SOBRE SOLO, ESPESSURA DE 25 CM, FCK = 30 MPA, COM USO DE FORMAS METÁLICAS. AF_09/2021 | M2 | 0 | 0 | 0 | 0 | 0 | 0 | 0 | 0 | 0 | 0 | 0 | 0 | 0 | 0 | 0 | 0 | 0 | 0 | 0 | 0 | 0 | 0 | 0 | 0 | 0 | 0 | 0
103080 | EXECUÇÃO DE LAJE SOBRE SOLO, ESPESSURA DE 30 CM, FCK = 30 MPA, COM USO DE FORMAS EM MADEIRA SERRADA. AF_09/2021 | M2 | 746.34 | 357.53 | 490.17 | 472.67 | 354.27 | 328 | 337.03 | 416.37 | 368.72 | 361.74 | 367.75 | 367.67 | 447.92 | 434.21 | 340.71 | 338.11 | 372.09 | 341.38 | 343.42 | 347.66 | 493.43 | 558.07 | 359.76 | 382.04 | 328.33 | 308.53 | 386.96
103071 | EXECUÇÃO DE LAJE SOBRE SOLO, ESPESSURA DE 30 CM, FCK = 30 MPA, COM USO DE FORMAS METÁLICAS. AF_09/2021 | M2 | 0 | 0 | 0 | 0 | 0 | 0 | 0 | 0 | 0 | 0 | 0 | 0 | 0 | 0 | 0 | 0 | 0 | 0 | 0 | 0 | 0 | 0 | 0 | 0 | 0 | 0 | 0
103075 | EXECUÇÃO DE PISO DE CONCRETO, COM ACABAMENTO SUPERFICIAL, ESPESSURA DE 15 CM, FCK = 30 MPA, COM USO DE FORMAS EM MADEIRA SERRADA. AF_09/2021 | M2 | 437.12 | 226.65 | 289.6 | 300.21 | 218.38 | 219.44 | 217.55 | 239.95 | 222.28 | 224.3 | 217.49 | 220.29 | 264.72 | 268.3 | 219.84 | 210.01 | 257.18 | 204.03 | 219.8 | 215.02 | 297.62 | 335.82 | 216.46 | 231.92 | 217.45 | 191.94 | 249.94
103062 | EXECUÇÃO DE PISO DE CONCRETO, COM ACABAMENTO SUPERFICIAL, ESPESSURA DE 15 CM, FCK = 30 MPA, COM USO DE FORMAS METÁLICAS. AF_09/2021 | M2 | 0 | 0 | 0 | 0 | 0 | 0 | 0 | 0 | 0 | 0 | 0 | 0 | 0 | 0 | 0 | 0 | 0 | 0 | 0 | 0 | 0 | 0 | 0 | 0 | 0 | 0 | 0
103065 | EXECUÇÃO DE PISO DE CONCRETO, COM ACABAMENTO SUPERFICIAL, ESPESSURA DE 20 CM, FCK = 30 MPA, COM USO DE FORMAS EM MADEIRA SERRADA. AF_09/2021 | M2 | 0 | 0 | 0 | 0 | 0 | 0 | 0 | 0 | 0 | 0 | 0 | 0 | 0 | 0 | 0 | 0 | 0 | 0 | 0 | 0 | 0 | 0 | 0 | 0 | 0 | 0 | 0
103063 | EXECUÇÃO DE PISO DE CONCRETO, COM ACABAMENTO SUPERFICIAL, ESPESSURA DE 20 CM, FCK = 30 MPA, COM USO DE FORMAS METÁLICAS. AF_09/2021 | M2 | 0 | 0 | 0 | 0 | 0 | 0 | 0 | 0 | 0 | 0 | 0 | 0 | 0 | 0 | 0 | 0 | 0 | 0 | 0 | 0 | 0 | 0 | 0 | 0 | 0 | 0 | 0
103066 | EXECUÇÃO DE PISO DE CONCRETO, COM ACABAMENTO SUPERFICIAL, ESPESSURA DE 25 CM, FCK = 30 MPA, COM USO DE FORMAS EM MADEIRA SERRADA. AF_09/2021 | M2 | 0 | 0 | 0 | 0 | 0 | 0 | 0 | 0 | 0 | 0 | 0 | 0 | 0 | 0 | 0 | 0 | 0 | 0 | 0 | 0 | 0 | 0 | 0 | 0 | 0 | 0 | 0
103064 | EXECUÇÃO DE PISO DE CONCRETO, COM ACABAMENTO SUPERFICIAL, ESPESSURA DE 25 CM, FCK = 30 MPA, COM USO DE FORMAS METÁLICAS. AF_09/2021 | M2 | 0 | 0 | 0 | 0 | 0 | 0 | 0 | 0 | 0 | 0 | 0 | 0 | 0 | 0 | 0 | 0 | 0 | 0 | 0 | 0 | 0 | 0 | 0 | 0 | 0 | 0 | 0
103074 | EXECUÇÃO DE PISO DE CONCRETO, SEM ACABAMENTO SUPERFICIAL, ESPESSURA DE 15 CM, FCK = 30 MPA, COM USO DE FORMAS EM MADEIRA SERRADA. AF_09/2021 | M2 | 389.71 | 175.1 | 253.04 | 250.4 | 181.23 | 166 | 175.81 | 206.71 | 186.34 | 181.94 | 184.71 | 183.09 | 223.39 | 224.69 | 171.06 | 169.33 | 194.35 | 168.65 | 175.64 | 178.44 | 248.55 | 294.08 | 178.29 | 194.02 | 167.53 | 155.11 | 197.35
103057 | EXECUÇÃO DE PISO DE CONCRETO, SEM ACABAMENTO SUPERFICIAL, ESPESSURA DE 15 CM, FCK = 30 MPA, COM USO DE FORMAS METÁLICAS. AF_09/2021 | M2 | 0 | 0 | 0 | 0 | 0 | 0 | 0 | 0 | 0 | 0 | 0 | 0 | 0 | 0 | 0 | 0 | 0 | 0 | 0 | 0 | 0 | 0 | 0 | 0 | 0 | 0 | 0
103060 | EXECUÇÃO DE PISO DE CONCRETO, SEM ACABAMENTO SUPERFICIAL, ESPESSURA DE 20 CM, FCK = 30 MPA, COM USO DE FORMAS EM MADEIRA SERRADA. AF_09/2021 | M2 | 0 | 0 | 0 | 0 | 0 | 0 | 0 | 0 | 0 | 0 | 0 | 0 | 0 | 0 | 0 | 0 | 0 | 0 | 0 | 0 | 0 | 0 | 0 | 0 | 0 | 0 | 0
103058 | EXECUÇÃO DE PISO DE CONCRETO, SEM ACABAMENTO SUPERFICIAL, ESPESSURA DE 20 CM, FCK = 30 MPA, COM USO DE FORMAS METÁLICAS. AF_09/2021 | M2 | 0 | 0 | 0 | 0 | 0 | 0 | 0 | 0 | 0 | 0 | 0 | 0 | 0 | 0 | 0 | 0 | 0 | 0 | 0 | 0 | 0 | 0 | 0 | 0 | 0 | 0 | 0
103061 | EXECUÇÃO DE PISO DE CONCRETO, SEM ACABAMENTO SUPERFICIAL, ESPESSURA DE 25 CM, FCK = 30 MPA, COM USO DE FORMAS EM MADEIRA SERRADA. AF_09/2021 | M2 | 0 | 0 | 0 | 0 | 0 | 0 | 0 | 0 | 0 | 0 | 0 | 0 | 0 | 0 | 0 | 0 | 0 | 0 | 0 | 0 | 0 | 0 | 0 | 0 | 0 | 0 | 0
103059 | EXECUÇÃO DE PISO DE CONCRETO, SEM ACABAMENTO SUPERFICIAL, ESPESSURA DE 25 CM, FCK = 30 MPA, COM USO DE FORMAS METÁLICAS. AF_09/2021 | M2 | 0 | 0 | 0 | 0 | 0 | 0 | 0 | 0 | 0 | 0 | 0 | 0 | 0 | 0 | 0 | 0 | 0 | 0 | 0 | 0 | 0 | 0 | 0 | 0 | 0 | 0 | 0
97101 | EXECUÇÃO DE RADIER, ESPESSURA DE 10 CM, FCK = 30 MPA, COM USO DE FORMAS EM MADEIRA SERRADA. AF_09/2021 | M2 | 371.77 | 178.47 | 248.66 | 245.4 | 180.16 | 166.74 | 177.7 | 209.61 | 186.05 | 181.39 | 186.64 | 183.1 | 224.24 | 224.79 | 171.23 | 171.22 | 195.17 | 172.37 | 177.06 | 178.97 | 247.95 | 285.43 | 180.47 | 193.15 | 168.92 | 157.7 | 195.67
97098 | EXECUÇÃO DE RADIER, ESPESSURA DE 10 CM, FCK = 30 MPA, COM USO DE FORMAS METÁLICAS. AF_09/2021 | M2 | 0 | 0 | 0 | 0 | 0 | 0 | 0 | 0 | 0 | 0 | 0 | 0 | 0 | 0 | 0 | 0 | 0 | 0 | 0 | 0 | 0 | 0 | 0 | 0 | 0 | 0 | 0
97102 | EXECUÇÃO DE RADIER, ESPESSURA DE 15 CM, FCK = 30 MPA, COM USO DE FORMAS EM MADEIRA SERRADA. AF_09/2021 | M2 | 478.65 | 224.16 | 314.39 | 307.7 | 226.92 | 209.04 | 219.29 | 262.56 | 234.46 | 229.52 | 233.4 | 231.64 | 282.53 | 280 | 216.06 | 214.52 | 241.52 | 215.51 | 220.9 | 223.58 | 312.78 | 361.57 | 227.04 | 243.24 | 210.69 | 196.81 | 247.04
97099 | EXECUÇÃO DE RADIER, ESPESSURA DE 15 CM, FCK = 30 MPA, COM USO DE FORMAS METÁLICAS. AF_09/2021 | M2 | 0 | 0 | 0 | 0 | 0 | 0 | 0 | 0 | 0 | 0 | 0 | 0 | 0 | 0 | 0 | 0 | 0 | 0 | 0 | 0 | 0 | 0 | 0 | 0 | 0 | 0 | 0
97103 | EXECUÇÃO DE RADIER, ESPESSURA DE 20 CM, FCK = 30 MPA, COM USO DE FORMAS EM MADEIRA SERRADA. AF_09/2021 | M2 | 582.42 | 265.62 | 376.52 | 366.85 | 270.81 | 248.22 | 257.56 | 310.86 | 279.6 | 274.53 | 276.34 | 276.67 | 336.41 | 331.32 | 257.71 | 254.43 | 284.38 | 254.88 | 261.6 | 264.98 | 373.09 | 434.51 | 269.76 | 289.94 | 249.31 | 232.81 | 295.29
97100 | EXECUÇÃO DE RADIER, ESPESSURA DE 20 CM, FCK = 30 MPA, COM USO DE FORMAS METÁLICAS. AF_09/2021 | M2 | 0 | 0 | 0 | 0 | 0 | 0 | 0 | 0 | 0 | 0 | 0 | 0 | 0 | 0 | 0 | 0 | 0 | 0 | 0 | 0 | 0 | 0 | 0 | 0 | 0 | 0 | 0
103072 | EXECUÇÃO DE RADIER, ESPESSURA DE 25 CM, FCK = 30 MPA, COM USO DE FORMAS EM MADEIRA SERRADA. AF_09/2021 | M2 | 692.04 | 314.83 | 445.35 | 431.8 | 319.99 | 293.29 | 302.04 | 367.83 | 330.87 | 325.28 | 326.42 | 328.23 | 398.65 | 389.97 | 305.21 | 300.73 | 333.74 | 301.38 | 308.18 | 312.28 | 441.87 | 513.39 | 319.51 | 342.99 | 293.75 | 274.55 | 349.34
103055 | EXECUÇÃO DE RADIER, ESPESSURA DE 25 CM, FCK = 30 MPA, COM USO DE FORMAS METÁLICAS. AF_09/2021 | M2 | 0 | 0 | 0 | 0 | 0 | 0 | 0 | 0 | 0 | 0 | 0 | 0 | 0 | 0 | 0 | 0 | 0 | 0 | 0 | 0 | 0 | 0 | 0 | 0 | 0 | 0 | 0
103073 | EXECUÇÃO DE RADIER, ESPESSURA DE 30 CM, FCK = 30 MPA, COM USO DE FORMAS EM MADEIRA SERRADA. AF_09/2021 | M2 | 815.75 | 382.19 | 529.94 | 510.84 | 382.01 | 351.98 | 360.64 | 444.86 | 396.71 | 390.04 | 393.35 | 395.24 | 480.62 | 465.92 | 366.66 | 362.33 | 398.36 | 364.77 | 368.74 | 373.54 | 530.62 | 606.11 | 385.87 | 410.74 | 352.32 | 330.49 | 417.42
103056 | EXECUÇÃO DE RADIER, ESPESSURA DE 30 CM, FCK = 30 MPA, COM USO DE FORMAS METÁLICAS. AF_09/2021 | M2 | 0 | 0 | 0 | 0 | 0 | 0 | 0 | 0 | 0 | 0 | 0 | 0 | 0 | 0 | 0 | 0 | 0 | 0 | 0 | 0 | 0 | 0 | 0 | 0 | 0 | 0 | 0
97086 | FABRICAÇÃO, MONTAGEM E DESMONTAGEM DE FORMA PARA RADIER, PISO DE CONCRETO OU LAJE SOBRE SOLO, EM MADEIRA SERRADA, 4 UTILIZAÇÕES. AF_09/2021 | M2 | 129.86 | 108.75 | 125.76 | 109.7 | 139.77 | 131.05 | 131.56 | 143.58 | 124.54 | 127.46 | 140.64 | 116.61 | 115.09 | 131.41 | 111.52 | 132.46 | 114.88 | 155.81 | 165.88 | 127.54 | 132.94 | 123.01 | 117.01 | 176.6 | 114.51 | 149.85 | 125.89
97085 | MONTAGEM E DESMONTAGEM DE FORMA PARA RADIER, PISO DE CONCRETO OU LAJE SOBRE SOLO, COM SISTEMA DE FORMAS MANUSEÁVEIS METÁLICAS. AF_09/2021 | M2 | 0 | 0 | 0 | 0 | 0 | 0 | 0 | 0 | 0 | 0 | 0 | 0 | 0 | 0 | 0 | 0 | 0 | 0 | 0 | 0 | 0 | 0 | 0 | 0 | 0 | 0 | 0
104766 | CHUMBAMENTO LINEAR EM ALVENARIA PARA ELETRODUTOS COM DIÂMETROS MENORES OU IGUAIS A 40 MM. AF_09/2023 | M | 17.58 | 15.35 | 20.12 | 14.9 | 17.11 | 15.33 | 16.25 | 18.34 | 15.68 | 15.68 | 16.17 | 14.68 | 14.86 | 16.92 | 13.5 | 15.48 | 14.87 | 18.44 | 19.38 | 14.94 | 17.38 | 19.29 | 15.6 | 20.13 | 13.98 | 20.4 | 16.08
90467 | CHUMBAMENTO LINEAR EM ALVENARIA PARA RAMAIS/DISTRIBUIÇÃO DE INSTALAÇÕES HIDRÁULICAS COM DIÂMETROS MAIORES QUE 40 MM E MENORES OU IGUAIS A 75 MM. AF_09/2023 | M | 25.78 | 22.36 | 24.05 | 21.77 | 25 | 22.38 | 23.74 | 23.43 | 22.89 | 22.93 | 23.59 | 19.95 | 21.69 | 24.8 | 19.5 | 22.59 | 21.71 | 26.96 | 28.28 | 20.25 | 24.9 | 27.23 | 22.98 | 25.19 | 20.36 | 27.65 | 23.48
90466 | CHUMBAMENTO LINEAR EM ALVENARIA PARA RAMAIS/DISTRIBUIÇÃO DE INSTALAÇÕES HIDRÁULICAS COM DIÂMETROS MENORES OU IGUAIS A 40 MM. AF_09/2023 | M | 17.1 | 14.87 | 15.98 | 14.44 | 16.63 | 14.87 | 15.78 | 15.61 | 15.22 | 15.23 | 15.68 | 13.26 | 14.41 | 16.47 | 12.95 | 15.01 | 14.42 | 17.94 | 18.84 | 13.46 | 16.53 | 18.06 | 15.27 | 16.75 | 13.53 | 18.43 | 15.61
90469 | CHUMBAMENTO LINEAR EM CONTRAPISO PARA RAMAIS/DISTRIBUIÇÃO DE INSTALAÇÕES HIDRÁULICAS COM DIÂMETROS MAIORES QUE 40 MM E MENORES OU IGUAIS A 75 MM. AF_09/2023 | M | 13.83 | 11.23 | 12.37 | 12.02 | 12.49 | 11.31 | 11.93 | 11.3 | 11.54 | 11.98 | 11.92 | 10.26 | 11.5 | 13.1 | 10.17 | 11.33 | 11.45 | 13 | 13.33 | 10.23 | 13.32 | 15.14 | 11.75 | 12.58 | 10.43 | 12.88 | 12.03
90470 | CHUMBAMENTO LINEAR EM CONTRAPISO PARA RAMAIS/DISTRIBUIÇÃO DE INSTALAÇÕES HIDRÁULICAS COM DIÂMETROS MAIORES QUE 75 MM E MENORES OU IGUAIS A 100 MM. AF_09/2023 | M | 18.56 | 14.94 | 16.51 | 16.2 | 16.6 | 15.06 | 15.89 | 14.94 | 15.34 | 16.02 | 15.89 | 13.71 | 15.42 | 17.54 | 13.6 | 15.07 | 15.35 | 17.17 | 17.57 | 13.63 | 17.87 | 20.43 | 15.66 | 16.72 | 13.93 | 16.94 | 16.06
90468 | CHUMBAMENTO LINEAR EM CONTRAPISO PARA RAMAIS/DISTRIBUIÇÃO DE INSTALAÇÕES HIDRÁULICAS COM DIÂMETROS MENORES OU IGUAIS A 40 MM. AF_09/2023 | M | 9.07 | 7.39 | 8.13 | 7.89 | 8.23 | 7.44 | 7.86 | 7.46 | 7.59 | 7.88 | 7.86 | 6.76 | 7.56 | 8.61 | 6.68 | 7.46 | 7.53 | 8.56 | 8.8 | 6.73 | 8.75 | 9.93 | 7.73 | 8.28 | 6.87 | 8.52 | 7.91
91188 | CHUMBAMENTO PONTUAL DE ABERTURA EM LAJE COM PASSAGEM DE 1 TUBO COM DIÂMETRO DE 50 MM. AF_09/2023 | UN | 14.9 | 13.07 | 13.85 | 12.73 | 13.95 | 12.81 | 13.41 | 13.37 | 13.18 | 13.07 | 13.35 | 11.74 | 12.59 | 14.1 | 10.99 | 12.84 | 12.51 | 15.03 | 15.77 | 11.62 | 14.65 | 15.59 | 13.25 | 14.56 | 11.95 | 15.24 | 13.39
91189 | CHUMBAMENTO PONTUAL DE ABERTURA EM LAJE COM PASSAGEM DE 5 TUBOS COM DIÂMETROS DE 50 MM. AF_09/2023 | UN | 88.39 | 73.27 | 79.01 | 77.55 | 76.9 | 71.77 | 74.58 | 71.66 | 73.74 | 75.5 | 74.64 | 67.38 | 73.86 | 82.1 | 63.15 | 71.33 | 73.01 | 80.01 | 82.26 | 65.09 | 86.83 | 95.31 | 75.18 | 80.88 | 68.27 | 78.33 | 75.92
91192 | CHUMBAMENTO PONTUAL EM PASSAGEM DE TUBO COM DIÂMETRO MAIOR QUE 75 MM E MENORES OU IGUAIS A 150 MM. AF_09/2023 | UN | 27.85 | 21.51 | 24.12 | 24.71 | 23.81 | 21.76 | 22.9 | 20.91 | 22.15 | 23.67 | 22.97 | 20.05 | 22.96 | 26.07 | 20.06 | 21.68 | 22.79 | 24.01 | 24.19 | 19.69 | 26.74 | 31.29 | 22.8 | 23.95 | 20.33 | 23.1 | 23.4
91190 | CHUMBAMENTO PONTUAL EM PASSAGEM DE TUBO COM DIÂMETRO MENOR OU IGUAL A 40 MM. AF_09/2023 | UN | 12.38 | 10.28 | 11.23 | 10.66 | 11.44 | 10.33 | 10.92 | 10.48 | 10.54 | 10.81 | 10.89 | 9.32 | 10.33 | 11.78 | 9.19 | 10.38 | 10.3 | 12.07 | 12.49 | 9.35 | 11.93 | 13.4 | 10.69 | 11.53 | 9.49 | 12.11 | 10.94
91191 | CHUMBAMENTO PONTUAL EM PASSAGEM DE TUBO COM DIÂMETROS ENTRE 40 MM E 75 MM. AF_09/2023 | UN | 17.93 | 14.31 | 15.85 | 15.69 | 15.89 | 14.43 | 15.21 | 14.22 | 14.71 | 15.43 | 15.22 | 13.17 | 14.86 | 16.91 | 13.09 | 14.42 | 14.79 | 16.34 | 16.68 | 13.06 | 17.25 | 19.82 | 15.03 | 15.99 | 13.38 | 16.05 | 15.41
95541 | FIXAÇÃO DE DUTOS FLEXÍVEIS CIRCULARES, DIÂMETRO 109 MM OU 4", COM ABRAÇADEIRA METÁLICA FLEXÍVEL FIXADA DIRETAMENTE NA LAJE, SOMENTE MÃO DE OBRA. AF_09/2023 | UN | 24.45 | 22.37 | 25.9 | 17.94 | 23.92 | 21.98 | 24.63 | 25.71 | 22.85 | 21.99 | 24.88 | 21.68 | 21.38 | 23.08 | 19.05 | 22.93 | 20.71 | 29.79 | 27.75 | 21.58 | 24.04 | 23.46 | 23.02 | 30.55 | 17.22 | 32.12 | 22.68
96564 | FIXAÇÃO DE DUTOS FLEXÍVEIS CIRCULARES, DIÂMETRO 109 MM OU 4", COM ABRAÇADEIRA METÁLICA FLEXÍVEL FIXADA DIRETAMENTE NA LAJE. AF_09/2023 | M | 0 | 0 | 0 | 0 | 0 | 0 | 0 | 0 | 0 | 0 | 0 | 0 | 0 | 0 | 0 | 0 | 0 | 0 | 0 | 0 | 0 | 0 | 0 | 0 | 0 | 0 | 0
104785 | FIXAÇÃO DE ELETRODUTOS, DIÂMETROS MENORES OU IGUAIS A 40 MM, COM ABRAÇADEIRA METÁLICA RÍGIDA TIPO D COM PARAFUSO DE FIXAÇÃO 1 1/4", FIXADA DIRETAMENTE NA LAJE OU PAREDE. AF_09/2023 | M | 13.59 | 11.69 | 16.81 | 14.69 | 12.73 | 15.19 | 12.25 | 13.91 | 10.61 | 14.08 | 11.65 | 14.01 | 11.83 | 13.47 | 11.71 | 13.68 | 13.01 | 14.29 | 14.79 | 13.13 | 15.22 | 14.29 | 13.62 | 12.38 | 10.01 | 14.4 | 13.09
91166 | FIXAÇÃO DE TUBOS HORIZONTAIS DE PEX OU MULTICAMADAS, DIÂMETROS IGUAIS OU INFERIORES A 40 MM, COM ABRAÇADEIRA PLÁSTICA FIXADA EM LAJE. AF_09/2023_PE | M | 4.28 | 3.71 | 4.16 | 3.83 | 4.27 | 4.01 | 4.25 | 4.64 | 3.78 | 3.98 | 4.31 | 4.48 | 4.27 | 4.91 | 3.72 | 4.76 | 4.27 | 4.41 | 4.84 | 3.96 | 4.11 | 4.36 | 4.23 | 4.44 | 3.68 | 4.8 | 4.06
91167 | FIXAÇÃO DE TUBOS HORIZONTAIS DE PPR DIÂMETROS MENORES OU IGUAIS A 40 MM COM ABRAÇADEIRA METÁLICA RÍGIDA TIPO U PERFIL 1 1/4", FIXADA EM PERFILADO EM LAJE. AF_09/2023_PS | M | 11.37 | 9.89 | 12.22 | 11.65 | 10.89 | 12.23 | 10.37 | 10.76 | 9.1 | 11.52 | 9.86 | 10.83 | 9.83 | 11.18 | 9.46 | 11.05 | 10.62 | 12.37 | 12.66 | 10.26 | 12.31 | 11.62 | 11.31 | 9.4 | 8.39 | 11.94 | 10.9
91176 | FIXAÇÃO DE TUBOS HORIZONTAIS DE PPR DIÂMETROS MENORES OU IGUAIS A 40 MM, COM ABRAÇADEIRA METÁLICA RÍGIDA TIPO D COM PARAFUSO DE FIXAÇÃO 1 1/4", FIXADA DIRETAMENTE NA LAJE OU PAREDE. AF_09/2023 | M | 19.07 | 16.35 | 20.88 | 20.64 | 17.81 | 21.35 | 17.15 | 17.8 | 14.81 | 19.8 | 16.3 | 18.94 | 16.56 | 18.89 | 16.33 | 19.18 | 18.24 | 20.02 | 20.72 | 17.65 | 21.11 | 19.49 | 19.21 | 15.13 | 13.98 | 19.08 | 18.36
91182 | FIXAÇÃO DE TUBOS HORIZONTAIS DE PPR, DIÂMETROS MENORES OU IGUAIS A 40 MM, COM ABRAÇADEIRA METÁLICA FLEXÍVEL 18 MM, FIXADA DIRETAMENTE NA LAJE. AF_09/2023 | M | 25.62 | 23.85 | 25.13 | 21.87 | 26.82 | 24.41 | 25.34 | 25.97 | 24.52 | 23.76 | 26.22 | 21.54 | 22.09 | 25.4 | 20.77 | 25.24 | 22.5 | 28.86 | 32.24 | 22.06 | 25.03 | 25.88 | 24.3 | 27.19 | 21.88 | 30.83 | 24.7
91186 | FIXAÇÃO DE TUBOS HORIZONTAIS DE PVC ÁGUA, PVC ESGOTO, PVC ÁGUA PLUVIAL, CPVC, PPR, COBRE OU AÇO, DIÂMETROS MAIORES QUE 40 MM E MENORES OU IGUAIS A 75 MM, COM ABRAÇADEIRA METÁLICA FLEXÍVEL 18 MM, FIXADA DIRETAMENTE NA LAJE. AF_09/2023 | M | 28.21 | 26.28 | 27.66 | 23.98 | 29.64 | 26.78 | 27.9 | 28.6 | 26.98 | 26.14 | 29 | 23.65 | 24.33 | 27.92 | 22.83 | 27.62 | 24.74 | 31.9 | 35.58 | 24.25 | 27.53 | 28.49 | 26.74 | 29.89 | 24.05 | 33.99 | 27.18
91171 | FIXAÇÃO DE TUBOS HORIZONTAIS DE PVC ÁGUA, PVC ESGOTO, PVC ÁGUA PLUVIAL, CPVC, PPR, COBRE OU AÇO, DIÂMETROS MAIORES QUE 40 MM E MENORES OU IGUAIS A 75 MM, COM ABRAÇADEIRA METÁLICA RÍGIDA TIPO U PERFIL 2 1/2", FIXADA EM PERFILADO EM LAJE. AF_09/2023_PS | M | 18.72 | 16.1 | 20.43 | 19.83 | 17.67 | 20.63 | 16.83 | 17.53 | 14.53 | 19.3 | 15.88 | 18.26 | 16.21 | 18.42 | 15.74 | 18.3 | 17.72 | 20.15 | 20.42 | 17.1 | 20.62 | 19.16 | 18.78 | 14.82 | 13.54 | 19.11 | 17.97
91187 | FIXAÇÃO DE TUBOS HORIZONTAIS DE PVC ÁGUA, PVC ESGOTO, PVC ÁGUA PLUVIAL, CPVC, PPR, COBRE OU AÇO, DIÂMETROS MAIORES QUE 75 MM E MENORES OU IGUAIS A 100 MM, COM ABRAÇADEIRA METÁLICA FLEXÍVEL 18 MM, FIXADA DIRETAMENTE NA LAJE. AF_09/2023 | M | 25.33 | 23.62 | 24.83 | 21.43 | 26.67 | 23.98 | 25.05 | 25.68 | 24.22 | 23.44 | 26.06 | 21.17 | 21.84 | 25.02 | 20.42 | 24.64 | 22.17 | 28.76 | 31.98 | 21.72 | 24.7 | 25.58 | 23.99 | 26.81 | 21.54 | 30.6 | 24.39
91172 | FIXAÇÃO DE TUBOS HORIZONTAIS DE PVC ÁGUA, PVC ESGOTO, PVC ÁGUA PLUVIAL, CPVC, PPR, COBRE OU AÇO, DIÂMETROS MAIORES QUE 75 MM E MENORES OU IGUAIS A 100 MM, COM ABRAÇADEIRA METÁLICA RÍGIDA TIPO U PERFIL 4", FIXADA EM PERFILADO EM LAJE. AF_09/2023_PS | M | 21.62 | 18.56 | 23.65 | 22.99 | 20.36 | 23.9 | 19.4 | 20.19 | 16.68 | 22.32 | 18.28 | 21.16 | 18.74 | 21.27 | 18.2 | 21.14 | 20.5 | 23.21 | 23.51 | 19.76 | 23.86 | 22.12 | 21.71 | 16.96 | 15.58 | 21.95 | 20.74
91185 | FIXAÇÃO DE TUBOS HORIZONTAIS DE PVC ÁGUA, PVC ESGOTO, PVC ÁGUA PLUVIAL, CPVC, PPR, COBRE OU AÇO, DIÂMETROS MENORES OU IGUAIS A 40 MM, COM ABRAÇADEIRA METÁLICA FLEXÍVEL 18 MM, FIXADA DIRETAMENTE NA LAJE. AF_09/2023 | M | 25.62 | 23.85 | 25.13 | 21.87 | 26.82 | 24.41 | 25.34 | 25.97 | 24.52 | 23.76 | 26.22 | 21.54 | 22.09 | 25.4 | 20.77 | 25.24 | 22.5 | 28.86 | 32.24 | 22.06 | 25.03 | 25.88 | 24.3 | 27.19 | 21.88 | 30.83 | 24.7
91170 | FIXAÇÃO DE TUBOS HORIZONTAIS DE PVC ÁGUA, PVC ESGOTO, PVC ÁGUA PLUVIAL, CPVC, PPR, COBRE OU AÇO, DIÂMETROS MENORES OU IGUAIS A 40 MM, COM ABRAÇADEIRA METÁLICA RÍGIDA TIPO U PERFIL 1 1/4", FIXADA EM PERFILADO EM LAJE. AF_09/2023_PS | M | 11.37 | 9.89 | 12.22 | 11.65 | 10.89 | 12.23 | 10.37 | 10.76 | 9.1 | 11.52 | 9.86 | 10.83 | 9.83 | 11.18 | 9.46 | 11.05 | 10.62 | 12.37 | 12.66 | 10.26 | 12.31 | 11.62 | 11.31 | 9.4 | 8.39 | 11.94 | 10.9
91180 | FIXAÇÃO DE TUBOS HORIZONTAIS DE PVC ÁGUA/PVC ESGOTO/PVC PLUVIAL/CPVC/PPR/COBRE OU AÇO, DIÂMETROS MAIORES QUE 40 MM E MENORES OU IGUAIS A 75 MM, COM ABRAÇADEIRA TIPO D COM PARAFUSO DE FIXAÇÃO 2 1/2", FIXADA DIRETAMENTE NA LAJE OU PAREDE. AF_09/2023 | M | 25.57 | 21.86 | 28.08 | 27.74 | 23.84 | 28.64 | 22.88 | 23.78 | 19.66 | 26.59 | 21.67 | 25.42 | 22.21 | 25.29 | 21.83 | 25.53 | 24.47 | 26.95 | 27.65 | 23.63 | 28.39 | 26.16 | 25.78 | 19.96 | 18.56 | 25.51 | 24.58
91181 | FIXAÇÃO DE TUBOS HORIZONTAIS DE PVC ÁGUA/PVC ESGOTO/PVC PLUVIAL/CPVC/PPR/COBRE OU AÇO, DIÂMETROS MAIORES QUE 75 MM E MENORES OU IGUAIS A 100 MM, COM ABRAÇADEIRA TIPO D COM PARAFUSO DE FIXAÇÃO 4", FIXADA DIRETAMENTE NA LAJE OU PAREDE. AF_09/2023 | M | 26.87 | 22.96 | 29.53 | 29.12 | 25.06 | 30.09 | 24.02 | 24.98 | 20.59 | 27.95 | 22.68 | 26.68 | 23.33 | 26.52 | 22.89 | 26.68 | 25.69 | 28.42 | 29.02 | 24.81 | 29.85 | 27.5 | 27.11 | 20.87 | 19.4 | 26.83 | 25.81
91179 | FIXAÇÃO DE TUBOS HORIZONTAIS DE PVC ÁGUA/PVC ESGOTO/PVC PLUVIAL/CPVC/PPR/COBRE OU AÇO, DIÂMETROS MENORES OU IGUAIS A 40 MM, COM ABRAÇADEIRA METÁLICA RÍGIDA TIPO D COM PARAFUSO DE FIXAÇÃO 1 1/4", FIXADA DIRETAMENTE NA LAJE OU PAREDE. AF_09/2023 | M | 19.07 | 16.35 | 20.88 | 20.64 | 17.81 | 21.35 | 17.15 | 17.8 | 14.81 | 19.8 | 16.3 | 18.94 | 16.56 | 18.89 | 16.33 | 19.18 | 18.24 | 20.02 | 20.72 | 17.65 | 21.11 | 19.49 | 19.21 | 15.13 | 13.98 | 19.08 | 18.36
91174 | FIXAÇÃO DE TUBOS VERTICAIS DE PVC ÁGUA, PVC ESGOTO, PVC ÁGUA PLUVIAL, CPVC, PPR, COBRE OU AÇO, DIÂMETROS MAIORES QUE 40 MM E MENORES OU IGUAIS A 75 MM, COM ABRAÇADEIRA METÁLICA RÍGIDA TIPO U PERFIL 2 1/2", FIXADA EM PERFILADO EM PAREDE. AF_09/2023_PS | M | 7.47 | 6.43 | 8.16 | 7.92 | 7.06 | 8.24 | 6.72 | 7 | 5.8 | 7.71 | 6.35 | 7.29 | 6.47 | 7.36 | 6.28 | 7.31 | 7.08 | 8.05 | 8.16 | 6.84 | 8.24 | 7.65 | 7.5 | 5.91 | 5.41 | 7.63 | 7.18
91175 | FIXAÇÃO DE TUBOS VERTICAIS DE PVC ÁGUA, PVC ESGOTO, PVC ÁGUA PLUVIAL, CPVC, PPR, COBRE OU AÇO, DIÂMETROS MAIORES QUE 75 MM E MENORES OU IGUAIS A 100 MM, COM ABRAÇADEIRA METÁLICA RÍGIDA TIPO U PERFIL 4", FIXADA EM PERFILADO EM PAREDE. AF_09/2023_PS | M | 11.67 | 10.01 | 12.77 | 12.41 | 10.98 | 12.9 | 10.47 | 10.9 | 9 | 12.05 | 9.86 | 11.42 | 10.12 | 11.48 | 9.82 | 11.41 | 11.06 | 12.53 | 12.69 | 10.66 | 12.88 | 11.94 | 11.72 | 9.16 | 8.4 | 11.84 | 11.2
91173 | FIXAÇÃO DE TUBOS VERTICAIS DE PVC ÁGUA, PVC ESGOTO, PVC ÁGUA PLUVIAL, CPVC, PPR, COBRE OU AÇO, DIÂMETROS MENORES OU IGUAIS A 40 MM, COM ABRAÇADEIRA METÁLICA RÍGIDA TIPO U PERFIL 1 1/4", FIXADA EM PERFILADO EM PAREDE. AF_09/2023_PS | M | 4.23 | 3.69 | 4.56 | 4.33 | 4.06 | 4.56 | 3.87 | 4.01 | 3.38 | 4.3 | 3.67 | 4.03 | 3.67 | 4.16 | 3.52 | 4.12 | 3.96 | 4.61 | 4.72 | 3.83 | 4.58 | 4.32 | 4.22 | 3.5 | 3.13 | 4.44 | 4.06
104759 | FURO MANUAL EM ALVENARIA, PARA INSTALAÇÕES ELÉTRICAS, DIÂMETROS MAIORES QUE 40 MM E MENORES OU IGUAIS A 75 MM. AF_09/2023 | UN | 42.42 | 39.51 | 53.28 | 34.9 | 44.23 | 39.4 | 41.81 | 50.31 | 40.25 | 38.92 | 41.43 | 37.69 | 36.38 | 41.54 | 33.74 | 40.04 | 36.58 | 49.41 | 52.89 | 39.15 | 42.52 | 45.2 | 39.49 | 53.87 | 35.42 | 56.81 | 40.72
104760 | FURO MANUAL EM ALVENARIA, PARA INSTALAÇÕES ELÉTRICAS, DIÂMETROS MAIORES QUE 75 MM E MENORES OU IGUAIS A 100 MM. AF_09/2023 | UN | 61.96 | 57.69 | 77.81 | 50.96 | 64.6 | 57.54 | 61.07 | 73.47 | 58.79 | 56.85 | 60.52 | 55.05 | 53.13 | 60.67 | 49.28 | 58.49 | 53.42 | 72.15 | 77.24 | 57.18 | 62.11 | 66.01 | 57.67 | 78.68 | 51.73 | 82.97 | 59.48
104758 | FURO MANUAL EM ALVENARIA, PARA INSTALAÇÕES ELÉTRICAS, DIÂMETROS MENORES OU IGUAIS A 40 MM. AF_09/2023 | UN | 15.91 | 14.82 | 19.99 | 13.09 | 16.59 | 14.78 | 15.68 | 18.88 | 15.09 | 14.6 | 15.54 | 14.14 | 13.65 | 15.59 | 12.66 | 15.02 | 13.72 | 18.53 | 19.85 | 14.69 | 15.95 | 16.95 | 14.82 | 20.22 | 13.29 | 21.31 | 15.28
90437 | FURO MANUAL EM ALVENARIA, PARA INSTALAÇÕES HIDRÁULICAS, DIÂMETROS MAIORES QUE 40 MM E MENORES OU IGUAIS A 75 MM. AF_09/2023 | UN | 40.83 | 37.93 | 39.99 | 33.36 | 42.64 | 37.88 | 40.28 | 41.55 | 38.7 | 37.42 | 39.83 | 33.1 | 34.86 | 40.02 | 31.92 | 38.49 | 35.07 | 47.73 | 51.06 | 34.37 | 39.73 | 41.21 | 38.38 | 43.03 | 33.94 | 50.46 | 39.15
90438 | FURO MANUAL EM ALVENARIA, PARA INSTALAÇÕES HIDRÁULICAS, DIÂMETROS MAIORES QUE 75 MM E MENORES OU IGUAIS A 100 MM. AF_09/2023 | UN | 59.64 | 55.38 | 58.4 | 48.72 | 62.27 | 55.31 | 58.82 | 60.67 | 56.52 | 54.66 | 58.18 | 48.34 | 50.92 | 58.45 | 46.62 | 56.22 | 51.22 | 69.7 | 74.57 | 50.19 | 58.03 | 60.19 | 56.06 | 62.84 | 49.57 | 73.7 | 57.17
90436 | FURO MANUAL EM ALVENARIA, PARA INSTALAÇÕES HIDRÁULICAS, DIÂMETROS MENORES OU IGUAIS A 40 MM. AF_09/2023 | UN | 15.32 | 14.22 | 15 | 12.51 | 15.99 | 14.2 | 15.11 | 15.59 | 14.52 | 14.04 | 14.94 | 12.42 | 13.08 | 15.01 | 11.97 | 14.44 | 13.15 | 17.9 | 19.16 | 12.89 | 14.9 | 15.45 | 14.4 | 16.13 | 12.73 | 18.93 | 14.68
104770 | FURO MECANIZADO EM ALVENARIA, PARA INSTALAÇÕES ELÉTRICAS, DIÂMETROS MAIORES QUE 40 MM E MENORES OU IGUAIS A 75 MM. AF_09/2023 | UN | 1.79 | 1.67 | 2.25 | 1.47 | 1.87 | 1.67 | 1.77 | 2.12 | 1.7 | 1.64 | 1.75 | 1.59 | 1.54 | 1.75 | 1.42 | 1.69 | 1.55 | 2.09 | 2.24 | 1.66 | 1.8 | 1.91 | 1.66 | 2.28 | 1.49 | 2.4 | 1.72
104772 | FURO MECANIZADO EM ALVENARIA, PARA INSTALAÇÕES ELÉTRICAS, DIÂMETROS MAIORES QUE 75 MM E MENORES OU IGUAIS A 100 MM. AF_09/2023 | UN | 2.62 | 2.45 | 3.3 | 2.16 | 2.74 | 2.44 | 2.59 | 3.11 | 2.49 | 2.41 | 2.56 | 2.33 | 2.24 | 2.57 | 2.09 | 2.47 | 2.26 | 3.05 | 3.28 | 2.42 | 2.63 | 2.8 | 2.44 | 3.34 | 2.19 | 3.52 | 2.52
104768 | FURO MECANIZADO EM ALVENARIA, PARA INSTALAÇÕES ELÉTRICAS, DIÂMETROS MENORES OU IGUAIS A 40 MM. AF_09/2023 | UN | 0.67 | 0.62 | 0.85 | 0.55 | 0.7 | 0.62 | 0.66 | 0.79 | 0.64 | 0.61 | 0.65 | 0.59 | 0.57 | 0.65 | 0.53 | 0.63 | 0.57 | 0.78 | 0.83 | 0.61 | 0.67 | 0.72 | 0.62 | 0.85 | 0.55 | 0.89 | 0.64
104769 | FURO MECANIZADO EM ALVENARIA, PARA INSTALAÇÕES HIDRÁULICAS, DIÂMETROS MAIORES QUE 40 MM E MENORES OU IGUAIS A 75 MM. AF_09/2023 | UN | 1.73 | 1.6 | 1.69 | 1.41 | 1.8 | 1.6 | 1.71 | 1.76 | 1.63 | 1.58 | 1.69 | 1.4 | 1.47 | 1.69 | 1.35 | 1.63 | 1.48 | 2.02 | 2.16 | 1.45 | 1.68 | 1.74 | 1.62 | 1.82 | 1.43 | 2.14 | 1.65
104771 | FURO MECANIZADO EM ALVENARIA, PARA INSTALAÇÕES HIDRÁULICAS, DIÂMETROS MAIORES QUE 75 MM E MENORES OU IGUAIS A 100 MM. AF_09/2023 | UN | 2.52 | 2.35 | 2.47 | 2.06 | 2.64 | 2.34 | 2.49 | 2.57 | 2.39 | 2.31 | 2.46 | 2.04 | 2.15 | 2.47 | 1.97 | 2.38 | 2.16 | 2.95 | 3.16 | 2.12 | 2.46 | 2.55 | 2.37 | 2.66 | 2.1 | 3.12 | 2.42
104767 | FURO MECANIZADO EM ALVENARIA, PARA INSTALAÇÕES HIDRÁULICAS, DIÂMETROS MENORES OU IGUAIS A 40 MM. AF_09/2023 | UN | 0.64 | 0.6 | 0.63 | 0.53 | 0.67 | 0.59 | 0.63 | 0.65 | 0.61 | 0.59 | 0.62 | 0.51 | 0.55 | 0.63 | 0.5 | 0.6 | 0.55 | 0.75 | 0.81 | 0.54 | 0.62 | 0.65 | 0.6 | 0.68 | 0.53 | 0.8 | 0.61
104762 | FURO MECANIZADO EM CONCRETO, COM MARTELO DEMOLIDOR, PARA INSTALAÇÕES ELÉTRICAS, DIÂMETROS MAIORES QUE 40 MM E MENORES OU IGUAIS A 75 MM. AF_09/2023 | UN | 27.06 | 19.52 | 30.31 | 19.49 | 33.39 | 25.83 | 25.1 | 28.03 | 22.82 | 23.62 | 25.78 | 23.8 | 20.45 | 22.61 | 17.37 | 22.68 | 23.07 | 30.52 | 36.52 | 27 | 25.83 | 25.42 | 30.27 | 23.8 | 21.48 | 28.8 | 22.96
104763 | FURO MECANIZADO EM CONCRETO, COM MARTELO DEMOLIDOR, PARA INSTALAÇÕES ELÉTRICAS, DIÂMETROS MAIORES QUE 75 MM E MENORES OU IGUAIS A 150 MM. AF_09/2023 | UN | 39.52 | 28.52 | 44.27 | 28.47 | 48.77 | 37.72 | 36.68 | 40.95 | 33.34 | 34.51 | 37.64 | 34.79 | 29.88 | 33.01 | 25.37 | 33.14 | 33.71 | 44.57 | 53.34 | 39.43 | 37.71 | 37.14 | 44.21 | 34.76 | 31.39 | 42.07 | 33.55
104761 | FURO MECANIZADO EM CONCRETO, COM MARTELO DEMOLIDOR, PARA INSTALAÇÕES ELÉTRICAS, DIÂMETROS MENORES OU IGUAIS A 40 MM. AF_09/2023 | UN | 10.15 | 7.32 | 11.36 | 7.3 | 12.52 | 9.68 | 9.41 | 10.51 | 8.56 | 8.86 | 9.66 | 8.93 | 7.67 | 8.47 | 6.51 | 8.5 | 8.65 | 11.44 | 13.7 | 10.12 | 9.68 | 9.54 | 11.35 | 8.92 | 8.05 | 10.79 | 8.61
90440 | FURO MECANIZADO EM CONCRETO, COM MARTELO DEMOLIDOR, PARA INSTALAÇÕES HIDRÁULICAS, DIÂMETROS MAIORES QUE 40 MM E MENORES OU IGUAIS A 75 MM. AF_09/2023 | UN | 26.85 | 19.31 | 30.1 | 19.27 | 33.18 | 25.61 | 24.89 | 27.81 | 22.61 | 23.41 | 25.56 | 23.6 | 20.24 | 22.4 | 17.16 | 22.46 | 22.87 | 30.3 | 36.29 | 26.78 | 25.61 | 25.21 | 30.05 | 23.57 | 21.28 | 28.56 | 22.74
90441 | FURO MECANIZADO EM CONCRETO, COM MARTELO DEMOLIDOR, PARA INSTALAÇÕES HIDRÁULICAS, DIÂMETROS MAIORES QUE 75 MM E MENORES OU IGUAIS A 150 MM. AF_09/2023 | UN | 39.21 | 28.22 | 43.96 | 28.16 | 48.47 | 37.41 | 36.37 | 40.64 | 33.04 | 34.21 | 37.32 | 34.49 | 29.57 | 32.71 | 25.07 | 32.82 | 33.41 | 44.24 | 53 | 39.13 | 37.39 | 36.83 | 43.89 | 34.42 | 31.09 | 41.72 | 33.23
90439 | FURO MECANIZADO EM CONCRETO, COM MARTELO DEMOLIDOR, PARA INSTALAÇÕES HIDRÁULICAS, DIÂMETROS MENORES OU IGUAIS A 40 MM. AF_09/2023 | UN | 10.07 | 7.24 | 11.28 | 7.22 | 12.44 | 9.6 | 9.33 | 10.43 | 8.48 | 8.78 | 9.58 | 8.86 | 7.59 | 8.4 | 6.43 | 8.42 | 8.57 | 11.36 | 13.62 | 10.04 | 9.6 | 9.46 | 11.27 | 8.84 | 7.97 | 10.7 | 8.53
104776 | FURO MECANIZADO EM CONCRETO, COM PERFURATRIZ, PARA INSTALAÇÕES ELÉTRICAS, DIÂMETROS MAIORES QUE 40 MM E MENORES OU IGUAIS A 75 MM. AF_09/2023 | UN | 6.23 | 5.83 | 7.63 | 5.23 | 6.47 | 5.93 | 6.08 | 7.22 | 5.92 | 6.06 | 6.14 | 5.72 | 5.5 | 6.14 | 5.19 | 5.89 | 5.45 | 7.17 | 7.66 | 5.77 | 6.25 | 6.59 | 5.88 | 7.68 | 5.27 | 8.06 | 6.29
104778 | FURO MECANIZADO EM CONCRETO, COM PERFURATRIZ, PARA INSTALAÇÕES ELÉTRICAS, DIÂMETROS MAIORES QUE 75 MM E MENORES OU IGUAIS A 150 MM. AF_09/2023 | UN | 9.11 | 8.53 | 11.16 | 7.64 | 9.46 | 8.66 | 8.9 | 10.57 | 8.67 | 8.87 | 8.98 | 8.38 | 8.04 | 9 | 7.58 | 8.62 | 7.97 | 10.49 | 11.2 | 8.44 | 9.14 | 9.64 | 8.59 | 11.24 | 7.71 | 11.8 | 9.18
104774 | FURO MECANIZADO EM CONCRETO, COM PERFURATRIZ, PARA INSTALAÇÕES ELÉTRICAS, DIÂMETROS MENORES OU IGUAIS A 40 MM. AF_09/2023 | UN | 2.33 | 2.18 | 2.85 | 1.95 | 2.41 | 2.21 | 2.27 | 2.7 | 2.2 | 2.27 | 2.29 | 2.14 | 2.06 | 2.3 | 1.94 | 2.2 | 2.04 | 2.68 | 2.86 | 2.16 | 2.35 | 2.46 | 2.19 | 2.87 | 1.97 | 3.01 | 2.35
104775 | FURO MECANIZADO EM CONCRETO, COM PERFURATRIZ, PARA INSTALAÇÕES HIDRÁULICAS, DIÂMETROS MAIORES QUE 40 MM E MENORES OU IGUAIS A 75 MM. AF_09/2023 | UN | 6.01 | 5.62 | 5.88 | 5.02 | 6.26 | 5.72 | 5.88 | 6.07 | 5.72 | 5.87 | 5.94 | 5.12 | 5.3 | 5.94 | 4.95 | 5.69 | 5.25 | 6.95 | 7.42 | 5.14 | 5.89 | 6.07 | 5.73 | 6.25 | 5.08 | 7.23 | 6.08
104777 | FURO MECANIZADO EM CONCRETO, COM PERFURATRIZ, PARA INSTALAÇÕES HIDRÁULICAS, DIÂMETROS MAIORES QUE 75 MM E MENORES OU IGUAIS A 150 MM. AF_09/2023 | UN | 8.8 | 8.23 | 8.61 | 7.34 | 9.15 | 8.36 | 8.61 | 8.89 | 8.37 | 8.58 | 8.67 | 7.49 | 7.75 | 8.71 | 7.23 | 8.32 | 7.68 | 10.16 | 10.84 | 7.52 | 8.6 | 8.87 | 8.38 | 9.15 | 7.42 | 10.58 | 8.88
104773 | FURO MECANIZADO EM CONCRETO, COM PERFURATRIZ, PARA INSTALAÇÕES HIDRÁULICAS, DIÂMETROS MENORES OU IGUAIS A 40 MM. AF_09/2023 | UN | 2.24 | 2.11 | 2.19 | 1.87 | 2.34 | 2.14 | 2.2 | 2.28 | 2.13 | 2.2 | 2.21 | 1.92 | 1.98 | 2.22 | 1.85 | 2.12 | 1.96 | 2.6 | 2.77 | 1.92 | 2.2 | 2.27 | 2.14 | 2.33 | 1.9 | 2.71 | 2.27
104782 | PASSANTE TIPO PEÇA EM FÔRMA DE MADEIRA, FIXADO EM LAJE, PARA PASSAGEM DE NO MÁXIMO 5 TUBOS DE 50 MM DE DIÂMETRO. AF_09/2023 | UN | 87.22 | 82.13 | 71.69 | 76.38 | 52.89 | 71.7 | 50.49 | 71.21 | 77.28 | 71.19 | 67.84 | 73.41 | 71.57 | 67.3 | 37.54 | 57.27 | 77.4 | 58.74 | 61.26 | 70.26 | 88.53 | 71.44 | 74.83 | 72.76 | 57.94 | 51.48 | 68.07
90451 | PASSANTE TIPO PEÇA EM POLIESTIRENO (ISOPOR), FIXADO EM LAJE, PARA ABERTURA PARA PASSAGEM DE 1 TUBO DE ATÉ 50 MM DE DIÂMETRO. AF_09/2023 | UN | 6.52 | 6.53 | 6.5 | 5.67 | 7.51 | 5.96 | 6.43 | 6.41 | 6.35 | 6.11 | 5.77 | 5.68 | 5.95 | 6.42 | 5.64 | 6.13 | 5.91 | 7.19 | 7.7 | 5.9 | 6.42 | 6.45 | 7.31 | 7.03 | 5.81 | 7.31 | 6.25
90452 | PASSANTE TIPO PEÇA EM POLIESTIRENO (ISOPOR), FIXADO EM LAJE, PARA PASSAGEM DE NO MÁXIMO 5 TUBOS DE 50 MM DE DIÂMETRO. AF_09/2023 | UN | 23.61 | 25.07 | 23.58 | 22.13 | 32.23 | 22.64 | 23.42 | 21.15 | 23.3 | 22.89 | 17.56 | 22.12 | 22.57 | 23.41 | 22.04 | 22.93 | 22.52 | 24.77 | 26.81 | 22.46 | 23.43 | 23.48 | 34.59 | 27.46 | 22.37 | 25.02 | 23.12
90455 | PASSANTE TIPO TUBO COM DIÂMETRO DE 100 MM, FIXADO EM LAJE, PARA PASSAGEM DE TUBULAÇÕES COM NO MÁXIMO 75 MM DE DIÂMETRO. AF_09/2023 | UN | 8.57 | 8.07 | 8 | 6.64 | 8.02 | 7.67 | 8.2 | 9.17 | 8.22 | 7.59 | 8.01 | 7.37 | 7.66 | 8.54 | 7.07 | 7.63 | 7.2 | 9.06 | 9.83 | 7.38 | 8.43 | 8.07 | 7.96 | 8.4 | 7.13 | 9.54 | 7.99
104784 | PASSANTE TIPO TUBO COM DIÂMETRO DE 150 MM, FIXADO EM LAJE, PARA PASSAGEM DE TUBULAÇÕES COM NO MÁXIMO 100 MM DE DIÂMETRO. AF_09/2023 | UN | 14.72 | 13.65 | 13.27 | 11.01 | 13.06 | 13.27 | 13.87 | 16.05 | 14.07 | 12.78 | 13.55 | 12.86 | 13.2 | 14.82 | 12.11 | 12.86 | 12.07 | 15.02 | 16.41 | 12.55 | 14.54 | 13.5 | 13.74 | 14.04 | 12.04 | 16.03 | 13.64
90453 | PASSANTE TIPO TUBO COM DIÂMETRO DE 40 MM, FIXADO EM LAJE, PARA PASSAGEM DE TUBULAÇÕES COM NO MÁXIMO 32 MM DE DIÂMETRO. AF_09/2023 | UN | 4.2 | 4.03 | 3.98 | 3.3 | 3.95 | 3.68 | 4.02 | 4.5 | 4.07 | 3.75 | 3.91 | 3.66 | 3.83 | 4.19 | 3.56 | 3.71 | 3.59 | 4.4 | 4.75 | 3.7 | 4.15 | 3.92 | 3.87 | 4.08 | 3.56 | 4.52 | 3.89
104783 | PASSANTE TIPO TUBO COM DIÂMETRO DE 50 MM, FIXADO EM LAJE, PARA PASSAGEM DE TUBULAÇÕES COM NO MÁXIMO 40 MM DE DIÂMETRO. AF_09/2023 | UN | 5.34 | 5.07 | 4.96 | 4.13 | 4.89 | 4.71 | 5.08 | 5.78 | 5.15 | 4.72 | 4.94 | 4.66 | 4.84 | 5.34 | 4.49 | 4.69 | 4.5 | 5.5 | 5.97 | 4.66 | 5.28 | 4.93 | 4.93 | 5.13 | 4.47 | 5.73 | 4.94
90454 | PASSANTE TIPO TUBO COM DIÂMETRO DE 75 MM, FIXADO EM LAJE, PARA PASSAGEM DE TUBULAÇÕES COM NO MÁXIMO 50 MM DE DIÂMETRO. AF_09/2023 | UN | 6.75 | 6.37 | 6.24 | 5.18 | 6.16 | 5.99 | 6.41 | 7.29 | 6.5 | 5.94 | 6.25 | 5.89 | 6.09 | 6.75 | 5.63 | 5.94 | 5.65 | 6.99 | 7.58 | 5.84 | 6.66 | 6.26 | 6.26 | 6.5 | 5.61 | 7.32 | 6.25
90459 | QUEBRA EM ALVENARIA PARA INSTALAÇÃO DE ABRIGO PARA MANGUEIRAS (90X60 CM). AF_09/2023 | UN | 50.23 | 46.65 | 49.2 | 41.04 | 52.46 | 46.59 | 49.55 | 51.11 | 47.6 | 46.04 | 49 | 40.72 | 42.89 | 49.23 | 39.27 | 47.35 | 43.14 | 58.71 | 62.82 | 42.27 | 48.88 | 50.7 | 47.22 | 52.93 | 41.75 | 62.08 | 48.16
90456 | QUEBRA EM ALVENARIA PARA INSTALAÇÃO DE CAIXA DE TOMADA (4X4 OU 4X2). AF_09/2023 | UN | 5.66 | 5.27 | 7.11 | 4.65 | 5.91 | 5.25 | 5.58 | 6.72 | 5.37 | 5.19 | 5.52 | 5.02 | 4.85 | 5.54 | 4.5 | 5.35 | 4.88 | 6.59 | 7.06 | 5.23 | 5.67 | 6.03 | 5.27 | 7.19 | 4.72 | 7.58 | 5.43
90458 | QUEBRA EM ALVENARIA PARA INSTALAÇÃO DE QUADRO DISTRIBUIÇÃO GRANDE (76X40 CM). AF_09/2023 | UN | 36.87 | 34.33 | 46.3 | 30.33 | 38.44 | 34.25 | 36.34 | 43.72 | 34.98 | 33.83 | 36.02 | 32.76 | 31.61 | 36.1 | 29.33 | 34.81 | 31.79 | 42.94 | 45.97 | 34.03 | 36.96 | 39.29 | 34.32 | 46.82 | 30.79 | 49.37 | 35.4
90457 | QUEBRA EM ALVENARIA PARA INSTALAÇÃO DE QUADRO DISTRIBUIÇÃO PEQUENO (19X25 CM). AF_09/2023 | UN | 12.93 | 12.04 | 16.23 | 10.63 | 13.48 | 12 | 12.73 | 15.33 | 12.27 | 11.86 | 12.62 | 11.48 | 11.08 | 12.65 | 10.28 | 12.2 | 11.14 | 15.05 | 16.12 | 11.93 | 12.96 | 13.77 | 12.03 | 16.41 | 10.79 | 17.31 | 12.41
90447 | RASGO LINEAR MANUAL EM ALVENARIA, PARA ELETRODUTOS, DIÂMETROS MENORES OU IGUAIS A 40 MM. AF_09/2023 | M | 8.54 | 7.96 | 10.74 | 7.03 | 8.91 | 7.94 | 8.43 | 10.14 | 8.11 | 7.84 | 8.35 | 7.59 | 7.33 | 8.37 | 6.79 | 8.07 | 7.37 | 9.95 | 10.65 | 7.88 | 8.57 | 9.1 | 7.95 | 10.85 | 7.14 | 11.44 | 8.2
91222 | RASGO LINEAR MANUAL EM ALVENARIA, PARA RAMAIS/ DISTRIBUIÇÃO DE INSTALAÇÕES HIDRÁULICAS, DIÂMETROS MAIORES QUE 40 MM E MENORES OU IGUAIS A 75 MM. AF_09/2023 | M | 9.14 | 8.49 | 8.95 | 7.46 | 9.54 | 8.48 | 9.02 | 9.3 | 8.66 | 8.38 | 8.92 | 7.41 | 7.8 | 8.96 | 7.15 | 8.61 | 7.85 | 10.68 | 11.43 | 7.69 | 8.9 | 9.23 | 8.59 | 9.63 | 7.6 | 11.3 | 8.76
90443 | RASGO LINEAR MANUAL EM ALVENARIA, PARA RAMAIS/ DISTRIBUIÇÃO DE INSTALAÇÕES HIDRÁULICAS, DIÂMETROS MENORES OU IGUAIS A 40 MM. AF_09/2023 | M | 8.22 | 7.63 | 8.05 | 6.72 | 8.59 | 7.62 | 8.11 | 8.36 | 7.8 | 7.54 | 8.02 | 6.67 | 7.02 | 8.06 | 6.43 | 7.76 | 7.06 | 9.61 | 10.28 | 6.92 | 8 | 8.3 | 7.74 | 8.67 | 6.83 | 10.16 | 7.88
104780 | RASGO LINEAR MECANIZADO EM ALVENARIA, PARA ELETRODUTOS, DIÂMETROS MENORES OU IGUAIS A 40 MM. AF_09/2023 | M | 6.4 | 4.48 | 7.7 | 6.25 | 7.56 | 6.23 | 5.25 | 7.52 | 4.65 | 5.7 | 6.83 | 5.49 | 4.6 | 5.89 | 4.66 | 5.17 | 5.29 | 6.85 | 8.15 | 5.62 | 6.85 | 6.29 | 7.27 | 6.05 | 5.55 | 6.57 | 5.34
104781 | RASGO LINEAR MECANIZADO EM ALVENARIA, PARA RAMAIS/ DISTRIBUIÇÃO DE INSTALAÇÕES HIDRÁULICAS, DIÂMETROS MAIORES QUE 40 MM E MENORES OU IGUAIS A 75 MM. AF_09/2023 | M | 7.34 | 5.12 | 8.84 | 7.17 | 8.68 | 7.14 | 6.01 | 8.64 | 5.32 | 6.52 | 7.83 | 6.29 | 5.26 | 6.76 | 5.34 | 5.92 | 6.06 | 7.85 | 9.36 | 6.43 | 7.86 | 7.21 | 8.33 | 6.93 | 6.35 | 7.53 | 6.11
104779 | RASGO LINEAR MECANIZADO EM ALVENARIA, PARA RAMAIS/ DISTRIBUIÇÃO DE INSTALAÇÕES HIDRÁULICAS, DIÂMETROS MENORES OU IGUAIS A 40 MM. AF_09/2023 | M | 6.36 | 4.44 | 7.66 | 6.2 | 7.51 | 6.18 | 5.21 | 7.47 | 4.6 | 5.65 | 6.78 | 5.44 | 4.55 | 5.85 | 4.62 | 5.13 | 5.24 | 6.8 | 8.1 | 5.57 | 6.8 | 6.24 | 7.22 | 6 | 5.51 | 6.51 | 5.29
104787 | RASGO LINEAR MECANIZADO EM CONCRETO, PARA RAMAIS/ DISTRIBUIÇÃO DE INSTALAÇÕES HIDRÁULICAS, DIÂMETROS MAIORES QUE 40 MM E MENORES OU IGUAIS A 75 MM. AF_09/2023 | M | 8.88 | 6.39 | 9.96 | 6.38 | 10.98 | 8.47 | 8.24 | 9.21 | 7.48 | 7.75 | 8.46 | 7.81 | 6.69 | 7.41 | 5.68 | 7.43 | 7.57 | 10.03 | 12.01 | 8.86 | 8.47 | 8.34 | 9.95 | 7.8 | 7.04 | 9.44 | 7.52
104788 | RASGO LINEAR MECANIZADO EM CONCRETO, PARA RAMAIS/ DISTRIBUIÇÃO DE INSTALAÇÕES HIDRÁULICAS, DIÂMETROS MAIORES QUE 75 MM E MENORES OU IGUAIS A 100 MM. AF_09/2023 | M | 11.8 | 8.49 | 13.23 | 8.47 | 14.59 | 11.25 | 10.95 | 12.23 | 9.94 | 10.29 | 11.23 | 10.37 | 8.89 | 9.85 | 7.54 | 9.87 | 10.05 | 13.32 | 15.95 | 11.77 | 11.25 | 11.08 | 13.21 | 10.36 | 9.35 | 12.55 | 10
104786 | RASGO LINEAR MECANIZADO EM CONCRETO, PARA RAMAIS/ DISTRIBUIÇÃO DE INSTALAÇÕES HIDRÁULICAS, DIÂMETROS MENORES OU IGUAIS A 40 MM. AF_09/2023 | M | 6.69 | 4.82 | 7.51 | 4.81 | 8.28 | 6.39 | 6.21 | 6.94 | 5.64 | 5.84 | 6.37 | 5.89 | 5.05 | 5.58 | 4.28 | 5.61 | 5.7 | 7.55 | 9.05 | 6.68 | 6.38 | 6.29 | 7.49 | 5.87 | 5.31 | 7.12 | 5.67
90445 | RASGO LINEAR MECANIZADO EM CONTRAPISO, PARA RAMAIS/ DISTRIBUIÇÃO DE INSTALAÇÕES HIDRÁULICAS, DIÂMETROS MAIORES QUE 40 MM E MENORES OU IGUAIS A 75 MM. AF_09/2023_PS | M | 18.39 | 12.84 | 20.91 | 12.85 | 23.37 | 17.47 | 17.03 | 19.07 | 15.35 | 15.68 | 17.44 | 16.16 | 13.49 | 14.9 | 11.21 | 15.08 | 15.58 | 20.74 | 25.2 | 18.54 | 17.25 | 17.23 | 21.01 | 15.91 | 14.39 | 19.3 | 15.09
90446 | RASGO LINEAR MECANIZADO EM CONTRAPISO, PARA RAMAIS/ DISTRIBUIÇÃO DE INSTALAÇÕES HIDRÁULICAS, DIÂMETROS MAIORES QUE 75 MM E MENORES OU IGUAIS A 100 MM. AF_09/2023_PS | M | 24.42 | 17.06 | 27.75 | 17.06 | 31.03 | 23.21 | 22.61 | 25.33 | 20.41 | 20.81 | 23.16 | 21.46 | 17.92 | 19.81 | 14.89 | 20.03 | 20.7 | 27.54 | 33.45 | 24.61 | 22.92 | 22.88 | 27.89 | 21.14 | 19.12 | 25.63 | 20.04
90444 | RASGO LINEAR MECANIZADO EM CONTRAPISO, PARA RAMAIS/ DISTRIBUIÇÃO DE INSTALAÇÕES HIDRÁULICAS, DIÂMETROS MENORES OU IGUAIS A 40 MM. AF_09/2023_PS | M | 13.87 | 9.69 | 15.76 | 9.69 | 17.63 | 13.17 | 12.85 | 14.38 | 11.59 | 11.83 | 13.15 | 12.18 | 10.17 | 11.25 | 8.44 | 11.37 | 11.75 | 15.64 | 18.99 | 13.98 | 13.02 | 12.98 | 15.84 | 11.99 | 10.86 | 14.55 | 11.37
104764 | SUPORTE PARA 2 ELETRODUTOS, ESPAÇADO A CADA 80 CM, EM PERFILADO COM COMPRIMENTO DE 25 CM FIXADO EM LAJE, POR METRO DE ELETRODUTO FIXADO. AF_09/2023 | M | 22.02 | 22.08 | 24.4 | 21.69 | 23.06 | 22.7 | 21.26 | 22.49 | 20.99 | 22.82 | 21.28 | 20.64 | 19.94 | 23.01 | 19.08 | 22.32 | 19.93 | 22.91 | 24.01 | 21.89 | 23.33 | 21.83 | 21.73 | 24.71 | 20.76 | 24.11 | 19.94
90460 | SUPORTE PARA 2 TUBOS HORIZONTAIS, ESPAÇADO A CADA 56 CM, EM PERFILADO COM COMPRIMENTO DE 25 CM FIXADO EM LAJE, POR METRO DE TUBULAÇÃO FIXADA. AF_09/2023 | M | 27.2 | 27.53 | 26.92 | 27.43 | 28.5 | 28.46 | 26.17 | 25.49 | 25.92 | 28.67 | 26.2 | 24.97 | 24.77 | 28.71 | 23.73 | 27.83 | 24.76 | 27.77 | 29.01 | 26.58 | 28.79 | 26.11 | 27.16 | 27.84 | 26.07 | 27.75 | 24.38
90462 | SUPORTE PARA 2 TUBOS VERTICAIS, ESPAÇADO A CADA 150 CM, EM PERFILADO COM COMPRIMENTO DE 25 CM FIXADO EM PAREDE, POR METRO DE TUBULAÇÃO FIXADA. AF_09/2023 | M | 4.69 | 4.68 | 4.64 | 4.67 | 4.86 | 4.88 | 4.55 | 4.47 | 4.5 | 4.84 | 4.57 | 4.33 | 4.28 | 4.9 | 4.15 | 4.86 | 4.31 | 4.78 | 5.11 | 4.53 | 4.9 | 4.55 | 4.66 | 4.83 | 4.47 | 4.87 | 4.31
104765 | SUPORTE PARA 4 ELETRODUTOS, ESPAÇADO A CADA 80 CM, EM PERFILADO COM COMPRIMENTO DE 42 CM FIXADO EM LAJE, POR METRO DE ELETRODUTO FIXADO. AF_09/2023 | M | 17.53 | 17.27 | 20.31 | 16.4 | 18.42 | 17.53 | 16.99 | 18.76 | 16.66 | 17.6 | 16.92 | 16.11 | 15.57 | 18 | 14.7 | 17.33 | 15.56 | 18.95 | 19.89 | 17.07 | 18.32 | 17.76 | 17.01 | 20.52 | 15.92 | 20.52 | 16.04
90461 | SUPORTE PARA 4 TUBOS HORIZONTAIS, ESPAÇADO A CADA 56 CM, EM PERFILADO COM COMPRIMENTO DE 42 CM FIXADO EM LAJE, POR METRO DE TUBULAÇÃO FIXADA. AF_09/2023 | M | 20.1 | 20.05 | 19.83 | 19.34 | 21.17 | 20.46 | 19.42 | 19.13 | 19.08 | 20.62 | 19.34 | 17.81 | 17.97 | 20.9 | 16.93 | 20.06 | 17.92 | 21.37 | 22.32 | 18.96 | 20.94 | 19.49 | 19.8 | 20.7 | 18.6 | 21.57 | 18.18
90463 | SUPORTE PARA 4 TUBOS VERTICAIS, ESPAÇADO A CADA 150 CM, EM PERFILADO COM COMPRIMENTO DE 42 CM FIXADO EM PAREDE, POR METRO DE TUBULAÇÃO FIXADA. AF_09/2023 | M | 3.97 | 3.94 | 3.92 | 3.83 | 4.14 | 4.04 | 3.85 | 3.8 | 3.79 | 4.06 | 3.84 | 3.56 | 3.57 | 4.11 | 3.41 | 4 | 3.58 | 4.16 | 4.4 | 3.76 | 4.11 | 3.87 | 3.92 | 4.09 | 3.71 | 4.23 | 3.62
96560 | SUPORTE PARA DUTO EM CHAPA GALVANIZADA BITOLA 24, EM PERFILADO COM COMPRIMENTO DE 55 CM FIXADO EM LAJE, POR METRO DE DUTO FIXADO. AF_09/2023 | M2 | 35.52 | 35.84 | 36.38 | 33.55 | 36.72 | 36.27 | 34.25 | 33.56 | 33.14 | 37.19 | 34.34 | 32.62 | 32.08 | 36.88 | 29.52 | 35.19 | 31.14 | 38.36 | 36.5 | 34.77 | 37.97 | 33.01 | 35.28 | 39.47 | 31.12 | 38.43 | 30.58
96559 | SUPORTE PARA DUTO EM CHAPA GALVANIZADA BITOLA 26, EM PERFILADO COM COMPRIMENTO DE 35 CM FIXADO EM LAJE, POR METRO DE DUTO FIXADO. AF_09/2023 | M2 | 38.09 | 39.09 | 38.63 | 38.17 | 39.63 | 40.07 | 36.5 | 35.27 | 35.79 | 41.01 | 36.61 | 35.62 | 34.86 | 40.34 | 32.74 | 38.66 | 34.12 | 39.37 | 38.37 | 38.22 | 41.26 | 35.41 | 38.33 | 40.89 | 35.33 | 38.9 | 32.73
96562 | SUPORTE PARA ELETROCALHA LISA OU PERFURADA EM AÇO GALVANIZADO, LARGURA 400 MM, EM PERFILADO COM COMPRIMENTO DE 45 CM FIXADO EM LAJE, POR METRO DE ELETROCALHA FIXADA. AF_09/2023 | M | 54.81 | 55.44 | 61.62 | 53.67 | 58.15 | 56.41 | 52.52 | 55.88 | 51.72 | 57.34 | 52.19 | 50.54 | 49.06 | 57.53 | 46.14 | 54.52 | 48.61 | 57.89 | 59.67 | 54.49 | 58.69 | 54.09 | 54.03 | 62.02 | 51.19 | 60.63 | 48.49
96563 | SUPORTE PARA ELETROCALHA LISA OU PERFURADA EM AÇO GALVANIZADO, LARGURA 800 MM, EM PERFILADO COM COMPRIMENTO DE 85 CM FIXADO EM LAJE, POR METRO DE ELETROCALHA FIXADA. AF_09/2023 | M | 62.03 | 64.25 | 68.73 | 62.53 | 66.74 | 65.12 | 58.67 | 60.92 | 57.94 | 67.16 | 58.05 | 56.85 | 55.55 | 66.31 | 51.57 | 61.46 | 54.42 | 64.94 | 65.36 | 62.64 | 67.96 | 59.89 | 61.82 | 68.73 | 58.82 | 66.06 | 52.82
102469 | EXECUÇÃO DE IMPRIMAÇÃO IMPERMEABILIZANTE COM ASFALTO DILUÍDO CM-30, PARA O FECHAMENTO DE VALAS. AF_05/2021 | M2 | 0 | 0 | 0 | 0 | 0 | 0 | 0 | 0 | 0 | 0 | 0 | 0 | 0 | 0 | 0 | 0 | 0 | 0 | 0 | 0 | 0 | 0 | 0 | 0 | 0 | 0 | 0
104388 | EXECUÇÃO DE PINTURA DE LIGAÇÃO COM EMULSÃO ASFÁLTICA RR-2C, PARA O FECHAMENTO DE VALAS. AF_12/2020 | M2 | 0 | 0 | 0 | 0 | 0 | 0 | 0 | 0 | 0 | 0 | 0 | 0 | 0 | 0 | 0 | 0 | 0 | 0 | 0 | 0 | 0 | 0 | 0 | 0 | 0 | 0 | 0
104387 | EXECUÇÃO DE TAPA BURACO COM APLICAÇÃO DE CONCRETO ASFÁLTICO (AQUISIÇÃO EM USINA) E PINTURA DE LIGAÇÃO. AF_12/2020 | M3 | 0 | 0 | 0 | 0 | 0 | 0 | 0 | 0 | 0 | 0 | 0 | 0 | 0 | 0 | 0 | 0 | 0 | 0 | 0 | 0 | 0 | 0 | 0 | 0 | 0 | 0 | 0
104364 | EXECUÇÃO DE TAPA BURACO COM APLICAÇÃO DE CONCRETO ASFÁLTICO (USINAGEM PRÓPRIA) E PINTURA DE LIGAÇÃO. AF_12/2020 | M3 | 0 | 0 | 0 | 0 | 0 | 0 | 0 | 0 | 0 | 0 | 0 | 0 | 0 | 0 | 0 | 0 | 0 | 0 | 0 | 0 | 0 | 0 | 0 | 0 | 0 | 0 | 0
102097 | EXECUÇÃO DE TAPA BURACO COM APLICAÇÃO DE PRÉ MISTURADO A FRIO (AQUISIÇÃO EM USINA) E PINTURA DE LIGAÇÃO. AF_12/2020 | M3 | 0 | 0 | 0 | 0 | 0 | 0 | 0 | 0 | 0 | 0 | 0 | 0 | 0 | 0 | 0 | 0 | 0 | 0 | 0 | 0 | 0 | 0 | 0 | 0 | 0 | 0 | 0
104365 | EXECUÇÃO DE TAPA BURACO COM APLICAÇÃO DE PRÉ MISTURADO A FRIO (USINAGEM PRÓPRIA) E PINTURA DE LIGAÇÃO. AF_12/2020 | M3 | 0 | 0 | 0 | 0 | 0 | 0 | 0 | 0 | 0 | 0 | 0 | 0 | 0 | 0 | 0 | 0 | 0 | 0 | 0 | 0 | 0 | 0 | 0 | 0 | 0 | 0 | 0
101870 | REASSENTAMENTO DE BLOCOS 16 FACES PARA PISO INTERTRAVADO, ESPESSURA DE 10 CM, EM VIA/ESTACIONAMENTO, COM REAPROVEITAMENTO DOS BLOCOS 16 FACES - INCLUSO RETIRADA E COLOCAÇÃO DO MATERIAL. AF_12/2020 | M2 | 44.34 | 35.57 | 41.61 | 38.44 | 45.76 | 42 | 46.83 | 40.85 | 42.12 | 42.77 | 39.47 | 33.98 | 37.64 | 43.04 | 37.37 | 42.84 | 38.15 | 46.41 | 50.87 | 37.96 | 43.44 | 40.07 | 36.46 | 46.64 | 37.38 | 45.98 | 39.92
101866 | REASSENTAMENTO DE BLOCOS 16 FACES PARA PISO INTERTRAVADO, ESPESSURA DE 4 CM, EM CALÇADA, COM REAPROVEITAMENTO DOS BLOCOS 16 FACES - INCLUSO RETIRADA E COLOCAÇÃO DO MATERIAL. AF_12/2020 | M2 | 38.23 | 30.33 | 35.47 | 33.5 | 39.19 | 36.02 | 40.78 | 34.63 | 36.34 | 36.83 | 34.17 | 28.91 | 32.45 | 36.87 | 32.22 | 36.74 | 32.61 | 39.45 | 42.9 | 32.39 | 37.32 | 34.03 | 31.02 | 40.2 | 31.92 | 38.77 | 34.33
101867 | REASSENTAMENTO DE BLOCOS 16 FACES PARA PISO INTERTRAVADO, ESPESSURA DE 6 CM, EM CALÇADA, COM REAPROVEITAMENTO DOS BLOCOS 16 FACES - INCLUSO RETIRADA E COLOCAÇÃO DO MATERIAL. AF_12/2020 | M2 | 42.92 | 34.36 | 40.18 | 37.3 | 44.24 | 40.62 | 45.43 | 39.41 | 40.78 | 41.41 | 38.26 | 32.82 | 36.44 | 41.61 | 36.17 | 41.42 | 36.88 | 44.8 | 49.03 | 36.67 | 42.01 | 38.66 | 35.2 | 45.14 | 36.11 | 44.32 | 38.63
101868 | REASSENTAMENTO DE BLOCOS 16 FACES PARA PISO INTERTRAVADO, ESPESSURA DE 6 CM, EM VIA/ESTACIONAMENTO, COM REAPROVEITAMENTO DOS BLOCOS 16 FACES - INCLUSO RETIRADA E COLOCAÇÃO DO MATERIAL. AF_12/2020 | M2 | 34.97 | 27.53 | 32.19 | 30.86 | 35.67 | 32.83 | 37.55 | 31.31 | 33.25 | 33.66 | 31.35 | 26.2 | 29.68 | 33.57 | 29.48 | 33.48 | 29.64 | 35.71 | 38.65 | 29.43 | 34.03 | 30.78 | 28.12 | 36.76 | 29.01 | 34.91 | 31.35
101869 | REASSENTAMENTO DE BLOCOS 16 FACES PARA PISO INTERTRAVADO, ESPESSURA DE 8 CM, EM VIA/ESTACIONAMENTO, COM REAPROVEITAMENTO DOS BLOCOS 16 FACES - INCLUSO RETIRADA E COLOCAÇÃO DO MATERIAL. AF_12/2020 | M2 | 39.65 | 31.55 | 36.9 | 34.65 | 40.72 | 37.41 | 42.2 | 36.07 | 37.68 | 38.22 | 35.41 | 30.09 | 33.66 | 38.3 | 33.42 | 38.16 | 33.91 | 41.07 | 44.75 | 33.69 | 38.73 | 35.44 | 32.29 | 41.7 | 33.2 | 40.45 | 35.62
101856 | REASSENTAMENTO DE BLOCOS PISOGRAMA PARA PISO INTERTRAVADO, COM REAPROVEITAMENTO DOS BLOCOS PISOGRAMA - INCLUSO RETIRADA E COLOCAÇÃO DO MATERIAL. AF_12/2020 | M2 | 32.08 | 25.05 | 29.27 | 28.51 | 32.55 | 29.99 | 34.67 | 28.37 | 30.51 | 30.84 | 28.85 | 23.8 | 27.21 | 30.66 | 27.05 | 30.6 | 27 | 32.4 | 34.86 | 26.79 | 31.12 | 27.92 | 25.54 | 33.71 | 26.43 | 31.48 | 28.69
101865 | REASSENTAMENTO DE BLOCOS RETANGULAR PARA PISO INTERTRAVADO, ESPESSURA DE 10 CM, EM VIA/ESTACIONAMENTO, COM REAPROVEITAMENTO DOS BLOCOS RETANGULAR - INCLUSO RETIRADA E COLOCAÇÃO DO MATERIAL. AF_12/2020 | M2 | 42.46 | 33.96 | 39.72 | 36.93 | 43.74 | 40.16 | 44.97 | 38.93 | 40.34 | 40.94 | 37.83 | 32.43 | 36.05 | 41.14 | 35.78 | 40.96 | 36.45 | 44.27 | 48.41 | 36.24 | 41.55 | 38.21 | 34.79 | 44.65 | 35.7 | 43.76 | 38.21
101861 | REASSENTAMENTO DE BLOCOS RETANGULAR PARA PISO INTERTRAVADO, ESPESSURA DE 4 CM, EM CALÇADA, COM REAPROVEITAMENTO DOS BLOCOS RETANGULAR - INCLUSO RETIRADA E COLOCAÇÃO DO MATERIAL. AF_12/2020 | M2 | 38.01 | 30.13 | 35.24 | 33.31 | 38.94 | 35.8 | 40.56 | 34.4 | 36.13 | 36.61 | 33.98 | 28.72 | 32.25 | 36.64 | 32.03 | 36.52 | 32.4 | 39.19 | 42.61 | 32.19 | 37.08 | 33.8 | 30.82 | 39.96 | 31.72 | 38.5 | 34.12
101862 | REASSENTAMENTO DE BLOCOS RETANGULAR PARA PISO INTERTRAVADO, ESPESSURA DE 6 CM, EM CALÇADA, COM REAPROVEITAMENTO DOS BLOCOS RETANGULAR - INCLUSO RETIRADA E COLOCAÇÃO DO MATERIAL. AF_12/2020 | M2 | 41.04 | 32.75 | 38.29 | 35.77 | 42.22 | 38.78 | 43.57 | 37.5 | 39 | 39.58 | 36.62 | 31.25 | 34.84 | 39.71 | 34.59 | 39.54 | 35.17 | 42.66 | 46.57 | 34.96 | 40.12 | 36.8 | 33.53 | 43.17 | 34.43 | 42.09 | 36.91
101863 | REASSENTAMENTO DE BLOCOS RETANGULAR PARA PISO INTERTRAVADO, ESPESSURA DE 6 CM, EM VIA/ESTACIONAMENTO, COM REAPROVEITAMENTO DOS BLOCOS RETANGULAR - INCLUSO RETIRADA E COLOCAÇÃO DO MATERIAL. AF_12/2020 | M2 | 33.08 | 25.91 | 30.28 | 29.32 | 33.64 | 30.98 | 35.67 | 29.39 | 31.46 | 31.83 | 29.71 | 24.63 | 28.07 | 31.67 | 27.9 | 31.59 | 27.93 | 33.56 | 36.18 | 27.71 | 32.13 | 28.91 | 26.43 | 34.76 | 27.32 | 32.67 | 29.62
101864 | REASSENTAMENTO DE BLOCOS RETANGULAR PARA PISO INTERTRAVADO, ESPESSURA DE 8 CM, EM VIA/ESTACIONAMENTO, COM REAPROVEITAMENTO DOS BLOCOS RETANGULAR - INCLUSO RETIRADA E COLOCAÇÃO DO MATERIAL. AF_12/2020 | M2 | 37.77 | 29.93 | 35 | 33.12 | 38.68 | 35.56 | 40.33 | 34.16 | 35.89 | 36.38 | 33.77 | 28.53 | 32.05 | 36.4 | 31.84 | 36.27 | 32.19 | 38.91 | 42.28 | 31.97 | 36.84 | 33.57 | 30.61 | 39.7 | 31.52 | 38.21 | 33.9
101860 | REASSENTAMENTO DE BLOCOS SEXTAVADO PARA PISO INTERTRAVADO, ESPESSURA DE 10 CM, EM VIA/ESTACIONAMENTO, COM REAPROVEITAMENTO DOS BLOCOS SEXTAVADO - INCLUSO RETIRADA E COLOCAÇÃO DO MATERIAL. AF_12/2020 | M2 | 40.34 | 32.14 | 37.58 | 35.21 | 41.45 | 38.09 | 42.86 | 36.77 | 38.33 | 38.88 | 36 | 30.66 | 34.24 | 39 | 34 | 38.84 | 34.51 | 41.84 | 45.64 | 34.31 | 39.42 | 36.1 | 32.9 | 42.41 | 33.8 | 41.25 | 36.26
101857 | REASSENTAMENTO DE BLOCOS SEXTAVADO PARA PISO INTERTRAVADO, ESPESSURA DE 6 CM, EM CALÇADA, COM REAPROVEITAMENTO DOS BLOCOS SEXTAVADOS - INCLUSO RETIRADA E COLOCAÇÃO DO MATERIAL. AF_12/2020 | M2 | 39.02 | 31 | 36.25 | 34.13 | 40.04 | 36.79 | 41.56 | 35.43 | 37.08 | 37.6 | 34.86 | 29.57 | 33.11 | 37.66 | 32.89 | 37.52 | 33.33 | 40.34 | 43.92 | 33.11 | 38.09 | 34.79 | 31.72 | 41.03 | 32.63 | 39.69 | 35.05
101858 | REASSENTAMENTO DE BLOCOS SEXTAVADO PARA PISO INTERTRAVADO, ESPESSURA DE 6 CM, EM VIA/ESTACIONAMENTO, COM REAPROVEITAMENTO DOS BLOCOS SEXTAVADO - INCLUSO RETIRADA E COLOCAÇÃO DO MATERIAL. AF_12/2020 | M2 | 32.66 | 25.55 | 29.87 | 28.99 | 33.2 | 30.57 | 35.26 | 28.97 | 31.07 | 31.42 | 29.35 | 24.29 | 27.71 | 31.25 | 27.55 | 31.19 | 27.55 | 33.09 | 35.63 | 27.34 | 31.72 | 28.5 | 26.07 | 34.33 | 26.95 | 32.18 | 29.23
101859 | REASSENTAMENTO DE BLOCOS SEXTAVADO PARA PISO INTERTRAVADO, ESPESSURA DE 8 CM, EM VIA/ESTACIONAMENTO, COM REAPROVEITAMENTO DOS BLOCOS SEXTAVADO - INCLUSO RETIRADA E COLOCAÇÃO DO MATERIAL. AF_12/2020 | M2 | 35.65 | 28.11 | 32.87 | 31.4 | 36.4 | 33.49 | 38.22 | 31.99 | 33.89 | 34.31 | 31.94 | 26.76 | 30.25 | 34.26 | 30.05 | 34.16 | 30.25 | 36.49 | 39.52 | 30.04 | 34.71 | 31.46 | 28.72 | 37.47 | 29.62 | 35.71 | 31.97
101852 | REASSENTAMENTO DE PARALELEPÍPEDOS, REJUNTAMENTO COM ARGAMASSA, COM REAPROVEITAMENTO DOS PARALELEPÍPEDOS - INCLUSO RETIRADA E COLOCAÇÃO DO MATERIAL. AF_12/2020 | M2 | 86.35 | 69.57 | 80.27 | 79.15 | 88.29 | 80.86 | 88.38 | 75.58 | 79.42 | 82.94 | 79.41 | 68.2 | 75.29 | 83.33 | 73.61 | 77.22 | 73.93 | 84.96 | 88.87 | 72.81 | 86.47 | 80.83 | 75.38 | 86.5 | 71.8 | 80.98 | 77.45
104385 | REASSENTAMENTO DE PARALELEPÍPEDOS, REJUNTAMENTO COM PEDRISCO E EMULSÃO ASFÁLTICA, COM REAPROVEITAMENTO DOS PARALELEPÍPEDOS - INCLUSO RETIRADA E COLOCAÇÃO DO MATERIAL. AF_12/2020 | M2 | 0 | 0 | 0 | 0 | 0 | 0 | 0 | 0 | 0 | 0 | 0 | 0 | 0 | 0 | 0 | 0 | 0 | 0 | 0 | 0 | 0 | 0 | 0 | 0 | 0 | 0 | 0
101850 | REASSENTAMENTO DE PARALELEPÍPEDOS, REJUNTAMENTO COM PÓ DE PEDRA, COM REAPROVEITAMENTO DOS PARALELEPÍPEDOS - INCLUSO RETIRADA E COLOCAÇÃO DO MATERIAL. AF_12/2020 | M2 | 71.28 | 55.56 | 65.94 | 65.44 | 71.25 | 66.09 | 74.76 | 62.73 | 65.3 | 66.29 | 64.59 | 54.33 | 60.59 | 67.84 | 59.92 | 63.12 | 60.38 | 68.85 | 73.61 | 60.3 | 69.31 | 61.84 | 59.11 | 70.45 | 58.54 | 66.78 | 62.45
101855 | REASSENTAMENTO DE PEDRAS POLIÉDRICAS, REJUNTAMENTO COM ARGAMASSA, COM REAPROVEITAMENTO DAS PEDRAS POLIÉDRICAS - INCLUSO RETIRADA E COLOCAÇÃO DO MATERIAL. AF_12/2020 | M2 | 96.51 | 74.75 | 86.87 | 89.36 | 94.01 | 85.47 | 93.72 | 78.3 | 84.5 | 89.81 | 86.05 | 73.51 | 83.01 | 91.8 | 78.66 | 81.78 | 81.28 | 88.48 | 90.09 | 76.62 | 95.58 | 95.06 | 82.12 | 92.28 | 76.63 | 82.14 | 84.24
104386 | REASSENTAMENTO DE PEDRAS POLIÉDRICAS, REJUNTAMENTO COM PEDRISCO E EMULSÃO ASFÁLTICA, COM REAPROVEITAMENTO DAS PEDRAS POLIÉDRICAS - INCLUSO RETIRADA E COLOCAÇÃO DO MATERIAL. AF_12/2020 | M2 | 0 | 0 | 0 | 0 | 0 | 0 | 0 | 0 | 0 | 0 | 0 | 0 | 0 | 0 | 0 | 0 | 0 | 0 | 0 | 0 | 0 | 0 | 0 | 0 | 0 | 0 | 0
101853 | REASSENTAMENTO DE PEDRAS POLIÉDRICAS, REJUNTAMENTO COM PÓ DE PEDRA, COM REAPROVEITAMENTO DAS PEDRAS POLIÉDRICAS - INCLUSO RETIRADA E COLOCAÇÃO DO MATERIAL. AF_12/2020 | M2 | 70.01 | 49.78 | 62.12 | 64.92 | 63.93 | 59.65 | 70.25 | 56.72 | 59.68 | 59.7 | 59.51 | 48.88 | 56.52 | 64.41 | 54.37 | 57 | 57.61 | 60.41 | 64.74 | 55.27 | 64.64 | 60.06 | 52.73 | 63.8 | 53.46 | 58.34 | 57.41
101849 | RECOMPOSIÇÃO DE BASE E OU SUB-BASE PARA FECHAMENTO DE VALAS DE BRITA GRADUADA SIMPLES - INCLUSO RETIRADA E COLOCAÇÃO DO MATERIAL. AF_12/2020 | M3 | 565.1 | 172.49 | 401.63 | 523.63 | 213.87 | 207.18 | 326.28 | 250.31 | 219.1 | 173.59 | 234.39 | 192.78 | 284.69 | 418.49 | 182.37 | 183.59 | 411.22 | 132.75 | 203.08 | 264.79 | 335.2 | 518.47 | 176.44 | 203.69 | 241.6 | 154.01 | 251.56
101841 | RECOMPOSIÇÃO DE BASE E OU SUB-BASE PARA FECHAMENTO DE VALAS DE SOLO BRITA (40/60) - INCLUSO RETIRADA E COLOCAÇÃO DO MATERIAL. AF_12/2020 | M3 | 315.54 | 101.44 | 227.43 | 292.26 | 125.83 | 121.25 | 185.56 | 145.02 | 127.03 | 102.4 | 135.79 | 113.03 | 162.36 | 235.83 | 106.98 | 107.02 | 231.4 | 81.31 | 120.09 | 152.49 | 190.43 | 290 | 104.45 | 118.67 | 139.31 | 92.87 | 144.62
101843 | RECOMPOSIÇÃO DE BASE E OU SUB-BASE PARA FECHAMENTO DE VALAS DE SOLO BRITA (40/60) COM CIMENTO (TEOR DE 4%) - INCLUSO RETIRADA E COLOCAÇÃO DO MATERIAL. AF_12/2020 | M3 | 419.4 | 174.65 | 308.82 | 385.77 | 198.27 | 185.4 | 237.79 | 199.89 | 189.94 | 181.2 | 202.14 | 183.97 | 244.3 | 329.83 | 170.67 | 167.88 | 316.21 | 144.33 | 179.77 | 210.73 | 288.1 | 441.36 | 185.11 | 186.6 | 205.45 | 147.97 | 223.58
101844 | RECOMPOSIÇÃO DE BASE E OU SUB-BASE PARA FECHAMENTO DE VALAS DE SOLO BRITA (40/60) COM CIMENTO (TEOR DE 6%) - INCLUSO RETIRADA E COLOCAÇÃO DO MATERIAL. AF_12/2020 | M3 | 467.77 | 208.91 | 346.75 | 429.32 | 232.15 | 215.39 | 262.1 | 225.49 | 219.32 | 218.06 | 233.14 | 217.16 | 282.57 | 373.68 | 200.44 | 196.33 | 355.74 | 173.83 | 207.66 | 237.91 | 333.72 | 512.04 | 222.84 | 218.36 | 236.35 | 173.75 | 260.47
101845 | RECOMPOSIÇÃO DE BASE E OU SUB-BASE PARA FECHAMENTO DE VALAS DE SOLO BRITA (40/60) COM CIMENTO (TEOR DE 8%) - INCLUSO RETIRADA E COLOCAÇÃO DO MATERIAL. AF_12/2020 | M3 | 515.43 | 242.69 | 384.15 | 472.21 | 265.54 | 244.95 | 286.04 | 250.72 | 248.3 | 254.43 | 263.7 | 249.87 | 320.3 | 416.89 | 229.81 | 224.39 | 394.69 | 202.93 | 235.16 | 264.69 | 378.7 | 581.72 | 260.07 | 249.68 | 266.8 | 199.17 | 296.85
101842 | RECOMPOSIÇÃO DE BASE E OU SUB-BASE PARA FECHAMENTO DE VALAS DE SOLO BRITA (50/50) - INCLUSO RETIRADA E COLOCAÇÃO DO MATERIAL. AF_12/2020 | M3 | 267.67 | 88.68 | 194.46 | 247.81 | 109.87 | 105.63 | 159.03 | 125.6 | 110.11 | 89.63 | 117.7 | 98.57 | 139.45 | 201.16 | 93.3 | 93.18 | 197.18 | 72.58 | 105.21 | 131.64 | 163.3 | 246.23 | 91.68 | 103.29 | 120.37 | 82.17 | 124.79
101846 | RECOMPOSIÇÃO DE BASE E OU SUB-BASE PARA FECHAMENTO DE VALAS DE SOLO BRITA (50/50) COM CIMENTO (TEOR DE 4%) - INCLUSO RETIRADA E COLOCAÇÃO DO MATERIAL. AF_12/2020 | M3 | 373.44 | 162.39 | 277.17 | 343.1 | 182.95 | 170.41 | 212.33 | 181.25 | 173.69 | 168.94 | 184.77 | 170.09 | 222.31 | 296.54 | 157.54 | 154.6 | 283.35 | 135.94 | 165.49 | 190.72 | 262.06 | 399.34 | 172.85 | 171.83 | 187.27 | 137.71 | 204.54
101847 | RECOMPOSIÇÃO DE BASE E OU SUB-BASE PARA FECHAMENTO DE VALAS DE SOLO BRITA (50/50) COM CIMENTO (TEOR DE 6%) - INCLUSO RETIRADA E COLOCAÇÃO DO MATERIAL. AF_12/2020 | M3 | 422.75 | 196.9 | 315.75 | 387.52 | 217.14 | 200.7 | 237.16 | 207.23 | 203.41 | 206.06 | 216.13 | 203.56 | 261.03 | 341.07 | 187.58 | 183.32 | 323.56 | 165.61 | 193.67 | 218.31 | 308.21 | 470.88 | 210.84 | 203.89 | 218.54 | 163.69 | 241.82
101848 | RECOMPOSIÇÃO DE BASE E OU SUB-BASE PARA FECHAMENTO DE VALAS DE SOLO BRITA (50/50) COM CIMENTO (TEOR DE 8%) - INCLUSO RETIRADA E COLOCAÇÃO DO MATERIAL. AF_12/2020 | M3 | 471.38 | 230.94 | 353.82 | 431.32 | 250.86 | 230.59 | 261.64 | 232.85 | 232.74 | 242.68 | 247.05 | 236.57 | 299.23 | 384.99 | 217.23 | 211.66 | 363.21 | 194.89 | 221.47 | 245.51 | 353.74 | 541.46 | 248.32 | 235.52 | 249.38 | 189.33 | 278.61
101839 | RECOMPOSIÇÃO DE BASE E OU SUB-BASE PARA FECHAMENTO DE VALAS DE SOLO COM CIMENTO (TEOR DE 6%) - INCLUSO RETIRADA E COLOCAÇÃO DO MATERIAL. AF_12/2020 | M3 | 197.69 | 136.88 | 160.78 | 178.53 | 142.1 | 127.31 | 112.46 | 115.92 | 123.88 | 146.02 | 131.09 | 135.59 | 153.33 | 178.09 | 123.29 | 118.29 | 162.68 | 124.55 | 123.74 | 120.28 | 180.68 | 265.12 | 150.81 | 131.55 | 129.49 | 113.41 | 148.58
101840 | RECOMPOSIÇÃO DE BASE E OU SUB-BASE PARA FECHAMENTO DE VALAS DE SOLO COM CIMENTO (TEOR DE 8%) - INCLUSO RETIRADA E COLOCAÇÃO DO MATERIAL. AF_12/2020 | M3 | 301 | 214.33 | 259.07 | 270.12 | 234.32 | 207.36 | 186.16 | 197.39 | 200.79 | 228.74 | 217.35 | 218.09 | 236.82 | 275.43 | 197.34 | 193.35 | 252.28 | 208.89 | 209.69 | 200.76 | 276.69 | 389.67 | 240.13 | 213.03 | 208.72 | 192.66 | 233.09
101837 | RECOMPOSIÇÃO DE BASE E OU SUB-BASE PARA FECHAMENTO DE VALAS DE SOLO MELHORADO COM CIMENTO (TEOR DE 2%) - INCLUSO RETIRADA E COLOCAÇÃO DO MATERIAL. AF_12/2020 | M3 | 87.97 | 64.33 | 75.84 | 79.43 | 69.54 | 62.71 | 56.72 | 59.3 | 60.17 | 68.16 | 63.84 | 64.79 | 70.15 | 80.75 | 59.58 | 57.24 | 74.19 | 62.62 | 63.57 | 60.11 | 81.58 | 111.15 | 71.17 | 63.42 | 62.25 | 58.55 | 68.95
101838 | RECOMPOSIÇÃO DE BASE E OU SUB-BASE PARA FECHAMENTO DE VALAS DE SOLO MELHORADO COM CIMENTO (TEOR DE 4%) - INCLUSO RETIRADA E COLOCAÇÃO DO MATERIAL. AF_12/2020 | M3 | 143.58 | 101.1 | 118.9 | 129.66 | 106.31 | 95.45 | 84.98 | 88 | 92.46 | 107.63 | 97.92 | 100.67 | 112.31 | 130.08 | 91.87 | 88.18 | 119.04 | 94.01 | 94.07 | 90.61 | 131.81 | 189.19 | 111.54 | 97.95 | 96.33 | 86.36 | 109.32
101836 | RECOMPOSIÇÃO DE BASE E OU SUB-BASE PARA FECHAMENTO DE VALAS DE SOLOS DE COMPORTAMENTO LATERÍTICO (ARENOSO) - INCLUSO RETIRADA E COLOCAÇÃO DO MATERIAL. AF_12/2020 | M3 | 28.24 | 24.83 | 29.6 | 25.48 | 30.04 | 27.55 | 26.38 | 28.47 | 25.49 | 25.77 | 27.23 | 26.26 | 24.87 | 27.76 | 24.9 | 24 | 26.02 | 28.9 | 30.82 | 27.36 | 27.63 | 27.33 | 27.82 | 26.33 | 25.64 | 28.69 | 25.6
101835 | RECOMPOSIÇÃO DE BASE E OU SUB-BASE PARA REMENDO PROFUNDO DE BRITA GRADUADA SIMPLES - INCLUSO RETIRADA E COLOCAÇÃO DO MATERIAL. AF_12/2020 | M3 | 666.73 | 253.27 | 513.29 | 609.48 | 321.31 | 305 | 421.27 | 362.16 | 306.18 | 269.76 | 332.34 | 277.56 | 366.77 | 520.88 | 261.3 | 280.48 | 498.27 | 252.25 | 338.4 | 355.2 | 445.52 | 615.97 | 279.15 | 303.2 | 331.17 | 275.14 | 338.71
101827 | RECOMPOSIÇÃO DE BASE E OU SUB-BASE PARA REMENDO PROFUNDO DE SOLO BRITA (40/60) - INCLUSO RETIRADA E COLOCAÇÃO DO MATERIAL. AF_12/2020 | M3 | 417.17 | 182.22 | 339.09 | 378.11 | 233.27 | 219.07 | 280.55 | 256.87 | 214.11 | 198.57 | 233.74 | 197.81 | 244.44 | 338.22 | 185.91 | 203.91 | 318.45 | 200.81 | 255.41 | 242.9 | 300.75 | 387.5 | 207.16 | 218.18 | 228.88 | 214 | 231.77
101829 | RECOMPOSIÇÃO DE BASE E OU SUB-BASE PARA REMENDO PROFUNDO DE SOLO BRITA (40/60) COM CIMENTO (TEOR DE 4%) - INCLUSO RETIRADA E COLOCAÇÃO DO MATERIAL. AF_12/2020 | M3 | 521.03 | 255.43 | 420.48 | 471.62 | 305.71 | 283.22 | 332.78 | 311.74 | 277.02 | 277.37 | 300.09 | 268.75 | 326.38 | 432.22 | 249.6 | 264.77 | 403.26 | 263.83 | 315.09 | 301.14 | 398.42 | 538.86 | 287.82 | 286.11 | 295.02 | 269.1 | 310.73
101830 | RECOMPOSIÇÃO DE BASE E OU SUB-BASE PARA REMENDO PROFUNDO DE SOLO BRITA (40/60) COM CIMENTO (TEOR DE 6%) - INCLUSO RETIRADA E COLOCAÇÃO DO MATERIAL. AF_12/2020 | M3 | 569.4 | 289.69 | 458.41 | 515.17 | 339.59 | 313.21 | 357.09 | 337.34 | 306.4 | 314.23 | 331.09 | 301.94 | 364.65 | 476.07 | 279.37 | 293.22 | 442.79 | 293.33 | 342.98 | 328.32 | 444.04 | 609.54 | 325.55 | 317.87 | 325.92 | 294.88 | 347.62
101831 | RECOMPOSIÇÃO DE BASE E OU SUB-BASE PARA REMENDO PROFUNDO DE SOLO BRITA (40/60) COM CIMENTO (TEOR DE 8%) - INCLUSO RETIRADA E COLOCAÇÃO DO MATERIAL. AF_12/2020 | M3 | 617.06 | 323.47 | 495.81 | 558.06 | 372.98 | 342.77 | 381.03 | 362.57 | 335.38 | 350.6 | 361.65 | 334.65 | 402.38 | 519.28 | 308.74 | 321.28 | 481.74 | 322.43 | 370.48 | 355.1 | 489.02 | 679.22 | 362.78 | 349.19 | 356.37 | 320.3 | 384
101828 | RECOMPOSIÇÃO DE BASE E OU SUB-BASE PARA REMENDO PROFUNDO DE SOLO BRITA (50/50) - INCLUSO RETIRADA E COLOCAÇÃO DO MATERIAL. AF_12/2020 | M3 | 369.3 | 169.46 | 306.12 | 333.66 | 217.31 | 203.45 | 254.02 | 237.45 | 197.19 | 185.8 | 215.65 | 183.35 | 221.53 | 303.55 | 172.23 | 190.07 | 284.23 | 192.08 | 240.53 | 222.05 | 273.62 | 343.73 | 194.39 | 202.8 | 209.94 | 203.3 | 211.94
101832 | RECOMPOSIÇÃO DE BASE E OU SUB-BASE PARA REMENDO PROFUNDO DE SOLO BRITA (50/50) COM CIMENTO (TEOR DE 4%) - INCLUSO RETIRADA E COLOCAÇÃO DO MATERIAL. AF_12/2020 | M3 | 475.07 | 243.17 | 388.83 | 428.95 | 290.39 | 268.23 | 307.32 | 293.1 | 260.77 | 265.11 | 282.72 | 254.87 | 304.39 | 398.93 | 236.47 | 251.49 | 370.4 | 255.44 | 300.81 | 281.13 | 372.38 | 496.84 | 275.56 | 271.34 | 276.84 | 258.84 | 291.69
101833 | RECOMPOSIÇÃO DE BASE E OU SUB-BASE PARA REMENDO PROFUNDO DE SOLO BRITA (50/50) COM CIMENTO (TEOR DE 6%) - INCLUSO RETIRADA E COLOCAÇÃO DO MATERIAL. AF_12/2020 | M3 | 524.38 | 277.68 | 427.41 | 473.37 | 324.58 | 298.52 | 332.15 | 319.08 | 290.49 | 302.23 | 314.08 | 288.34 | 343.11 | 443.46 | 266.51 | 280.21 | 410.61 | 285.11 | 328.99 | 308.72 | 418.53 | 568.38 | 313.55 | 303.4 | 308.11 | 284.82 | 328.97
101834 | RECOMPOSIÇÃO DE BASE E OU SUB-BASE PARA REMENDO PROFUNDO DE SOLO BRITA (50/50) COM CIMENTO (TEOR DE 8%) - INCLUSO RETIRADA E COLOCAÇÃO DO MATERIAL. AF_12/2020 | M3 | 573.01 | 311.72 | 465.48 | 517.17 | 358.3 | 328.41 | 356.63 | 344.7 | 319.82 | 338.85 | 345 | 321.35 | 381.31 | 487.38 | 296.16 | 308.55 | 450.26 | 314.39 | 356.79 | 335.92 | 464.06 | 638.96 | 351.03 | 335.03 | 338.95 | 310.46 | 365.76
101825 | RECOMPOSIÇÃO DE BASE E OU SUB-BASE PARA REMENDO PROFUNDO DE SOLO COM CIMENTO (TEOR DE 6%) - INCLUSO RETIRADA E COLOCAÇÃO DO MATERIAL. AF_12/2020 | M3 | 299.33 | 217.67 | 272.45 | 264.39 | 249.54 | 225.13 | 207.46 | 227.78 | 210.96 | 242.2 | 229.04 | 220.37 | 235.41 | 280.48 | 202.22 | 215.18 | 249.73 | 244.06 | 259.07 | 210.7 | 291.01 | 362.62 | 253.52 | 231.07 | 219.07 | 234.55 | 235.74
101826 | RECOMPOSIÇÃO DE BASE E OU SUB-BASE PARA REMENDO PROFUNDO DE SOLO COM CIMENTO (TEOR DE 8%) - INCLUSO RETIRADA E COLOCAÇÃO DO MATERIAL. AF_12/2020 | M3 | 352.72 | 252.98 | 313.8 | 312.62 | 284.85 | 256.57 | 234.59 | 255.34 | 241.97 | 280.1 | 261.77 | 254.82 | 275.89 | 327.85 | 233.23 | 244.9 | 292.79 | 274.21 | 288.35 | 239.97 | 339.24 | 437.56 | 292.28 | 264.23 | 251.79 | 261.25 | 274.5
101823 | RECOMPOSIÇÃO DE BASE E OU SUB-BASE PARA REMENDO PROFUNDO DE SOLO MELHORADO COM CIMENTO (TEOR DE 2%) - INCLUSO RETIRADA E COLOCAÇÃO DO MATERIAL. AF_12/2020 | M3 | 189.6 | 145.11 | 187.5 | 165.28 | 176.98 | 160.53 | 151.71 | 171.15 | 147.25 | 164.33 | 161.79 | 149.57 | 152.23 | 183.14 | 138.51 | 154.13 | 161.24 | 182.12 | 198.89 | 150.52 | 191.9 | 208.65 | 173.88 | 162.93 | 151.82 | 179.68 | 156.1
101824 | RECOMPOSIÇÃO DE BASE E OU SUB-BASE PARA REMENDO PROFUNDO DE SOLO MELHORADO COM CIMENTO (TEOR DE 4%) - INCLUSO RETIRADA E COLOCAÇÃO DO MATERIAL. AF_12/2020 | M3 | 245.21 | 181.88 | 230.56 | 215.51 | 213.75 | 193.27 | 179.97 | 199.85 | 179.54 | 203.8 | 195.87 | 185.45 | 194.39 | 232.47 | 170.8 | 185.07 | 206.09 | 213.51 | 229.39 | 181.02 | 242.13 | 286.69 | 214.25 | 197.46 | 185.9 | 207.49 | 196.47
101822 | RECOMPOSIÇÃO DE BASE E OU SUB-BASE PARA REMENDO PROFUNDO DE SOLOS DE COMPORTAMENTO LATERÍTICO (ARENOSO) - INCLUSO RETIRADA E COLOCAÇÃO DO MATERIAL. AF_12/2020 | M3 | 129.87 | 105.61 | 141.26 | 111.33 | 137.48 | 125.37 | 121.37 | 140.32 | 112.57 | 121.94 | 125.18 | 111.04 | 106.95 | 130.15 | 103.83 | 120.89 | 113.07 | 148.4 | 166.14 | 117.77 | 137.95 | 124.83 | 130.53 | 125.84 | 115.21 | 149.82 | 112.75
101819 | RECOMPOSIÇÃO DE PAVIMENTO EM PARALELEPÍPEDOS, REJUNTAMENTO COM ARGAMASSA, COM REAPROVEITAMENTO DOS PARALELEPÍPEDOS, PARA O FECHAMENTO DE VALAS - INCLUSO RETIRADA E COLOCAÇÃO DO MATERIAL. AF_12/2020 | M2 | 75.67 | 59.76 | 70.14 | 67.91 | 72.23 | 68.64 | 78.07 | 65.69 | 69.23 | 72.56 | 71.26 | 58.14 | 66.29 | 74.15 | 62.68 | 69.62 | 62.66 | 76.53 | 76.84 | 62.12 | 78.09 | 68.94 | 65.61 | 74.06 | 61.56 | 72.49 | 66.46
104370 | RECOMPOSIÇÃO DE PAVIMENTO EM PARALELEPÍPEDOS, REJUNTAMENTO COM PEDRISCO E EMULSÃO ASFÁLTICA, COM REAPROVEITAMENTO DOS PARALELEPÍPEDOS, PARA O FECHAMENTO DE VALAS - INCLUSO RETIRADA E COLOCAÇÃO DO MATERIAL. AF_12/2020 | M2 | 0 | 0 | 0 | 0 | 0 | 0 | 0 | 0 | 0 | 0 | 0 | 0 | 0 | 0 | 0 | 0 | 0 | 0 | 0 | 0 | 0 | 0 | 0 | 0 | 0 | 0 | 0
101817 | RECOMPOSIÇÃO DE PAVIMENTO EM PARALELEPÍPEDOS, REJUNTAMENTO COM PÓ DE PEDRA, COM REAPROVEITAMENTO DOS PARALELEPÍPEDOS, PARA O FECHAMENTO DE VALAS - INCLUSO RETIRADA E COLOCAÇÃO DO MATERIAL. AF_12/2020 | M2 | 61.07 | 46.21 | 56.23 | 54.82 | 56.19 | 54.52 | 64.91 | 53.23 | 55.6 | 56.37 | 56.73 | 44.79 | 51.98 | 58.96 | 49.59 | 55.72 | 49.7 | 60.62 | 62.07 | 50.15 | 61.15 | 50.55 | 49.76 | 58.67 | 48.79 | 58.47 | 52.01
101816 | RECOMPOSIÇÃO DE PAVIMENTO EM PEDRAS POLIÉDRICAS, REJUNTAMENTO COM ARGAMASSA, COM REAPROVEITAMENTO DAS PEDRAS POLIÉDRICAS, PARA O FECHAMENTO DE VALAS - INCLUSO RETIRADA E COLOCAÇÃO DO MATERIAL. AF_12/2020 | M2 | 88.06 | 66.92 | 78.86 | 80.36 | 81.05 | 75.68 | 85.53 | 70.46 | 76.38 | 81.57 | 79.67 | 65.49 | 75.89 | 84.59 | 69.89 | 75.85 | 72.28 | 81.92 | 80.54 | 68.06 | 89.06 | 85.62 | 74.38 | 82.32 | 68.45 | 75.51 | 75.46
104369 | RECOMPOSIÇÃO DE PAVIMENTO EM PEDRAS POLIÉDRICAS, REJUNTAMENTO COM PEDRISCO E EMULSÃO ASFÁLTICA COM REAPROVEITAMENTO DAS PEDRAS POLIÉDRICAS, PARA O FECHAMENTO DE VALAS - INCLUSO RETIRADA E COLOCAÇÃO DO MATERIAL. AF_12/2020 | M2 | 0 | 0 | 0 | 0 | 0 | 0 | 0 | 0 | 0 | 0 | 0 | 0 | 0 | 0 | 0 | 0 | 0 | 0 | 0 | 0 | 0 | 0 | 0 | 0 | 0 | 0 | 0
101820 | RECOMPOSIÇÃO DE PAVIMENTO EM PISO INTERTRAVADO SEXTAVADO, COM REAPROVEITAMENTO DOS BLOCOS SEXTAVADO, PARA O FECHAMENTO DE VALAS - INCLUSO RETIRADA E COLOCAÇÃO DO MATERIAL. AF_12/2020 | M2 | 48.25 | 39.03 | 46.19 | 41.55 | 48.48 | 45.49 | 50.53 | 45.32 | 45.39 | 46.33 | 44.04 | 37.69 | 41.38 | 47.57 | 40.38 | 46.47 | 41.32 | 51.6 | 55.57 | 41.73 | 48.56 | 43.15 | 41.14 | 49.25 | 40.85 | 51.29 | 42.97
102988 | RECOMPOSIÇÃO DE PAVIMENTO EM PISO INTERTRAVADO, COM REAPROVEITAMENTO DOS BLOCOS INTERTRAVADOS, PARA FECHAMENTO DE VALAS - INCLUSO RETIRADA E COLOCAÇÃO DO MATERIAL. AF_12/2020 | M2 | 62.8 | 51.58 | 61.27 | 53.28 | 63.11 | 59.5 | 64.84 | 60.5 | 58.87 | 60.32 | 57.5 | 50.1 | 54.05 | 62.69 | 52.43 | 60.81 | 54.27 | 68.74 | 74.31 | 55.13 | 64.03 | 57.01 | 54.95 | 63.53 | 53.84 | 69.01 | 55.94
101814 | RECOMPOSIÇÃO DE PAVIMENTOS EM PEDRA POLIÉDRICA, REJUNTAMENTO COM PÓ DE PEDRA, COM REAPROVEITAMENTO DAS PEDRAS POLIÉDRICAS PARA O FECHAMENTO DE VALAS - INCLUSO RETIRADA E COLOCAÇÃO DO MATERIAL. AF_12/2020 | M2 | 61.95 | 42.34 | 54.44 | 56.47 | 51.85 | 50.42 | 62.44 | 49.2 | 51.96 | 51.82 | 53.29 | 41.26 | 49.69 | 57.42 | 46.11 | 51.18 | 49.12 | 53.92 | 55.6 | 47.19 | 58.22 | 51.09 | 45.29 | 54.4 | 45.71 | 51.82 | 49.1
102098 | RECOMPOSIÇÃO DE REVESTIMENTO EM CONCRETO ASFÁLTICO (AQUISIÇÃO EM USINA), PARA O FECHAMENTO DE VALAS - INCLUSO DEMOLIÇÃO DO PAVIMENTO. AF_12/2020 | M3 | 5422.32 | 1890.64 | 1981.97 | 3047.75 | 2013.43 | 1997.15 | 2327.54 | 2470.44 | 1979.64 | 1921.78 | 2446.72 | 2171.77 | 2588.39 | 3714.7 | 1887.97 | 2693.09 | 1917.49 | 2021.5 | 2367.3 | 1934.05 | 2658.13 | 1961.99 | 2664.04 | 2355.66 | 1909.12 | 1993.58 | 1914.47
104366 | RECOMPOSIÇÃO DE REVESTIMENTO EM CONCRETO ASFÁLTICO (USINAGEM PRÓPRIA), PARA O FECHAMENTO DE VALAS - INCLUSO DEMOLIÇÃO DO PAVIMENTO. AF_12/2020 | M3 | 0 | 0 | 0 | 0 | 0 | 0 | 0 | 0 | 0 | 0 | 0 | 0 | 0 | 0 | 0 | 0 | 0 | 0 | 0 | 0 | 0 | 0 | 0 | 0 | 0 | 0 | 0
102099 | RECOMPOSIÇÃO DE REVESTIMENTO EM PRÉ MISTURADO A FRIO (AQUISIÇÃO EM USINA), PARA FECHAMENTO DE VALAS - INCLUSO DEMOLIÇÃO DO PAVIMENTO. AF_12/2020 | M3 | 0 | 0 | 0 | 0 | 0 | 0 | 0 | 0 | 0 | 0 | 0 | 0 | 0 | 0 | 0 | 0 | 0 | 0 | 0 | 0 | 0 | 0 | 0 | 0 | 0 | 0 | 0
104367 | RECOMPOSIÇÃO DE REVESTIMENTO EM PRÉ MISTURADO A FRIO (USINAGEM PRÓPRIA), PARA FECHAMENTO DE VALAS - INCLUSO DEMOLIÇÃO DO PAVIMENTO. AF_12/2020 | M3 | 0 | 0 | 0 | 0 | 0 | 0 | 0 | 0 | 0 | 0 | 0 | 0 | 0 | 0 | 0 | 0 | 0 | 0 | 0 | 0 | 0 | 0 | 0 | 0 | 0 | 0 | 0
92994 | CABO DE COBRE FLEXÍVEL ISOLADO, 120 MM², ANTI-CHAMA 0,6/1,0 KV, PARA REDE ENTERRADA DE DISTRIBUIÇÃO DE ENERGIA ELÉTRICA - FORNECIMENTO E INSTALAÇÃO. AF_12/2021 | M | 155.13 | 157.99 | 131.47 | 154.83 | 135.08 | 128.55 | 165.38 | 142.24 | 140.54 | 149.96 | 129.5 | 134.22 | 149.79 | 145.92 | 149.63 | 134.56 | 143.29 | 137.21 | 136.6 | 147.34 | 153.67 | 142.99 | 132.13 | 144.48 | 136.62 | 138.98 | 139.2
92996 | CABO DE COBRE FLEXÍVEL ISOLADO, 150 MM², ANTI-CHAMA 0,6/1,0 KV, PARA REDE ENTERRADA DE DISTRIBUIÇÃO DE ENERGIA ELÉTRICA - FORNECIMENTO E INSTALAÇÃO. AF_12/2021 | M | 187.72 | 191.2 | 159 | 187.37 | 163.43 | 155.54 | 200.14 | 172.07 | 170.06 | 181.49 | 156.67 | 162.41 | 181.29 | 176.55 | 181.11 | 162.82 | 173.42 | 165.97 | 165.2 | 178.29 | 185.95 | 172.98 | 159.84 | 174.79 | 165.32 | 168.07 | 168.42
92998 | CABO DE COBRE FLEXÍVEL ISOLADO, 185 MM², ANTI-CHAMA 0,6/1,0 KV, PARA REDE ENTERRADA DE DISTRIBUIÇÃO DE ENERGIA ELÉTRICA - FORNECIMENTO E INSTALAÇÃO. AF_12/2021 | M | 230.12 | 234.43 | 194.78 | 229.77 | 200.28 | 190.64 | 245.39 | 210.84 | 208.48 | 222.5 | 192 | 199.11 | 222.3 | 216.41 | 222.11 | 199.56 | 212.62 | 203.33 | 202.35 | 218.6 | 227.95 | 212.02 | 195.94 | 214.16 | 202.68 | 205.87 | 206.45
93000 | CABO DE COBRE FLEXÍVEL ISOLADO, 240 MM², ANTI-CHAMA 0,6/1,0 KV, PARA REDE ENTERRADA DE DISTRIBUIÇÃO DE ENERGIA ELÉTRICA - FORNECIMENTO E INSTALAÇÃO. AF_12/2021 | M | 304.84 | 310.64 | 257.69 | 304.49 | 265.16 | 252.42 | 325.14 | 279.08 | 276.14 | 294.77 | 254.19 | 263.73 | 294.57 | 286.61 | 294.37 | 264.25 | 281.71 | 269.07 | 267.66 | 289.58 | 301.92 | 280.75 | 259.47 | 283.45 | 268.51 | 272.27 | 273.4
92984 | CABO DE COBRE FLEXÍVEL ISOLADO, 25 MM², ANTI-CHAMA 0,6/1,0 KV, PARA REDE ENTERRADA DE DISTRIBUIÇÃO DE ENERGIA ELÉTRICA - FORNECIMENTO E INSTALAÇÃO. AF_12/2021 | M | 32.98 | 33.4 | 28.53 | 32.68 | 28.96 | 27.52 | 35 | 30.61 | 29.91 | 31.81 | 27.76 | 28.54 | 31.66 | 31.11 | 31.52 | 28.76 | 30.35 | 29.66 | 29.71 | 31.27 | 32.71 | 30.59 | 28.21 | 31.13 | 28.98 | 30.28 | 29.7
93002 | CABO DE COBRE FLEXÍVEL ISOLADO, 300 MM², ANTI-CHAMA 0,6/1,0 KV, PARA REDE ENTERRADA DE DISTRIBUIÇÃO DE ENERGIA ELÉTRICA - FORNECIMENTO E INSTALAÇÃO. AF_12/2021 | M | 394.35 | 402.01 | 332.96 | 394.09 | 342.84 | 326.4 | 420.72 | 360.76 | 357.2 | 381.39 | 328.68 | 341.17 | 381.18 | 370.71 | 381.02 | 341.73 | 364.49 | 347.75 | 345.82 | 374.65 | 390.53 | 363.06 | 335.56 | 366.38 | 347.4 | 351.75 | 353.61
92986 | CABO DE COBRE FLEXÍVEL ISOLADO, 35 MM², ANTI-CHAMA 0,6/1,0 KV, PARA REDE ENTERRADA DE DISTRIBUIÇÃO DE ENERGIA ELÉTRICA - FORNECIMENTO E INSTALAÇÃO. AF_12/2021 | M | 45.71 | 46.39 | 39.26 | 45.41 | 40.04 | 38.05 | 48.6 | 42.26 | 41.45 | 44.13 | 38.36 | 39.56 | 43.99 | 43.09 | 43.84 | 39.81 | 42.13 | 40.86 | 40.86 | 43.37 | 45.34 | 42.3 | 39.06 | 42.95 | 40.2 | 41.62 | 41.13
92988 | CABO DE COBRE FLEXÍVEL ISOLADO, 50 MM², ANTI-CHAMA 0,6/1,0 KV, PARA REDE ENTERRADA DE DISTRIBUIÇÃO DE ENERGIA ELÉTRICA - FORNECIMENTO E INSTALAÇÃO. AF_12/2021 | M | 66.51 | 67.61 | 56.77 | 66.22 | 58.09 | 55.24 | 70.8 | 61.25 | 60.27 | 64.25 | 55.68 | 57.55 | 64.1 | 62.62 | 63.96 | 57.81 | 61.35 | 59.16 | 59.03 | 63.13 | 65.92 | 61.42 | 56.72 | 62.24 | 58.53 | 60.1 | 59.75
92990 | CABO DE COBRE FLEXÍVEL ISOLADO, 70 MM², ANTI-CHAMA 0,6/1,0 KV, PARA REDE ENTERRADA DE DISTRIBUIÇÃO DE ENERGIA ELÉTRICA - FORNECIMENTO E INSTALAÇÃO. AF_12/2021 | M | 92.2 | 93.81 | 78.42 | 91.91 | 80.41 | 76.5 | 98.22 | 84.72 | 83.55 | 89.11 | 77.07 | 79.78 | 88.95 | 86.78 | 88.79 | 80.06 | 85.11 | 81.79 | 81.52 | 87.54 | 91.36 | 85.08 | 78.59 | 86.09 | 81.17 | 82.97 | 82.79
92992 | CABO DE COBRE FLEXÍVEL ISOLADO, 95 MM², ANTI-CHAMA 0,6/1,0 KV, PARA REDE ENTERRADA DE DISTRIBUIÇÃO DE ENERGIA ELÉTRICA - FORNECIMENTO E INSTALAÇÃO. AF_12/2021 | M | 119.28 | 121.4 | 101.31 | 118.95 | 103.96 | 98.91 | 127.1 | 109.51 | 108.08 | 115.28 | 99.64 | 103.2 | 115.11 | 112.23 | 114.95 | 103.53 | 110.14 | 105.68 | 105.29 | 113.27 | 118.18 | 110 | 101.64 | 111.25 | 105 | 107.13 | 107.06
103491 | CONCRETAGEM COMO PROTEÇÃO MECÂNICA ADICIONAL NO REATERRO PARA REDE ENTERRADA DE DISTRIBUIÇÃO DE ENERGIA ELÉTRICA - FORNECIMENTO E INSTALAÇÃO. AF_12/2021 | M3 | 861.47 | 557.98 | 758.09 | 785.58 | 660.12 | 602.84 | 693.58 | 616.07 | 610.4 | 632.54 | 650.45 | 553.75 | 651.16 | 767.37 | 549.6 | 589.81 | 688.54 | 621.82 | 641.79 | 583.21 | 764.97 | 897.01 | 606.89 | 687.84 | 572.15 | 609.56 | 650.45
93026 | CURVA 90 GRAUS PARA ELETRODUTO, PVC, ROSCÁVEL, DN 110 MM (4"), PARA REDE ENTERRADA DE DISTRIBUIÇÃO DE ENERGIA ELÉTRICA - FORNECIMENTO E INSTALAÇÃO. AF_12/2021 | UN | 75.76 | 68.29 | 91.08 | 85.39 | 78.23 | 67.96 | 88.23 | 89.48 | 60.31 | 84.99 | 91.43 | 67.69 | 82.12 | 93.43 | 54.52 | 102.77 | 75.23 | 122.77 | 104.64 | 73.92 | 77.25 | 87.95 | 86.26 | 88.83 | 62.2 | 80.87 | 82.02
93018 | CURVA 90 GRAUS PARA ELETRODUTO, PVC, ROSCÁVEL, DN 50 MM (1 1/2"), PARA REDE ENTERRADA DE DISTRIBUIÇÃO DE ENERGIA ELÉTRICA - FORNECIMENTO E INSTALAÇÃO. AF_12/2021 | UN | 23.1 | 20.87 | 27.48 | 21.85 | 23.69 | 21.27 | 24.26 | 26.77 | 20.23 | 23.13 | 24.6 | 20.27 | 21.9 | 25.01 | 17.76 | 25.66 | 21.11 | 31.07 | 30.05 | 21.77 | 23.6 | 24.97 | 23.44 | 27.21 | 19.23 | 27.99 | 23.33
93020 | CURVA 90 GRAUS PARA ELETRODUTO, PVC, ROSCÁVEL, DN 60 MM (2"), PARA REDE ENTERRADA DE DISTRIBUIÇÃO DE ENERGIA ELÉTRICA - FORNECIMENTO E INSTALAÇÃO. AF_12/2021 | UN | 28.91 | 26.11 | 34.46 | 28.35 | 29.68 | 26.49 | 31.01 | 33.62 | 24.89 | 29.63 | 31.58 | 25.46 | 28.17 | 32.14 | 21.95 | 33.48 | 26.87 | 40.42 | 38.06 | 27.44 | 29.53 | 31.69 | 30.03 | 34.03 | 24.01 | 34.22 | 29.62
93022 | CURVA 90 GRAUS PARA ELETRODUTO, PVC, ROSCÁVEL, DN 75 MM (2 1/2"), PARA REDE ENTERRADA DE DISTRIBUIÇÃO DE ENERGIA ELÉTRICA - FORNECIMENTO E INSTALAÇÃO. AF_12/2021 | UN | 45.48 | 41.02 | 54.51 | 48.92 | 46.86 | 41.09 | 51.49 | 53.41 | 37.23 | 49.46 | 53.05 | 40.42 | 47.53 | 54.14 | 33.36 | 58.52 | 44.12 | 70.14 | 61.77 | 43.95 | 46.38 | 51.75 | 50.18 | 53.39 | 37.49 | 50.39 | 48.3
93024 | CURVA 90 GRAUS PARA ELETRODUTO, PVC, ROSCÁVEL, DN 85 MM (3"), PARA REDE ENTERRADA DE DISTRIBUIÇÃO DE ENERGIA ELÉTRICA - FORNECIMENTO E INSTALAÇÃO. AF_12/2021 | UN | 48.22 | 43.51 | 57.75 | 51.2 | 49.66 | 43.68 | 54.18 | 56.58 | 39.78 | 52.02 | 55.74 | 42.81 | 49.92 | 56.87 | 35.55 | 61.15 | 46.51 | 73.37 | 65.21 | 46.49 | 49.19 | 54.6 | 52.76 | 56.64 | 39.79 | 53.97 | 50.95
97670 | ELETRODUTO FLEXÍVEL CORRUGADO, PEAD, DN 100 (4"), PARA REDE ENTERRADA DE DISTRIBUIÇÃO DE ENERGIA ELÉTRICA - FORNECIMENTO E INSTALAÇÃO. AF_12/2021 | M | 22.18 | 27.7 | 47.26 | 23.03 | 24.76 | 21.59 | 23.42 | 26.76 | 19.54 | 23.54 | 20.7 | 24.15 | 20.69 | 27.07 | 28.56 | 21.72 | 29.53 | 29.25 | 28.07 | 42.27 | 27.78 | 22.45 | 29.43 | 21.58 | 23.26 | 25.01 | 23.58
103486 | ELETRODUTO FLEXÍVEL CORRUGADO, PEAD, DN 125 (5"), PARA REDE ENTERRADA DE DISTRIBUIÇÃO DE ENERGIA ELÉTRICA - FORNECIMENTO E INSTALAÇÃO. AF_12/2021 | M | 0 | 0 | 0 | 0 | 0 | 0 | 0 | 0 | 0 | 0 | 0 | 0 | 0 | 0 | 0 | 0 | 0 | 0 | 0 | 0 | 0 | 0 | 0 | 0 | 0 | 0 | 0
103487 | ELETRODUTO FLEXÍVEL CORRUGADO, PEAD, DN 150 (6"), PARA REDE ENTERRADA DE DISTRIBUIÇÃO DE ENERGIA ELÉTRICA - FORNECIMENTO E INSTALAÇÃO. AF_12/2021 | M | 0 | 0 | 0 | 0 | 0 | 0 | 0 | 0 | 0 | 0 | 0 | 0 | 0 | 0 | 0 | 0 | 0 | 0 | 0 | 0 | 0 | 0 | 0 | 0 | 0 | 0 | 0
103488 | ELETRODUTO FLEXÍVEL CORRUGADO, PEAD, DN 175 (7"), PARA REDE ENTERRADA DE DISTRIBUIÇÃO DE ENERGIA ELÉTRICA - FORNECIMENTO E INSTALAÇÃO. AF_12/2021 | M | 0 | 0 | 0 | 0 | 0 | 0 | 0 | 0 | 0 | 0 | 0 | 0 | 0 | 0 | 0 | 0 | 0 | 0 | 0 | 0 | 0 | 0 | 0 | 0 | 0 | 0 | 0
103489 | ELETRODUTO FLEXÍVEL CORRUGADO, PEAD, DN 200 (8"), PARA REDE ENTERRADA DE DISTRIBUIÇÃO DE ENERGIA ELÉTRICA - FORNECIMENTO E INSTALAÇÃO. AF_12/2021 | M | 0 | 0 | 0 | 0 | 0 | 0 | 0 | 0 | 0 | 0 | 0 | 0 | 0 | 0 | 0 | 0 | 0 | 0 | 0 | 0 | 0 | 0 | 0 | 0 | 0 | 0 | 0
97667 | ELETRODUTO FLEXÍVEL CORRUGADO, PEAD, DN 50 (1 1/2"), PARA REDE ENTERRADA DE DISTRIBUIÇÃO DE ENERGIA ELÉTRICA - FORNECIMENTO E INSTALAÇÃO. AF_12/2021 | M | 8.2 | 10.15 | 17.22 | 8.46 | 9.14 | 7.98 | 8.65 | 9.9 | 7.24 | 8.67 | 7.67 | 8.87 | 7.64 | 9.95 | 10.42 | 8.03 | 10.79 | 10.78 | 10.4 | 15.36 | 10.22 | 8.31 | 10.78 | 8.05 | 8.55 | 9.31 | 8.71
97668 | ELETRODUTO FLEXÍVEL CORRUGADO, PEAD, DN 63 (2"), PARA REDE ENTERRADA DE DISTRIBUIÇÃO DE ENERGIA ELÉTRICA - FORNECIMENTO E INSTALAÇÃO. AF_12/2021 | M | 11.7 | 14.49 | 24.6 | 12.07 | 13.02 | 11.38 | 12.32 | 14.09 | 10.31 | 12.36 | 10.93 | 12.66 | 10.89 | 14.19 | 14.89 | 11.45 | 15.42 | 15.37 | 14.8 | 21.96 | 14.58 | 11.85 | 15.39 | 11.45 | 12.2 | 13.26 | 12.4
97669 | ELETRODUTO FLEXÍVEL CORRUGADO, PEAD, DN 90 (3"), PARA REDE ENTERRADA DE DISTRIBUIÇÃO DE ENERGIA ELÉTRICA - FORNECIMENTO E INSTALAÇÃO. AF_12/2021 | M | 17.4 | 21.21 | 35.66 | 17.75 | 19.27 | 16.88 | 18.25 | 20.9 | 15.39 | 18.25 | 16.3 | 18.62 | 16.11 | 20.89 | 21.66 | 17.01 | 22.48 | 22.72 | 22.01 | 31.7 | 21.45 | 17.64 | 22.51 | 17.24 | 17.92 | 19.9 | 18.34
93012 | ELETRODUTO RÍGIDO ROSCÁVEL, PVC, DN 110 MM (4"), PARA REDE ENTERRADA DE DISTRIBUIÇÃO DE ENERGIA ELÉTRICA - FORNECIMENTO E INSTALAÇÃO. AF_12/2021 | M | 85.12 | 85.66 | 81.73 | 83.28 | 64.83 | 62.83 | 85 | 63.75 | 51.53 | 78.18 | 78.75 | 73.4 | 68.6 | 84.51 | 70.42 | 74.82 | 71.3 | 98.24 | 72.63 | 58.09 | 70.77 | 66.41 | 89.83 | 72.59 | 71.48 | 66.04 | 68.32
93008 | ELETRODUTO RÍGIDO ROSCÁVEL, PVC, DN 50 MM (1 1/2"), PARA REDE ENTERRADA DE DISTRIBUIÇÃO DE ENERGIA ELÉTRICA - FORNECIMENTO E INSTALAÇÃO. AF_12/2021 | M | 21.67 | 21.45 | 21.6 | 20.66 | 17.45 | 16.71 | 21.56 | 17.65 | 14.26 | 19.92 | 20.22 | 18.7 | 17.65 | 21.48 | 17.83 | 19.31 | 18.23 | 25.06 | 19.93 | 15.65 | 18.7 | 17.8 | 22.43 | 19.66 | 18.19 | 18.73 | 17.97
93009 | ELETRODUTO RÍGIDO ROSCÁVEL, PVC, DN 60 MM (2"), PARA REDE ENTERRADA DE DISTRIBUIÇÃO DE ENERGIA ELÉTRICA - FORNECIMENTO E INSTALAÇÃO. AF_12/2021 | M | 32.49 | 32.39 | 31.86 | 31.34 | 25.52 | 24.57 | 32.38 | 25.5 | 20.62 | 29.86 | 30.2 | 28.04 | 26.35 | 32.23 | 26.81 | 28.78 | 27.28 | 37.54 | 28.89 | 22.87 | 27.58 | 26.1 | 33.93 | 28.68 | 27.29 | 26.79 | 26.55
93010 | ELETRODUTO RÍGIDO ROSCÁVEL, PVC, DN 75 MM (2 1/2"), PARA REDE ENTERRADA DE DISTRIBUIÇÃO DE ENERGIA ELÉTRICA - FORNECIMENTO E INSTALAÇÃO. AF_12/2021 | M | 45.58 | 45.61 | 44.31 | 44.21 | 35.36 | 34.14 | 45.44 | 35.11 | 28.39 | 41.86 | 42.27 | 39.31 | 36.87 | 45.22 | 37.64 | 40.23 | 38.24 | 52.63 | 39.87 | 31.7 | 38.36 | 36.18 | 47.79 | 39.69 | 38.27 | 36.68 | 36.98
93011 | ELETRODUTO RÍGIDO ROSCÁVEL, PVC, DN 85 MM (3"), PARA REDE ENTERRADA DE DISTRIBUIÇÃO DE ENERGIA ELÉTRICA - FORNECIMENTO E INSTALAÇÃO. AF_12/2021 | M | 55.94 | 56.11 | 54.15 | 54.45 | 43.12 | 41.69 | 55.82 | 42.67 | 34.48 | 51.39 | 51.85 | 48.27 | 45.18 | 55.54 | 46.24 | 49.31 | 46.9 | 64.59 | 48.51 | 38.65 | 46.88 | 44.13 | 58.8 | 48.35 | 46.97 | 44.43 | 45.21
103492 | FITA DE SINALIZAÇÃO SUBTERRÂNEA PARA REDE ENTERRADA DE DISTRIBUIÇÃO DE ENERGIA ELÉTRICA - FORNECIMENTO E INSTALAÇÃO. AF_12/2021 | M | 0 | 0 | 0 | 0 | 0 | 0 | 0 | 0 | 0 | 0 | 0 | 0 | 0 | 0 | 0 | 0 | 0 | 0 | 0 | 0 | 0 | 0 | 0 | 0 | 0 | 0 | 0
93017 | LUVA PARA ELETRODUTO, PVC, ROSCÁVEL, DN 110 MM (4"), PARA REDE ENTERRADA DE DISTRIBUIÇÃO DE ENERGIA ELÉTRICA - FORNECIMENTO E INSTALAÇÃO. AF_12/2021 | UN | 46.45 | 41.87 | 55.77 | 51.33 | 47.91 | 41.8 | 53.45 | 54.73 | 37.42 | 51.44 | 55.25 | 41.4 | 49.58 | 56.44 | 33.7 | 61.63 | 45.67 | 73.72 | 63.7 | 45.14 | 47.36 | 53.47 | 52.19 | 54.49 | 38.19 | 50.38 | 49.87
93013 | LUVA PARA ELETRODUTO, PVC, ROSCÁVEL, DN 50 MM (1 1/2"), PARA REDE ENTERRADA DE DISTRIBUIÇÃO DE ENERGIA ELÉTRICA - FORNECIMENTO E INSTALAÇÃO. AF_12/2021 | UN | 15.19 | 13.72 | 18.05 | 14.26 | 15.57 | 13.99 | 15.89 | 17.58 | 13.34 | 15.15 | 16.1 | 13.31 | 14.33 | 16.36 | 11.69 | 16.74 | 13.83 | 20.28 | 19.72 | 14.3 | 15.51 | 16.38 | 15.34 | 17.89 | 12.64 | 18.47 | 15.31
93014 | LUVA PARA ELETRODUTO, PVC, ROSCÁVEL, DN 60 MM (2"), PARA REDE ENTERRADA DE DISTRIBUIÇÃO DE ENERGIA ELÉTRICA - FORNECIMENTO E INSTALAÇÃO. AF_12/2021 | UN | 18.38 | 16.6 | 21.87 | 17.67 | 18.86 | 16.88 | 19.48 | 21.34 | 15.98 | 18.6 | 19.8 | 16.15 | 17.64 | 20.14 | 14.05 | 20.81 | 16.92 | 25.16 | 24.05 | 17.37 | 18.77 | 19.99 | 18.85 | 21.64 | 15.29 | 22.04 | 18.68
93015 | LUVA PARA ELETRODUTO, PVC, ROSCÁVEL, DN 75 MM (2 1/2"), PARA REDE ENTERRADA DE DISTRIBUIÇÃO DE ENERGIA ELÉTRICA - FORNECIMENTO E INSTALAÇÃO. AF_12/2021 | UN | 26.58 | 23.99 | 31.78 | 27.45 | 27.34 | 24.17 | 29.38 | 31.08 | 22.25 | 28.17 | 30.12 | 23.53 | 26.94 | 30.71 | 19.81 | 32.67 | 25.31 | 39.29 | 35.61 | 25.47 | 27.13 | 29.76 | 28.56 | 31.24 | 21.98 | 30.35 | 27.78
93016 | LUVA PARA ELETRODUTO, PVC, ROSCÁVEL, DN 85 MM (3"), PARA REDE ENTERRADA DE DISTRIBUIÇÃO DE ENERGIA ELÉTRICA - FORNECIMENTO E INSTALAÇÃO. AF_12/2021 | UN | 31.8 | 28.69 | 38.08 | 33.65 | 32.74 | 28.82 | 35.66 | 37.29 | 26.28 | 34.23 | 36.67 | 28.22 | 32.83 | 37.41 | 23.47 | 40.18 | 30.62 | 48.21 | 42.96 | 30.63 | 32.44 | 35.95 | 34.72 | 37.35 | 26.24 | 35.67 | 33.55
103490 | PLACA DE CONCRETO PRÉ-MOLDADO COMO PROTEÇÃO MECÂNICA ADICIONAL NO REATERRO PARA REDE ENTERRADA DE DISTRIBUIÇÃO DE ENERGIA ELÉTRICA - FORNECIMENTO E INSTALAÇÃO. AF_12/2021 | M3 | 3709.96 | 2891.81 | 3459.82 | 3208.42 | 3320.09 | 3100.94 | 3220.88 | 3331.24 | 3102.22 | 3164.25 | 3198.76 | 2837.21 | 3019.56 | 3499.9 | 2714.7 | 3071.14 | 3128.65 | 3527.03 | 3797.58 | 2963.9 | 3554.88 | 3784.65 | 3096.97 | 3329.35 | 2915.2 | 3386.91 | 3044.27
98306 | BLOCO DE ENGATE RÁPIDO PARA BASTIDOR TIPO M10 - FORNECIMENTO E INSTALAÇÃO. AF_11/2019 | UN | 79.26 | 62.95 | 83.99 | 60.1 | 64.81 | 64.08 | 65.56 | 70.76 | 66.14 | 63.61 | 65.96 | 61.55 | 61.28 | 65.89 | 59.09 | 89.15 | 61.38 | 68.34 | 75.61 | 59.49 | 67.28 | 67.5 | 64.73 | 73.11 | 60.56 | 77.68 | 65.09
100553 | CABO COAXIAL RG11 95% - FORNECIMENTO E INSTALAÇÃO. AF_11/2019 | M | 25.68 | 21.56 | 24.13 | 18.43 | 23.24 | 23.55 | 28.33 | 23.26 | 24.88 | 25.95 | 22.92 | 31.77 | 32.18 | 29.95 | 29.19 | 23.4 | 31.82 | 32.35 | 27.13 | 23.35 | 20.39 | 25.45 | 26.06 | 27.86 | 22.93 | 28.52 | 27.55
100554 | CABO COAXIAL RG59 95% - FORNECIMENTO E INSTALAÇÃO. AF_11/2019 | M | 5.76 | 5.05 | 6.23 | 4.5 | 5.61 | 5.33 | 5.9 | 6.03 | 5.44 | 5.5 | 5.4 | 5.84 | 5.84 | 6.08 | 5.38 | 5.38 | 5.82 | 6.92 | 6.75 | 5.28 | 5.35 | 5.84 | 5.56 | 6.56 | 4.95 | 7.06 | 5.8
98300 | CABO COAXIAL RG6 95% - FORNECIMENTO E INSTALAÇÃO. AF_11/2019 | M | 6.03 | 5.3 | 6.55 | 4.73 | 5.89 | 5.6 | 6.19 | 6.34 | 5.7 | 5.78 | 5.67 | 6.11 | 6.12 | 6.37 | 5.63 | 5.64 | 6.1 | 7.26 | 7.07 | 5.52 | 5.62 | 6.11 | 5.82 | 6.89 | 5.19 | 7.41 | 6.07
98295 | CABO ELETRÔNICO CATEGORIA 5E, INSTALADO EM EDIFICAÇÃO INSTITUCIONAL - FORNECIMENTO E INSTALAÇÃO. AF_11/2019 | M | 5.97 | 4.95 | 5.38 | 4.17 | 5.29 | 5.46 | 6.72 | 5.18 | 5.83 | 6.12 | 5.25 | 7.75 | 7.86 | 7.14 | 7.11 | 5.4 | 7.77 | 7.61 | 6.13 | 5.42 | 4.52 | 5.89 | 6.14 | 6.39 | 5.38 | 6.45 | 6.51
98294 | CABO ELETRÔNICO CATEGORIA 5E, INSTALADO EM EDIFICAÇÃO RESIDENCIAL - FORNECIMENTO E INSTALAÇÃO. AF_11/2019 | M | 6.73 | 5.65 | 6.28 | 4.8 | 6.07 | 6.18 | 7.46 | 6.04 | 6.54 | 6.82 | 5.98 | 8.41 | 8.51 | 7.89 | 7.72 | 6.12 | 8.43 | 8.51 | 7.08 | 6.12 | 5.29 | 6.67 | 6.85 | 7.29 | 6.03 | 7.44 | 7.25
98297 | CABO ELETRÔNICO CATEGORIA 6, INSTALADO EM EDIFICAÇÃO INSTITUCIONAL - FORNECIMENTO E INSTALAÇÃO. AF_11/2019 | M | 8.63 | 7.15 | 7.78 | 6.03 | 7.66 | 7.89 | 9.7 | 7.49 | 8.41 | 8.85 | 7.59 | 11.19 | 11.35 | 10.3 | 10.26 | 7.81 | 11.2 | 11 | 8.85 | 7.83 | 6.54 | 8.5 | 8.87 | 9.23 | 7.79 | 9.32 | 9.4
98296 | CABO ELETRÔNICO CATEGORIA 6, INSTALADO EM EDIFICAÇÃO RESIDENCIAL - FORNECIMENTO E INSTALAÇÃO. AF_11/2019 | M | 9.84 | 8.24 | 9.21 | 7.04 | 8.9 | 9.02 | 10.87 | 8.87 | 9.53 | 9.96 | 8.76 | 12.23 | 12.39 | 11.5 | 11.23 | 8.96 | 12.24 | 12.41 | 10.37 | 8.94 | 7.77 | 9.74 | 9.99 | 10.67 | 8.8 | 10.9 | 10.57
98299 | CABO ELETRÔNICO CATEGORIA 6A, INSTALADO EM EDIFICAÇÃO INSTITUCIONAL - FORNECIMENTO E INSTALAÇÃO. AF_11/2019 | M | 22.42 | 18.55 | 20.11 | 15.65 | 19.85 | 20.48 | 25.21 | 19.36 | 21.87 | 22.98 | 19.67 | 29.16 | 29.59 | 26.83 | 26.77 | 20.26 | 29.24 | 28.58 | 22.93 | 20.33 | 16.9 | 22.05 | 23.06 | 23.94 | 20.23 | 24.13 | 24.48
98298 | CABO ELETRÔNICO CATEGORIA 6A, INSTALADO EM EDIFICAÇÃO RESIDENCIAL - FORNECIMENTO E INSTALAÇÃO. AF_11/2019 | M | 23.9 | 19.89 | 21.87 | 16.88 | 21.36 | 21.87 | 26.67 | 21.06 | 23.26 | 24.36 | 21.12 | 30.45 | 30.87 | 28.3 | 27.97 | 21.68 | 30.52 | 30.32 | 24.79 | 21.7 | 18.41 | 23.58 | 24.45 | 25.7 | 21.48 | 26.07 | 25.91
98261 | CABO TELEFÔNICO CCI-50 1 PAR, INSTALADO EM ENTRADA DE EDIFICAÇÃO - FORNECIMENTO E INSTALAÇÃO. AF_11/2019 | M | 4.05 | 3.6 | 4.57 | 3.25 | 4.02 | 3.78 | 4.07 | 4.43 | 3.79 | 3.81 | 3.87 | 3.84 | 3.84 | 4.15 | 3.54 | 3.82 | 3.83 | 4.8 | 4.88 | 3.72 | 3.94 | 4.13 | 3.85 | 4.7 | 3.45 | 5.11 | 4
98287 | CABO TELEFÔNICO CCI-50 1 PAR, SEM BLINDAGEM, INSTALADO EM DISTRIBUIÇÃO DE EDIFICAÇÃO INSTITUCIONAL - FORNECIMENTO E INSTALAÇÃO. AF_11/2019 | M | 1.54 | 1.32 | 1.61 | 1.17 | 1.47 | 1.43 | 1.62 | 1.56 | 1.46 | 1.49 | 1.42 | 1.66 | 1.68 | 1.68 | 1.53 | 1.43 | 1.66 | 1.88 | 1.75 | 1.41 | 1.37 | 1.55 | 1.5 | 1.74 | 1.34 | 1.83 | 1.58
98280 | CABO TELEFÔNICO CCI-50 1 PAR, SEM BLINDAGEM, INSTALADO EM DISTRIBUIÇÃO DE EDIFICAÇÃO RESIDENCIAL - FORNECIMENTO E INSTALAÇÃO. AF_11/2019 | M | 8.23 | 7.38 | 9.51 | 6.71 | 8.3 | 7.7 | 8.15 | 9.21 | 7.67 | 7.68 | 7.94 | 7.47 | 7.43 | 8.27 | 6.89 | 7.8 | 7.43 | 9.68 | 10.11 | 7.57 | 8.21 | 8.44 | 7.76 | 9.64 | 6.97 | 10.57 | 8.03
98288 | CABO TELEFÔNICO CCI-50 2 PARES, SEM BLINDAGEM, INSTALADO EM DISTRIBUIÇÃO DE EDIFICAÇÃO INSTITUCIONAL - FORNECIMENTO E INSTALAÇÃO. AF_11/2019 | M | 2.38 | 2.04 | 2.41 | 1.78 | 2.24 | 2.2 | 2.54 | 2.31 | 2.28 | 2.35 | 2.19 | 2.71 | 2.73 | 2.65 | 2.48 | 2.19 | 2.71 | 2.94 | 2.65 | 2.18 | 2.04 | 2.37 | 2.37 | 2.65 | 2.09 | 2.78 | 2.48
98281 | CABO TELEFÔNICO CCI-50 2 PARES, SEM BLINDAGEM, INSTALADO EM DISTRIBUIÇÃO DE EDIFICAÇÃO RESIDENCIAL - FORNECIMENTO E INSTALAÇÃO. AF_11/2019 | M | 9.07 | 8.1 | 10.31 | 7.31 | 9.08 | 8.46 | 9.07 | 9.97 | 8.49 | 8.52 | 8.69 | 8.51 | 8.48 | 9.25 | 7.84 | 8.56 | 8.48 | 10.74 | 11.02 | 8.34 | 8.88 | 9.27 | 8.62 | 10.56 | 7.71 | 11.51 | 8.94
98262 | CABO TELEFÔNICO CCI-50 2 PARES, SEM BLINDAGEM, INSTALADO EM ENTRADA DE EDIFICAÇÃO - FORNECIMENTO E INSTALAÇÃO. AF_11/2019 | M | 4.89 | 4.32 | 5.37 | 3.86 | 4.8 | 4.55 | 4.99 | 5.18 | 4.61 | 4.67 | 4.62 | 4.88 | 4.89 | 5.12 | 4.49 | 4.59 | 4.88 | 5.86 | 5.8 | 4.49 | 4.61 | 4.96 | 4.72 | 5.61 | 4.2 | 6.06 | 4.9
98289 | CABO TELEFÔNICO CCI-50 3 PARES, SEM BLINDAGEM, INSTALADO EM DISTRIBUIÇÃO DE EDIFICAÇÃO INSTITUCIONAL - FORNECIMENTO E INSTALAÇÃO. AF_11/2019 | M | 2.61 | 2.23 | 2.63 | 1.95 | 2.44 | 2.39 | 2.76 | 2.54 | 2.49 | 2.56 | 2.39 | 2.93 | 2.95 | 2.88 | 2.69 | 2.4 | 2.93 | 3.21 | 2.91 | 2.37 | 2.24 | 2.6 | 2.58 | 2.9 | 2.28 | 3.05 | 2.69
98282 | CABO TELEFÔNICO CCI-50 3 PARES, SEM BLINDAGEM, INSTALADO EM DISTRIBUIÇÃO DE EDIFICAÇÃO RESIDENCIAL - FORNECIMENTO E INSTALAÇÃO. AF_11/2019 | M | 9.3 | 8.29 | 10.54 | 7.49 | 9.28 | 8.66 | 9.3 | 10.2 | 8.69 | 8.74 | 8.89 | 8.74 | 8.71 | 9.48 | 8.05 | 8.77 | 8.7 | 11.01 | 11.26 | 8.53 | 9.09 | 9.5 | 8.82 | 10.81 | 7.91 | 11.79 | 9.15
98263 | CABO TELEFÔNICO CCI-50 3 PARES, SEM BLINDAGEM, INSTALADO EM ENTRADA DE EDIFICAÇÃO - FORNECIMENTO E INSTALAÇÃO. AF_11/2019 | M | 5.12 | 4.51 | 5.59 | 4.03 | 5.01 | 4.74 | 5.22 | 5.41 | 4.81 | 4.87 | 4.83 | 5.11 | 5.11 | 5.37 | 4.69 | 4.78 | 5.09 | 6.14 | 6.04 | 4.69 | 4.81 | 5.18 | 4.91 | 5.87 | 4.39 | 6.32 | 5.11
98290 | CABO TELEFÔNICO CCI-50 4 PARES, SEM BLINDAGEM, INSTALADO EM DISTRIBUIÇÃO DE EDIFICAÇÃO INSTITUCIONAL - FORNECIMENTO E INSTALAÇÃO. AF_11/2019 | M | 3.5 | 2.99 | 3.47 | 2.59 | 3.25 | 3.23 | 3.76 | 3.35 | 3.36 | 3.47 | 3.18 | 4.06 | 4.09 | 3.95 | 3.73 | 3.23 | 4.06 | 4.36 | 3.85 | 3.2 | 2.95 | 3.5 | 3.49 | 3.87 | 3.09 | 4.04 | 3.68
98283 | CABO TELEFÔNICO CCI-50 4 PARES, SEM BLINDAGEM, INSTALADO EM DISTRIBUIÇÃO DE EDIFICAÇÃO RESIDENCIAL - FORNECIMENTO E INSTALAÇÃO. AF_11/2019 | M | 10.2 | 9.05 | 11.37 | 8.12 | 10.08 | 9.49 | 10.29 | 11.01 | 9.56 | 9.65 | 9.69 | 9.86 | 9.85 | 10.55 | 9.09 | 9.59 | 9.83 | 12.15 | 12.21 | 9.37 | 9.79 | 10.38 | 9.75 | 11.78 | 8.72 | 12.78 | 10.12
98264 | CABO TELEFÔNICO CCI-50 4 PARES, SEM BLINDAGEM, INSTALADO EM ENTRADA DE EDIFICAÇÃO - FORNECIMENTO E INSTALAÇÃO. AF_11/2019 | M | 6.01 | 5.26 | 6.43 | 4.67 | 5.81 | 5.58 | 6.22 | 6.22 | 5.68 | 5.79 | 5.62 | 6.23 | 6.25 | 6.42 | 5.74 | 5.61 | 6.22 | 7.28 | 6.98 | 5.51 | 5.52 | 6.08 | 5.84 | 6.83 | 5.2 | 7.31 | 6.1
98273 | CABO TELEFÔNICO CCI-50 4 PARES, SEM BLINDAGEM, INSTALADO EM PRUMADA - FORNECIMENTO E INSTALAÇÃO. AF_11/2019 | M | 2.76 | 2.32 | 2.6 | 1.98 | 2.49 | 2.53 | 3.04 | 2.5 | 2.67 | 2.79 | 2.46 | 3.41 | 3.46 | 3.23 | 3.14 | 2.52 | 3.42 | 3.48 | 2.92 | 2.51 | 2.19 | 2.74 | 2.81 | 3 | 2.47 | 3.07 | 2.96
98291 | CABO TELEFÔNICO CCI-50 5 PARES, SEM BLINDAGEM, INSTALADO EM DISTRIBUIÇÃO DE EDIFICAÇÃO INSTITUCIONAL - FORNECIMENTO E INSTALAÇÃO. AF_11/2019 | M | 4.11 | 3.49 | 4.04 | 3.02 | 3.79 | 3.77 | 4.43 | 3.89 | 3.95 | 4.08 | 3.71 | 4.8 | 4.85 | 4.65 | 4.42 | 3.78 | 4.81 | 5.1 | 4.47 | 3.75 | 3.42 | 4.09 | 4.1 | 4.52 | 3.63 | 4.7 | 4.32
98284 | CABO TELEFÔNICO CCI-50 5 PARES, SEM BLINDAGEM, INSTALADO EM DISTRIBUIÇÃO DE EDIFICAÇÃO RESIDENCIAL - FORNECIMENTO E INSTALAÇÃO. AF_11/2019 | M | 10.79 | 9.54 | 11.94 | 8.56 | 10.62 | 10.03 | 10.96 | 11.54 | 10.16 | 10.25 | 10.23 | 10.6 | 10.59 | 11.24 | 9.77 | 10.14 | 10.58 | 12.91 | 12.82 | 9.9 | 10.26 | 10.97 | 10.35 | 12.43 | 9.25 | 13.44 | 10.76
98265 | CABO TELEFÔNICO CCI-50 5 PARES, SEM BLINDAGEM, INSTALADO EM ENTRADA DE EDIFICAÇÃO - FORNECIMENTO E INSTALAÇÃO. AF_11/2019 | M | 6.61 | 5.77 | 7 | 5.1 | 6.36 | 6.12 | 6.89 | 6.76 | 6.28 | 6.39 | 6.16 | 6.98 | 7 | 7.13 | 6.43 | 6.16 | 6.98 | 8.03 | 7.61 | 6.06 | 5.99 | 6.67 | 6.45 | 7.5 | 5.73 | 7.98 | 6.74
98274 | CABO TELEFÔNICO CCI-50 5 PARES, SEM BLINDAGEM, INSTALADO EM PRUMADA - FORNECIMENTO E INSTALAÇÃO. AF_11/2019 | M | 3.36 | 2.82 | 3.16 | 2.41 | 3.03 | 3.08 | 3.71 | 3.03 | 3.26 | 3.39 | 2.99 | 4.16 | 4.21 | 3.92 | 3.82 | 3.06 | 4.17 | 4.24 | 3.54 | 3.06 | 2.66 | 3.33 | 3.4 | 3.65 | 3 | 3.74 | 3.6
98292 | CABO TELEFÔNICO CCI-50 6 PARES, SEM BLINDAGEM, INSTALADO EM DISTRIBUIÇÃO DE EDIFICAÇÃO INSTITUCIONAL - FORNECIMENTO E INSTALAÇÃO. AF_11/2019 | M | 4.91 | 4.18 | 4.78 | 3.59 | 4.52 | 4.53 | 5.35 | 4.6 | 4.74 | 4.91 | 4.44 | 5.85 | 5.91 | 5.61 | 5.37 | 4.5 | 5.85 | 6.13 | 5.32 | 4.48 | 4.03 | 4.9 | 4.94 | 5.39 | 4.36 | 5.6 | 5.2
98285 | CABO TELEFÔNICO CCI-50 6 PARES, SEM BLINDAGEM, INSTALADO EM DISTRIBUIÇÃO DE EDIFICAÇÃO RESIDENCIAL - FORNECIMENTO E INSTALAÇÃO. AF_11/2019 | M | 11.61 | 10.23 | 12.68 | 9.13 | 11.36 | 10.79 | 11.88 | 12.26 | 10.94 | 11.08 | 10.95 | 11.66 | 11.67 | 12.21 | 10.73 | 10.87 | 11.63 | 13.93 | 13.68 | 10.64 | 10.89 | 11.78 | 11.2 | 13.3 | 9.98 | 14.33 | 11.64
98266 | CABO TELEFÔNICO CCI-50 6 PARES, SEM BLINDAGEM, INSTALADO EM ENTRADA DE EDIFICAÇÃO - FORNECIMENTO E INSTALAÇÃO. AF_11/2019 | M | 7.43 | 6.44 | 7.74 | 5.67 | 7.09 | 6.88 | 7.79 | 7.47 | 7.06 | 7.23 | 6.89 | 8.03 | 8.07 | 8.09 | 7.38 | 6.89 | 8.02 | 9.05 | 8.45 | 6.79 | 6.6 | 7.48 | 7.29 | 8.36 | 6.46 | 8.87 | 7.62
98275 | CABO TELEFÔNICO CCI-50 6 PARES, SEM BLINDAGEM, INSTALADO EM PRUMADA - FORNECIMENTO E INSTALAÇÃO. AF_11/2019 | M | 4.17 | 3.5 | 3.9 | 2.98 | 3.76 | 3.83 | 4.62 | 3.74 | 4.04 | 4.22 | 3.72 | 5.2 | 5.27 | 4.89 | 4.78 | 3.79 | 5.21 | 5.26 | 4.39 | 3.79 | 3.28 | 4.13 | 4.24 | 4.52 | 3.73 | 4.62 | 4.48
98293 | CABO TELEFÔNICO CI-50 10 PARES INSTALADO EM DISTRIBUIÇÃO DE EDIFICAÇÃO INSTITUCIONAL - FORNECIMENTO E INSTALAÇÃO. AF_11/2019 | M | 9.04 | 7.67 | 8.78 | 6.6 | 8.33 | 8.31 | 9.82 | 8.48 | 8.71 | 9.03 | 8.16 | 10.75 | 10.85 | 10.32 | 9.87 | 8.29 | 10.75 | 11.28 | 9.79 | 8.23 | 7.44 | 9 | 9.08 | 9.93 | 8.01 | 10.27 | 9.57
98286 | CABO TELEFÔNICO CI-50 10 PARES INSTALADO EM DISTRIBUIÇÃO DE EDIFICAÇÃO RESIDENCIAL - FORNECIMENTO E INSTALAÇÃO. AF_11/2019 | M | 15.74 | 13.72 | 16.69 | 12.15 | 15.16 | 14.58 | 16.36 | 16.13 | 14.92 | 15.21 | 14.67 | 16.55 | 16.61 | 16.92 | 15.23 | 14.65 | 16.53 | 19.08 | 18.15 | 14.39 | 14.29 | 15.89 | 15.34 | 17.83 | 13.63 | 19.01 | 16.02
98267 | CABO TELEFÔNICO CI-50 10 PARES INSTALADO EM ENTRADA DE EDIFICAÇÃO - FORNECIMENTO E INSTALAÇÃO. AF_11/2019 | M | 11.55 | 9.94 | 11.74 | 8.69 | 10.88 | 10.66 | 12.27 | 11.35 | 11.05 | 11.35 | 10.61 | 12.92 | 13.01 | 12.8 | 11.88 | 10.67 | 12.92 | 14.21 | 12.93 | 10.54 | 10.01 | 11.58 | 11.43 | 12.89 | 10.11 | 13.54 | 11.99
98276 | CABO TELEFÔNICO CI-50 10 PARES INSTALADO EM PRUMADA - FORNECIMENTO E INSTALAÇÃO. AF_11/2019 | M | 8.3 | 6.99 | 7.91 | 5.99 | 7.56 | 7.62 | 9.09 | 7.62 | 8.03 | 8.35 | 7.44 | 10.1 | 10.21 | 9.59 | 9.28 | 7.57 | 10.11 | 10.41 | 8.86 | 7.54 | 6.69 | 8.24 | 8.38 | 9.04 | 7.38 | 9.3 | 8.85
98268 | CABO TELEFÔNICO CI-50 20 PARES INSTALADO EM ENTRADA DE EDIFICAÇÃO - FORNECIMENTO E INSTALAÇÃO. AF_11/2019 | M | 18.14 | 15.45 | 17.84 | 13.38 | 16.8 | 16.71 | 19.61 | 17.21 | 17.45 | 18.06 | 16.45 | 21.27 | 21.47 | 20.59 | 19.54 | 16.68 | 21.28 | 22.56 | 19.8 | 16.55 | 15.14 | 18.11 | 18.16 | 20.01 | 16.05 | 20.79 | 19.12
98277 | CABO TELEFÔNICO CI-50 20 PARES INSTALADO EM PRUMADA - FORNECIMENTO E INSTALAÇÃO. AF_11/2019 | M | 14.9 | 12.51 | 14 | 10.69 | 13.49 | 13.66 | 16.44 | 13.49 | 14.44 | 15.06 | 13.3 | 18.45 | 18.68 | 17.38 | 16.94 | 13.58 | 18.47 | 18.78 | 15.74 | 13.55 | 11.82 | 14.76 | 15.12 | 16.17 | 13.32 | 16.56 | 15.99
98272 | CABO TELEFÔNICO CI-50 200 PARES INSTALADO EM ENTRADA DE EDIFICAÇÃO - FORNECIMENTO E INSTALAÇÃO. AF_11/2019 | M | 115.6 | 96.38 | 106.23 | 81.88 | 103.53 | 105.83 | 128.72 | 102.33 | 112.42 | 117.63 | 102.34 | 146.57 | 148.6 | 136.54 | 134.65 | 104.93 | 146.88 | 146.47 | 120.26 | 104.98 | 89.5 | 114.15 | 118.1 | 124.5 | 103.79 | 126.47 | 125.07
98269 | CABO TELEFÔNICO CI-50 30 PARES INSTALADO EM ENTRADA DE EDIFICAÇÃO - FORNECIMENTO E INSTALAÇÃO. AF_11/2019 | M | 24.52 | 20.76 | 23.68 | 17.87 | 22.51 | 22.54 | 26.7 | 22.84 | 23.64 | 24.53 | 22.08 | 29.34 | 29.67 | 28.1 | 26.96 | 22.45 | 29.37 | 30.63 | 26.42 | 22.33 | 20.06 | 24.39 | 24.67 | 26.87 | 21.77 | 27.74 | 26
98278 | CABO TELEFÔNICO CI-50 30 PARES INSTALADO EM PRUMADA - FORNECIMENTO E INSTALAÇÃO. AF_11/2019 | M | 21.27 | 17.81 | 19.85 | 15.19 | 19.19 | 19.49 | 23.53 | 19.12 | 20.63 | 21.54 | 18.92 | 26.52 | 26.87 | 24.9 | 24.36 | 19.36 | 26.57 | 26.84 | 22.37 | 19.33 | 16.75 | 21.05 | 21.64 | 23.03 | 19.04 | 23.51 | 22.88
98270 | CABO TELEFÔNICO CI-50 50 PARES INSTALADO EM ENTRADA DE EDIFICAÇÃO - FORNECIMENTO E INSTALAÇÃO. AF_11/2019 | M | 36.52 | 30.71 | 34.59 | 26.34 | 33.2 | 33.51 | 40.12 | 33.35 | 35.33 | 36.79 | 32.67 | 44.72 | 45.27 | 42.37 | 41.1 | 33.31 | 44.79 | 45.87 | 38.82 | 33.21 | 29.24 | 36.23 | 36.96 | 39.74 | 32.55 | 40.78 | 39.04
98279 | CABO TELEFÔNICO CI-50 50 PARES INSTALADO EM PRUMADA - FORNECIMENTO E INSTALAÇÃO. AF_11/2019 | M | 33.27 | 27.77 | 30.74 | 23.64 | 29.87 | 30.47 | 36.94 | 29.63 | 32.32 | 33.79 | 29.51 | 41.9 | 42.46 | 39.16 | 38.5 | 30.22 | 41.98 | 42.08 | 34.75 | 30.22 | 25.92 | 32.89 | 33.93 | 35.89 | 29.82 | 36.53 | 35.9
98271 | CABO TELEFÔNICO CI-50 75 PARES INSTALADO EM ENTRADA DE EDIFICAÇÃO - FORNECIMENTO E INSTALAÇÃO. AF_11/2019 | M | 50.96 | 42.71 | 47.67 | 36.48 | 46.04 | 46.72 | 56.29 | 45.95 | 49.4 | 51.54 | 45.39 | 63.3 | 64.11 | 59.54 | 58.16 | 46.4 | 63.41 | 64.23 | 53.7 | 46.3 | 40.26 | 50.45 | 51.77 | 55.21 | 45.57 | 56.44 | 54.74
98400 | CABO TELEFÔNICO CTP-APL-50 10 PARES INSTALADO EM ENTRADA DE EDIFICAÇÃO - FORNECIMENTO E INSTALAÇÃO. AF_11/2019 | M | 13.99 | 11.95 | 13.91 | 10.4 | 13.03 | 12.88 | 15.01 | 13.44 | 13.43 | 13.85 | 12.74 | 16.1 | 16.24 | 15.72 | 14.8 | 12.87 | 16.11 | 17.31 | 15.4 | 12.75 | 11.84 | 13.98 | 13.94 | 15.48 | 12.31 | 16.16 | 14.65
98401 | CABO TELEFÔNICO CTP-APL-50 20 PARES INSTALADO EM ENTRADA DE EDIFICAÇÃO - FORNECIMENTO E INSTALAÇÃO. AF_11/2019 | M | 21.51 | 18.24 | 20.85 | 15.72 | 19.77 | 19.79 | 23.41 | 20.11 | 20.75 | 21.52 | 19.4 | 25.68 | 25.94 | 24.64 | 23.59 | 19.72 | 25.7 | 26.86 | 23.25 | 19.6 | 17.67 | 21.43 | 21.64 | 23.61 | 19.09 | 24.41 | 22.8
98402 | CABO TELEFÔNICO CTP-APL-50 30 PARES INSTALADO EM ENTRADA DE EDIFICAÇÃO - FORNECIMENTO E INSTALAÇÃO. AF_11/2019 | M | 25.04 | 21.19 | 24.14 | 18.24 | 22.97 | 23.02 | 27.29 | 23.29 | 24.15 | 25.07 | 22.54 | 30.02 | 30.36 | 28.73 | 27.59 | 22.92 | 30.05 | 31.3 | 26.95 | 22.8 | 20.45 | 24.9 | 25.2 | 27.42 | 22.24 | 28.31 | 26.58
100556 | CAIXA DE PASSAGEM PARA TELEFONE 15X15X10CM (SOBREPOR), FORNECIMENTO E INSTALACAO. AF_11/2019 | UN | 38.41 | 43.87 | 41.8 | 36.62 | 40 | 39.21 | 39.52 | 41.34 | 37.06 | 36.97 | 40.87 | 35.93 | 42.5 | 38.93 | 36.08 | 36.82 | 39.5 | 41.52 | 44.83 | 38.52 | 48.52 | 38.95 | 41.77 | 44.61 | 35.43 | 44.12 | 37.73
100557 | CAIXA DE PASSAGEM PARA TELEFONE 80X80X15CM (SOBREPOR) FORNECIMENTO E INSTALACAO. AF_11/2019 | UN | 424.78 | 554.68 | 434.88 | 441.81 | 448.48 | 458.43 | 452.48 | 437.28 | 420.75 | 420.49 | 478.89 | 417.38 | 542.25 | 438.98 | 439.6 | 409.44 | 485.4 | 434.06 | 471.82 | 449.76 | 606.98 | 426.41 | 506.81 | 487.48 | 415.87 | 441.83 | 422.75
98301 | PATCH PANEL 24 PORTAS, CATEGORIA 5E - FORNECIMENTO E INSTALAÇÃO. AF_11/2019 | UN | 814.44 | 637.84 | 853.16 | 611.93 | 649.47 | 648.21 | 661.6 | 706.63 | 672.09 | 643.8 | 666.45 | 625.14 | 622.65 | 664.57 | 602.75 | 930.15 | 623.65 | 677.42 | 752.93 | 597.35 | 677.16 | 679.26 | 655.62 | 730.24 | 616.08 | 771.72 | 657.32
98302 | PATCH PANEL 24 PORTAS, CATEGORIA 6 - FORNECIMENTO E INSTALAÇÃO. AF_11/2019 | UN | 1619.58 | 1199.81 | 1621.72 | 1173.9 | 1166.02 | 1210.18 | 1223.57 | 1249.79 | 1278.93 | 1205.77 | 1238.66 | 1187.11 | 1184.62 | 1226.54 | 1164.72 | 1956.82 | 1185.62 | 1159.3 | 1314.9 | 1082.31 | 1239.13 | 1241.23 | 1231.07 | 1292.21 | 1178.05 | 1333.69 | 1219.29
98593 | PATCH PANEL 48 PORTAS, CATEGORIA 5E - FORNECIMENTO E INSTALAÇÃO. AF_11/2019 | UN | 3552.19 | 2617.24 | 3541.29 | 2565.73 | 2531.25 | 2637.82 | 2664.44 | 2708.77 | 2793.05 | 2629.07 | 2698.68 | 2591.97 | 2587.05 | 2670.36 | 2547.49 | 4314.11 | 2589.02 | 2503.56 | 2845.97 | 2351.83 | 2695.37 | 2699.56 | 2684.91 | 2800.86 | 2573.98 | 2883.31 | 2655.94
98304 | PATCH PANEL 48 PORTAS, CATEGORIA 6 - FORNECIMENTO E INSTALAÇÃO. AF_11/2019 | UN | 5193.89 | 3763.12 | 5108.4 | 3711.61 | 3584.5 | 3783.7 | 3810.32 | 3816.29 | 4030.42 | 3774.95 | 3865.42 | 3737.85 | 3732.93 | 3816.24 | 3693.37 | 6407.5 | 3734.9 | 3486.12 | 3991.85 | 3340.68 | 3841.25 | 3845.44 | 3858.26 | 3946.74 | 3719.86 | 4029.19 | 3801.82
100561 | QUADRO DE DISTRIBUICAO PARA TELEFONE N.3, 40X40X12CM EM CHAPA METALICA, DE EMBUTIR, SEM ACESSORIOS, PADRAO TELEBRAS, FORNECIMENTO E INSTALAÇÃO. AF_11/2019 | UN | 184.9 | 219.01 | 191.94 | 182.02 | 190.7 | 189.87 | 190.62 | 189.44 | 177.81 | 178.07 | 198.1 | 173.39 | 214.56 | 187.98 | 178.47 | 175.44 | 196.14 | 189.68 | 205.62 | 185.12 | 242.93 | 185.33 | 205.04 | 207.83 | 172.4 | 196.33 | 180.05
100562 | QUADRO DE DISTRIBUICAO PARA TELEFONE N.4, 60X60X12CM EM CHAPA METALICA, DE EMBUTIR, SEM ACESSORIOS, PADRAO TELEBRAS, FORNECIMENTO E INSTALAÇÃO. AF_11/2019 | UN | 282.27 | 339.72 | 287.51 | 281.59 | 290.18 | 290.85 | 291.44 | 283.58 | 271.28 | 272.07 | 303.59 | 265.25 | 334.16 | 287.4 | 275.75 | 266.85 | 303.48 | 283.55 | 307.88 | 282.81 | 377.12 | 281.65 | 315.91 | 313.37 | 264.59 | 290.16 | 274.09
100560 | QUADRO DE DISTRIBUIÇÃO PARA TELEFONE N.2, 20X20X12CM EM CHAPA METALICA, DE EMBUTIR, SEM ACESSORIOS, PADRÃO TELEBRAS, FORNECIMENTO E INSTALAÇÃO. AF_11/2019 | UN | 105.44 | 119.21 | 113.3 | 100.37 | 108.93 | 106.7 | 107.79 | 111.59 | 100.98 | 100.91 | 111.22 | 97.73 | 115.96 | 106.62 | 98.38 | 100.41 | 107.75 | 112.14 | 121.19 | 104.4 | 132.39 | 106.48 | 113.55 | 120.64 | 96.56 | 118.57 | 102.8
100563 | QUADRO DE DISTRIBUIÇÃO PARA TELEFONE N.5, 80X80X12CM EM CHAPA METALICA, SEM ACESSORIOS, PADRAO TELEBRAS, FORNECIMENTO E INSTALAÇÃO. AF_11/2019 | UN | 404.03 | 490.25 | 406.53 | 406.07 | 414.28 | 416.83 | 417.29 | 400.67 | 387.91 | 389.4 | 435.15 | 379.79 | 483.52 | 411.62 | 397.17 | 380.94 | 437.49 | 400.31 | 435.1 | 404.52 | 544.67 | 401.93 | 454.16 | 444.72 | 379.63 | 406.6 | 391.42
100555 | RACK ABERTO EM COLUNA 44U PARA SERVIDOR - FORNECIMENTO E INSTALAÇÃO. AF_11/2019 | UN | 1974.21 | 1389.45 | 1897.05 | 1385.15 | 1287.58 | 1391.16 | 1393.37 | 1357.84 | 1497.63 | 1390.43 | 1417.56 | 1387.34 | 1386.92 | 1393.86 | 1383.63 | 2499.47 | 1387.09 | 1213 | 1408.48 | 1206.81 | 1395.94 | 1396.29 | 1423.16 | 1404.73 | 1385.83 | 1411.59 | 1392.66
98305 | RACK FECHADO PARA SERVIDOR - FORNECIMENTO E INSTALAÇÃO. AF_11/2019 | UN | 3959.89 | 2775.38 | 3792.49 | 2771.09 | 2561.5 | 2777.1 | 2779.32 | 2697.4 | 2994.23 | 2776.37 | 2828.75 | 2773.29 | 2772.87 | 2779.81 | 2769.58 | 5031.46 | 2773.04 | 2401.41 | 2794.43 | 2402.84 | 2781.89 | 2782.24 | 2842.35 | 2790.68 | 2771.78 | 2797.54 | 2778.61
98307 | TOMADA DE REDE RJ45 - FORNECIMENTO E INSTALAÇÃO. AF_11/2019 | UN | 61.68 | 62.27 | 56.58 | 51.6 | 37.88 | 47.17 | 61.04 | 56.68 | 44.3 | 41.62 | 45.7 | 41.54 | 43.83 | 46.54 | 40.98 | 44.22 | 52.03 | 51.36 | 44.85 | 40.97 | 48.32 | 44.31 | 53.72 | 56.39 | 36.07 | 51.43 | 45.79
98308 | TOMADA PARA TELEFONE RJ11 - FORNECIMENTO E INSTALAÇÃO. AF_11/2019 | UN | 39.76 | 39.65 | 37.75 | 33.22 | 26.38 | 31.24 | 39.29 | 37.64 | 29.57 | 28.03 | 30.58 | 27.72 | 28.98 | 31.12 | 27.07 | 29.64 | 33.64 | 34.72 | 31.43 | 27.65 | 32.31 | 30.06 | 34.94 | 37.65 | 24.49 | 35.44 | 30.59
103401 | ASSENTAMENTO DE CONEXÃO COM 2 ACESSOS, EM PEAD LISO PARA REDE DE ÁGUA OU ESGOTO, DIÂMETRO DE 110 MM, JUNTA SOLDADA (NÃO INCLUI O FORNECIMENTO E EXECUÇÃO DE SOLDA). AF_12/2021 | UN | 20.5 | 16.99 | 22.53 | 15.85 | 22.81 | 20.29 | 21.6 | 23.43 | 18.57 | 19.37 | 20.21 | 17.68 | 16.95 | 20.95 | 16.59 | 19.64 | 18.51 | 23.53 | 29.41 | 20.15 | 20.93 | 19.79 | 19.83 | 19.16 | 18.57 | 25.43 | 17.94
103402 | ASSENTAMENTO DE CONEXÃO COM 2 ACESSOS, EM PEAD LISO PARA REDE DE ÁGUA OU ESGOTO, DIÂMETRO DE 160 MM, JUNTA SOLDADA (NÃO INCLUI O FORNECIMENTO E EXECUÇÃO DE SOLDA). AF_12/2021 | UN | 29.82 | 24.71 | 32.76 | 23.05 | 33.19 | 29.52 | 31.42 | 34.09 | 27.02 | 28.18 | 29.39 | 25.72 | 24.67 | 30.47 | 24.14 | 28.57 | 26.92 | 34.23 | 42.77 | 29.31 | 30.45 | 28.79 | 28.83 | 27.87 | 27.01 | 37 | 26.1
103403 | ASSENTAMENTO DE CONEXÃO COM 2 ACESSOS, EM PEAD LISO PARA REDE DE ÁGUA OU ESGOTO, DIÂMETRO DE 180 MM, JUNTA SOLDADA (NÃO INCLUI O FORNECIMENTO E EXECUÇÃO DE SOLDA). AF_12/2021 | UN | 33.55 | 27.81 | 36.86 | 25.93 | 37.34 | 33.21 | 35.35 | 38.35 | 30.4 | 31.7 | 33.07 | 28.93 | 27.76 | 34.28 | 27.16 | 32.14 | 30.29 | 38.51 | 48.12 | 32.97 | 34.26 | 32.38 | 32.44 | 31.35 | 30.39 | 41.62 | 29.36
103397 | ASSENTAMENTO DE CONEXÃO COM 2 ACESSOS, EM PEAD LISO PARA REDE DE ÁGUA OU ESGOTO, DIÂMETRO DE 20 MM, JUNTA SOLDADA (NÃO INCLUI O FORNECIMENTO E EXECUÇÃO DE SOLDA). AF_12/2021 | UN | 3.71 | 3.08 | 4.08 | 2.88 | 4.14 | 3.68 | 3.92 | 4.25 | 3.37 | 3.51 | 3.66 | 3.21 | 3.07 | 3.8 | 3.01 | 3.57 | 3.36 | 4.27 | 5.34 | 3.66 | 3.79 | 3.59 | 3.6 | 3.48 | 3.37 | 4.62 | 3.25
103404 | ASSENTAMENTO DE CONEXÃO COM 2 ACESSOS, EM PEAD LISO PARA REDE DE ÁGUA OU ESGOTO, DIÂMETRO DE 200 MM, JUNTA SOLDADA (NÃO INCLUI O FORNECIMENTO E EXECUÇÃO DE SOLDA). AF_12/2021 | UN | 37.28 | 30.9 | 40.95 | 28.81 | 41.49 | 36.9 | 39.27 | 42.61 | 33.78 | 35.23 | 36.74 | 32.14 | 30.83 | 38.09 | 30.18 | 35.71 | 33.66 | 42.8 | 53.47 | 36.64 | 38.06 | 35.98 | 36.05 | 34.83 | 33.76 | 46.25 | 32.62
103405 | ASSENTAMENTO DE CONEXÃO COM 2 ACESSOS, EM PEAD LISO PARA REDE DE ÁGUA OU ESGOTO, DIÂMETRO DE 225 MM, JUNTA SOLDADA (NÃO INCLUI O FORNECIMENTO E EXECUÇÃO DE SOLDA). AF_12/2021 | UN | 41.94 | 34.76 | 46.07 | 32.42 | 46.68 | 41.51 | 44.19 | 47.93 | 38 | 39.63 | 41.34 | 36.17 | 34.69 | 42.85 | 33.96 | 40.17 | 37.87 | 48.15 | 60.15 | 41.22 | 42.82 | 40.48 | 40.55 | 39.19 | 37.98 | 52.03 | 36.71
103406 | ASSENTAMENTO DE CONEXÃO COM 2 ACESSOS, EM PEAD LISO PARA REDE DE ÁGUA OU ESGOTO, DIÂMETRO DE 250 MM, JUNTA SOLDADA (NÃO INCLUI O FORNECIMENTO E EXECUÇÃO DE SOLDA). AF_12/2021 | UN | 46.6 | 38.62 | 51.19 | 36.02 | 51.87 | 46.13 | 49.09 | 53.27 | 42.22 | 44.04 | 45.93 | 40.18 | 38.55 | 47.62 | 37.72 | 44.65 | 42.08 | 53.5 | 66.84 | 45.8 | 47.58 | 44.98 | 45.06 | 43.55 | 42.21 | 57.8 | 40.78
103407 | ASSENTAMENTO DE CONEXÃO COM 2 ACESSOS, EM PEAD LISO PARA REDE DE ÁGUA OU ESGOTO, DIÂMETRO DE 280 MM, JUNTA SOLDADA (NÃO INCLUI O FORNECIMENTO E EXECUÇÃO DE SOLDA). AF_12/2021 | UN | 52.19 | 43.26 | 57.34 | 40.34 | 58.09 | 51.67 | 54.99 | 59.66 | 47.29 | 49.32 | 51.44 | 45.01 | 43.18 | 53.33 | 42.26 | 50 | 47.13 | 59.92 | 74.86 | 51.3 | 53.29 | 50.38 | 50.47 | 48.78 | 47.26 | 64.74 | 45.68
103408 | ASSENTAMENTO DE CONEXÃO COM 2 ACESSOS, EM PEAD LISO PARA REDE DE ÁGUA OU ESGOTO, DIÂMETRO DE 315 MM, JUNTA SOLDADA (NÃO INCLUI O FORNECIMENTO E EXECUÇÃO DE SOLDA). AF_12/2021 | UN | 58.73 | 48.67 | 64.51 | 45.39 | 65.36 | 58.12 | 61.87 | 67.12 | 53.2 | 55.49 | 57.88 | 50.64 | 48.57 | 60 | 47.54 | 56.25 | 53.02 | 67.41 | 84.22 | 57.72 | 59.96 | 56.68 | 56.78 | 54.87 | 53.18 | 72.84 | 51.39
103398 | ASSENTAMENTO DE CONEXÃO COM 2 ACESSOS, EM PEAD LISO PARA REDE DE ÁGUA OU ESGOTO, DIÂMETRO DE 32 MM, JUNTA SOLDADA (NÃO INCLUI O FORNECIMENTO E EXECUÇÃO DE SOLDA). AF_12/2021 | UN | 5.96 | 4.93 | 6.54 | 4.61 | 6.63 | 5.89 | 6.28 | 6.81 | 5.4 | 5.63 | 5.87 | 5.13 | 4.93 | 6.08 | 4.83 | 5.71 | 5.38 | 6.84 | 8.55 | 5.86 | 6.09 | 5.75 | 5.77 | 5.56 | 5.4 | 7.4 | 5.22
103409 | ASSENTAMENTO DE CONEXÃO COM 2 ACESSOS, EM PEAD LISO PARA REDE DE ÁGUA OU ESGOTO, DIÂMETRO DE 355 MM, JUNTA SOLDADA (NÃO INCLUI O FORNECIMENTO E EXECUÇÃO DE SOLDA). AF_12/2021 | UN | 66.19 | 54.85 | 72.7 | 51.15 | 73.65 | 65.51 | 69.72 | 75.65 | 59.96 | 62.53 | 65.23 | 57.07 | 54.75 | 67.62 | 53.58 | 63.4 | 59.75 | 75.97 | 94.92 | 65.05 | 67.57 | 63.87 | 63.99 | 61.84 | 59.94 | 82.09 | 57.92
103410 | ASSENTAMENTO DE CONEXÃO COM 2 ACESSOS, EM PEAD LISO PARA REDE DE ÁGUA OU ESGOTO, DIÂMETRO DE 400 MM, JUNTA SOLDADA (NÃO INCLUI O FORNECIMENTO E EXECUÇÃO DE SOLDA). AF_12/2021 | UN | 74.58 | 61.8 | 81.92 | 57.63 | 83 | 73.82 | 78.56 | 85.23 | 67.57 | 70.47 | 73.5 | 64.31 | 61.69 | 76.19 | 60.37 | 71.43 | 67.34 | 85.6 | 106.96 | 73.29 | 76.14 | 71.97 | 72.11 | 69.68 | 67.53 | 92.49 | 65.26
103399 | ASSENTAMENTO DE CONEXÃO COM 2 ACESSOS, EM PEAD LISO PARA REDE DE ÁGUA OU ESGOTO, DIÂMETRO DE 63 MM, JUNTA SOLDADA (NÃO INCLUI O FORNECIMENTO E EXECUÇÃO DE SOLDA). AF_12/2021 | UN | 11.74 | 9.73 | 12.9 | 9.07 | 13.06 | 11.62 | 12.36 | 13.42 | 10.63 | 11.08 | 11.56 | 10.12 | 9.71 | 11.99 | 9.5 | 11.24 | 10.6 | 13.48 | 16.84 | 11.54 | 11.99 | 11.33 | 11.35 | 10.97 | 10.63 | 14.55 | 10.27
103400 | ASSENTAMENTO DE CONEXÃO COM 2 ACESSOS, EM PEAD LISO PARA REDE DE ÁGUA OU ESGOTO, DIÂMETRO DE 90 MM, JUNTA SOLDADA (NÃO INCLUI O FORNECIMENTO E EXECUÇÃO DE SOLDA). AF_12/2021 | UN | 16.77 | 13.9 | 18.42 | 12.96 | 18.66 | 16.6 | 17.67 | 19.17 | 15.2 | 15.84 | 16.53 | 14.46 | 13.88 | 17.14 | 13.58 | 16.06 | 15.14 | 19.25 | 24.05 | 16.48 | 17.13 | 16.18 | 16.21 | 15.66 | 15.19 | 20.8 | 14.67
103415 | ASSENTAMENTO DE CONEXÃO COM 3 ACESSOS, EM PEAD LISO PARA REDE DE ÁGUA OU ESGOTO, DIÂMETRO DE 110 MM, JUNTA SOLDADA (NÃO INCLUI O FORNECIMENTO E EXECUÇÃO DE SOLDA). AF_12/2021 | UN | 41.01 | 33.99 | 45.05 | 31.69 | 45.64 | 40.59 | 43.21 | 46.87 | 37.16 | 38.75 | 40.42 | 35.37 | 33.92 | 41.9 | 33.2 | 39.28 | 37.03 | 47.08 | 58.82 | 40.3 | 41.86 | 39.59 | 39.66 | 38.32 | 37.14 | 50.87 | 35.88
103416 | ASSENTAMENTO DE CONEXÃO COM 3 ACESSOS, EM PEAD LISO PARA REDE DE ÁGUA OU ESGOTO, DIÂMETRO DE 160 MM, JUNTA SOLDADA (NÃO INCLUI O FORNECIMENTO E EXECUÇÃO DE SOLDA). AF_12/2021 | UN | 59.66 | 49.44 | 65.53 | 46.1 | 66.39 | 59.05 | 62.85 | 68.18 | 54.05 | 56.36 | 58.8 | 51.45 | 49.35 | 60.95 | 48.3 | 57.14 | 53.86 | 68.48 | 85.56 | 58.64 | 60.9 | 57.58 | 57.68 | 55.75 | 54.03 | 74 | 52.21
103417 | ASSENTAMENTO DE CONEXÃO COM 3 ACESSOS, EM PEAD LISO PARA REDE DE ÁGUA OU ESGOTO, DIÂMETRO DE 180 MM, JUNTA SOLDADA (NÃO INCLUI O FORNECIMENTO E EXECUÇÃO DE SOLDA). AF_12/2021 | UN | 67.12 | 55.62 | 73.72 | 51.87 | 74.69 | 66.43 | 70.7 | 76.71 | 60.81 | 63.42 | 66.15 | 57.88 | 55.52 | 68.57 | 54.33 | 64.29 | 60.6 | 77.04 | 96.25 | 65.97 | 68.52 | 64.77 | 64.89 | 62.71 | 60.78 | 83.25 | 58.73
103411 | ASSENTAMENTO DE CONEXÃO COM 3 ACESSOS, EM PEAD LISO PARA REDE DE ÁGUA OU ESGOTO, DIÂMETRO DE 20 MM, JUNTA SOLDADA (NÃO INCLUI O FORNECIMENTO E EXECUÇÃO DE SOLDA). AF_12/2021 | UN | 7.45 | 6.17 | 8.18 | 5.76 | 8.29 | 7.37 | 7.84 | 8.52 | 6.75 | 7.04 | 7.35 | 6.42 | 6.16 | 7.61 | 6.03 | 7.13 | 6.73 | 8.55 | 10.69 | 7.32 | 7.6 | 7.19 | 7.2 | 6.95 | 6.75 | 9.24 | 6.51
103418 | ASSENTAMENTO DE CONEXÃO COM 3 ACESSOS, EM PEAD LISO PARA REDE DE ÁGUA OU ESGOTO, DIÂMETRO DE 200 MM, JUNTA SOLDADA (NÃO INCLUI O FORNECIMENTO E EXECUÇÃO DE SOLDA). AF_12/2021 | UN | 74.58 | 61.8 | 81.92 | 57.63 | 83 | 73.82 | 78.56 | 85.23 | 67.57 | 70.47 | 73.5 | 64.31 | 61.69 | 76.19 | 60.37 | 71.43 | 67.34 | 85.6 | 106.96 | 73.29 | 76.14 | 71.97 | 72.11 | 69.68 | 67.53 | 92.49 | 65.26
103419 | ASSENTAMENTO DE CONEXÃO COM 3 ACESSOS, EM PEAD LISO PARA REDE DE ÁGUA OU ESGOTO, DIÂMETRO DE 225 MM, JUNTA SOLDADA (NÃO INCLUI O FORNECIMENTO E EXECUÇÃO DE SOLDA). AF_12/2021 | UN | 83.9 | 69.53 | 92.16 | 64.84 | 93.37 | 83.05 | 88.38 | 95.88 | 76.01 | 79.28 | 82.69 | 72.35 | 69.4 | 85.72 | 67.92 | 80.36 | 75.75 | 96.31 | 120.32 | 82.46 | 85.65 | 80.97 | 81.11 | 78.39 | 75.97 | 104.07 | 73.42
103420 | ASSENTAMENTO DE CONEXÃO COM 3 ACESSOS, EM PEAD LISO PARA REDE DE ÁGUA OU ESGOTO, DIÂMETRO DE 250 MM, JUNTA SOLDADA (NÃO INCLUI O FORNECIMENTO E EXECUÇÃO DE SOLDA). AF_12/2021 | UN | 93.22 | 77.25 | 102.4 | 72.05 | 103.74 | 92.26 | 98.2 | 106.54 | 84.46 | 88.08 | 91.88 | 80.38 | 77.11 | 95.24 | 75.46 | 89.3 | 84.17 | 107.01 | 133.7 | 91.62 | 95.17 | 89.97 | 90.13 | 87.1 | 84.42 | 115.62 | 81.57
103421 | ASSENTAMENTO DE CONEXÃO COM 3 ACESSOS, EM PEAD LISO PARA REDE DE ÁGUA OU ESGOTO, DIÂMETRO DE 280 MM, JUNTA SOLDADA (NÃO INCLUI O FORNECIMENTO E EXECUÇÃO DE SOLDA). AF_12/2021 | UN | 104.41 | 86.53 | 114.69 | 80.69 | 116.2 | 103.34 | 109.99 | 119.33 | 94.6 | 98.65 | 102.91 | 90.04 | 86.37 | 106.67 | 84.52 | 100.01 | 94.27 | 119.84 | 149.74 | 102.62 | 106.59 | 100.77 | 100.94 | 97.56 | 94.54 | 129.5 | 91.36
103422 | ASSENTAMENTO DE CONEXÃO COM 3 ACESSOS, EM PEAD LISO PARA REDE DE ÁGUA OU ESGOTO, DIÂMETRO DE 315 MM, JUNTA SOLDADA (NÃO INCLUI O FORNECIMENTO E EXECUÇÃO DE SOLDA). AF_12/2021 | UN | 117.46 | 97.35 | 129.03 | 90.78 | 130.72 | 116.26 | 123.73 | 134.25 | 106.42 | 110.99 | 115.77 | 101.29 | 97.16 | 120 | 95.09 | 112.51 | 106.06 | 134.83 | 168.46 | 115.44 | 119.92 | 113.37 | 113.56 | 109.75 | 106.36 | 145.69 | 102.79
103412 | ASSENTAMENTO DE CONEXÃO COM 3 ACESSOS, EM PEAD LISO PARA REDE DE ÁGUA OU ESGOTO, DIÂMETRO DE 32 MM, JUNTA SOLDADA (NÃO INCLUI O FORNECIMENTO E EXECUÇÃO DE SOLDA). AF_12/2021 | UN | 11.92 | 9.88 | 13.1 | 9.22 | 13.27 | 11.8 | 12.56 | 13.63 | 10.8 | 11.27 | 11.75 | 10.28 | 9.87 | 12.18 | 9.65 | 11.42 | 10.76 | 13.69 | 17.11 | 11.72 | 12.18 | 11.51 | 11.53 | 11.14 | 10.8 | 14.79 | 10.43
103423 | ASSENTAMENTO DE CONEXÃO COM 3 ACESSOS, EM PEAD LISO PARA REDE DE ÁGUA OU ESGOTO, DIÂMETRO DE 355 MM, JUNTA SOLDADA (NÃO INCLUI O FORNECIMENTO E EXECUÇÃO DE SOLDA). AF_12/2021 | UN | 132.38 | 109.71 | 145.41 | 102.31 | 147.32 | 131.02 | 139.45 | 151.3 | 119.93 | 125.08 | 130.47 | 114.16 | 109.51 | 135.25 | 107.17 | 126.81 | 119.53 | 151.95 | 189.85 | 130.1 | 135.15 | 127.77 | 127.99 | 123.69 | 119.87 | 164.19 | 115.83
103424 | ASSENTAMENTO DE CONEXÃO COM 3 ACESSOS, EM PEAD LISO PARA REDE DE ÁGUA OU ESGOTO, DIÂMETRO DE 400 MM, JUNTA SOLDADA (NÃO INCLUI O FORNECIMENTO E EXECUÇÃO DE SOLDA). AF_12/2021 | UN | 149.16 | 123.61 | 163.85 | 115.28 | 166 | 147.64 | 157.13 | 170.47 | 135.14 | 140.94 | 147.01 | 128.63 | 123.39 | 152.39 | 120.75 | 142.87 | 134.67 | 171.21 | 213.92 | 146.59 | 152.28 | 143.96 | 144.22 | 139.37 | 135.07 | 185.01 | 130.52
103413 | ASSENTAMENTO DE CONEXÃO COM 3 ACESSOS, EM PEAD LISO PARA REDE DE ÁGUA OU ESGOTO, DIÂMETRO DE 63 MM, JUNTA SOLDADA (NÃO INCLUI O FORNECIMENTO E EXECUÇÃO DE SOLDA). AF_12/2021 | UN | 23.48 | 19.46 | 25.8 | 18.15 | 26.13 | 23.25 | 24.74 | 26.84 | 21.27 | 22.19 | 23.14 | 20.25 | 19.42 | 24 | 19.01 | 22.5 | 21.21 | 26.95 | 33.68 | 23.08 | 23.97 | 22.66 | 22.71 | 21.94 | 21.27 | 29.13 | 20.55
103414 | ASSENTAMENTO DE CONEXÃO COM 3 ACESSOS, EM PEAD LISO PARA REDE DE ÁGUA OU ESGOTO, DIÂMETRO DE 90 MM, JUNTA SOLDADA (NÃO INCLUI O FORNECIMENTO E EXECUÇÃO DE SOLDA). AF_12/2021 | UN | 33.55 | 27.81 | 36.86 | 25.93 | 37.34 | 33.21 | 35.35 | 38.35 | 30.4 | 31.7 | 33.07 | 28.93 | 27.76 | 34.28 | 27.16 | 32.14 | 30.29 | 38.51 | 48.12 | 32.97 | 34.26 | 32.38 | 32.44 | 31.35 | 30.39 | 41.62 | 29.36
103432 | COTOVELO 45 GRAUS, EM PEAD LISO PARA REDE DE ÁGUA OU ESGOTO, DIÂMETRO DE 200 MM, JUNTA SOLDADA POR ELETROFUSÃO (NÃO INCLUI A EXECUÇÃO DE SOLDA). AF_12/2021 | UN | 1646.12 | 1639.74 | 1649.79 | 1637.65 | 1650.33 | 1645.74 | 1648.11 | 1651.45 | 1642.62 | 1644.07 | 1645.58 | 1640.98 | 1639.67 | 1646.93 | 1639.02 | 1644.55 | 1642.5 | 1651.64 | 1662.31 | 1645.48 | 1646.9 | 1644.82 | 1840.52 | 1643.67 | 1642.6 | 1655.09 | 1641.46
103430 | COTOVELO 45 GRAUS, EM PEAD LISO PARA REDE DE ÁGUA OU ESGOTO, DIÂMETRO DE 32 MM, JUNTA SOLDADA POR ELETROFUSÃO (NÃO INCLUI A EXECUÇÃO DE SOLDA). AF_12/2021 | UN | 34.88 | 33.85 | 35.46 | 33.53 | 35.55 | 34.81 | 35.2 | 35.73 | 34.32 | 34.55 | 34.79 | 34.05 | 33.85 | 35 | 33.75 | 34.63 | 34.3 | 35.76 | 37.47 | 34.78 | 35.01 | 34.67 | 38.2 | 34.48 | 34.32 | 36.32 | 34.14
103431 | COTOVELO 45 GRAUS, EM PEAD LISO PARA REDE DE ÁGUA OU ESGOTO, DIÂMETRO DE 63 MM, JUNTA SOLDADA POR ELETROFUSÃO (NÃO INCLUI A EXECUÇÃO DE SOLDA). AF_12/2021 | UN | 61.1 | 59.09 | 62.26 | 58.43 | 62.42 | 60.98 | 61.72 | 62.78 | 59.99 | 60.44 | 60.92 | 59.48 | 59.07 | 61.35 | 58.86 | 60.6 | 59.96 | 62.84 | 66.2 | 60.9 | 61.35 | 60.69 | 66.71 | 60.33 | 59.99 | 63.91 | 59.63
103433 | COTOVELO 90 GRAUS, EM PEAD LISO PARA REDE DE ÁGUA OU ESGOTO, DIÂMETRO DE 20 MM, JUNTA SOLDADA POR ELETROFUSÃO (NÃO INCLUI A EXECUÇÃO DE SOLDA). AF_12/2021 | UN | 34.55 | 33.92 | 34.92 | 33.72 | 34.98 | 34.52 | 34.76 | 35.09 | 34.21 | 34.35 | 34.5 | 34.05 | 33.91 | 34.64 | 33.85 | 34.41 | 34.2 | 35.11 | 36.18 | 34.5 | 34.63 | 34.43 | 38.19 | 34.32 | 34.21 | 35.46 | 34.09
103434 | COTOVELO 90 GRAUS, EM PEAD LISO PARA REDE DE ÁGUA OU ESGOTO, DIÂMETRO DE 32 MM, JUNTA SOLDADA POR ELETROFUSÃO (NÃO INCLUI A EXECUÇÃO DE SOLDA). AF_12/2021 | UN | 47.79 | 46.76 | 48.37 | 46.44 | 48.46 | 47.72 | 48.11 | 48.64 | 47.23 | 47.46 | 47.7 | 46.96 | 46.76 | 47.91 | 46.66 | 47.54 | 47.21 | 48.67 | 50.38 | 47.69 | 47.92 | 47.58 | 52.69 | 47.39 | 47.23 | 49.23 | 47.05
103435 | COTOVELO 90 GRAUS, EM PEAD LISO PARA REDE DE ÁGUA OU ESGOTO, DIÂMETRO DE 63 MM, JUNTA SOLDADA POR ELETROFUSÃO (NÃO INCLUI A EXECUÇÃO DE SOLDA). AF_12/2021 | UN | 88.9 | 86.89 | 90.06 | 86.23 | 90.22 | 88.78 | 89.52 | 90.58 | 87.79 | 88.24 | 88.72 | 87.28 | 86.87 | 89.15 | 86.66 | 88.4 | 87.76 | 90.64 | 94 | 88.7 | 89.15 | 88.49 | 97.89 | 88.13 | 87.79 | 91.71 | 87.43
103436 | COTOVELO 90 GRAUS, POLIETILENO DE ALTA DENSIDADE (PEAD) PARA REDE DE ÁGUA OU ESGOTO, DIÂMETRO DE 200 MM, JUNTA SOLDADA POR ELETROFUSÃO (NÃO INCLUI A EXECUÇÃO DE SOLDA). AF_12/2021 | UN | 2331.7 | 2325.32 | 2335.37 | 2323.23 | 2335.91 | 2331.32 | 2333.69 | 2337.03 | 2328.2 | 2329.65 | 2331.16 | 2326.56 | 2325.25 | 2332.51 | 2324.6 | 2330.13 | 2328.08 | 2337.22 | 2347.89 | 2331.06 | 2332.48 | 2330.4 | 2609.47 | 2329.25 | 2328.18 | 2340.67 | 2327.04
103482 | EXECUÇÃO DE JUNTA SOLDADA POR ELETROFUSÃO, DE TUBO OU CONEXÃO EM PEAD LISO PARA REDE DE ÁGUA OU ESGOTO, DIÂMETRO DE 1000 MM (NÃO INCLUI O FORNECIMENTO DE TUBO E CONEXÃO). AF_12/2021 | UN | 0 | 0 | 0 | 0 | 0 | 0 | 0 | 0 | 0 | 0 | 0 | 0 | 0 | 0 | 0 | 0 | 0 | 0 | 0 | 0 | 0 | 0 | 0 | 0 | 0 | 0 | 0
103465 | EXECUÇÃO DE JUNTA SOLDADA POR ELETROFUSÃO, DE TUBO OU CONEXÃO EM PEAD LISO PARA REDE DE ÁGUA OU ESGOTO, DIÂMETRO DE 110 MM (NÃO INCLUI O FORNECIMENTO DE TUBO E CONEXÃO). AF_12/2021 | UN | 0 | 0 | 0 | 0 | 0 | 0 | 0 | 0 | 0 | 0 | 0 | 0 | 0 | 0 | 0 | 0 | 0 | 0 | 0 | 0 | 0 | 0 | 0 | 0 | 0 | 0 | 0
103483 | EXECUÇÃO DE JUNTA SOLDADA POR ELETROFUSÃO, DE TUBO OU CONEXÃO EM PEAD LISO PARA REDE DE ÁGUA OU ESGOTO, DIÂMETRO DE 1200 MM (NÃO INCLUI O FORNECIMENTO DE TUBO E CONEXÃO). AF_12/2021 | UN | 0 | 0 | 0 | 0 | 0 | 0 | 0 | 0 | 0 | 0 | 0 | 0 | 0 | 0 | 0 | 0 | 0 | 0 | 0 | 0 | 0 | 0 | 0 | 0 | 0 | 0 | 0
103484 | EXECUÇÃO DE JUNTA SOLDADA POR ELETROFUSÃO, DE TUBO OU CONEXÃO EM PEAD LISO PARA REDE DE ÁGUA OU ESGOTO, DIÂMETRO DE 1400 MM (NÃO INCLUI O FORNECIMENTO DE TUBO E CONEXÃO). AF_12/2021 | UN | 0 | 0 | 0 | 0 | 0 | 0 | 0 | 0 | 0 | 0 | 0 | 0 | 0 | 0 | 0 | 0 | 0 | 0 | 0 | 0 | 0 | 0 | 0 | 0 | 0 | 0 | 0
103466 | EXECUÇÃO DE JUNTA SOLDADA POR ELETROFUSÃO, DE TUBO OU CONEXÃO EM PEAD LISO PARA REDE DE ÁGUA OU ESGOTO, DIÂMETRO DE 160 MM (NÃO INCLUI O FORNECIMENTO DE TUBO E CONEXÃO). AF_12/2021 | UN | 0 | 0 | 0 | 0 | 0 | 0 | 0 | 0 | 0 | 0 | 0 | 0 | 0 | 0 | 0 | 0 | 0 | 0 | 0 | 0 | 0 | 0 | 0 | 0 | 0 | 0 | 0
103485 | EXECUÇÃO DE JUNTA SOLDADA POR ELETROFUSÃO, DE TUBO OU CONEXÃO EM PEAD LISO PARA REDE DE ÁGUA OU ESGOTO, DIÂMETRO DE 1600 MM (NÃO INCLUI O FORNECIMENTO DE TUBO E CONEXÃO). AF_12/2021 | UN | 0 | 0 | 0 | 0 | 0 | 0 | 0 | 0 | 0 | 0 | 0 | 0 | 0 | 0 | 0 | 0 | 0 | 0 | 0 | 0 | 0 | 0 | 0 | 0 | 0 | 0 | 0
103467 | EXECUÇÃO DE JUNTA SOLDADA POR ELETROFUSÃO, DE TUBO OU CONEXÃO EM PEAD LISO PARA REDE DE ÁGUA OU ESGOTO, DIÂMETRO DE 180 MM (NÃO INCLUI O FORNECIMENTO DE TUBO E CONEXÃO). AF_12/2021 | UN | 0 | 0 | 0 | 0 | 0 | 0 | 0 | 0 | 0 | 0 | 0 | 0 | 0 | 0 | 0 | 0 | 0 | 0 | 0 | 0 | 0 | 0 | 0 | 0 | 0 | 0 | 0
103461 | EXECUÇÃO DE JUNTA SOLDADA POR ELETROFUSÃO, DE TUBO OU CONEXÃO EM PEAD LISO PARA REDE DE ÁGUA OU ESGOTO, DIÂMETRO DE 20 MM (NÃO INCLUI O FORNECIMENTO DE TUBO E CONEXÃO). AF_12/2021 | UN | 0 | 0 | 0 | 0 | 0 | 0 | 0 | 0 | 0 | 0 | 0 | 0 | 0 | 0 | 0 | 0 | 0 | 0 | 0 | 0 | 0 | 0 | 0 | 0 | 0 | 0 | 0
103468 | EXECUÇÃO DE JUNTA SOLDADA POR ELETROFUSÃO, DE TUBO OU CONEXÃO EM PEAD LISO PARA REDE DE ÁGUA OU ESGOTO, DIÂMETRO DE 200 MM (NÃO INCLUI O FORNECIMENTO DE TUBO E CONEXÃO). AF_12/2021 | UN | 0 | 0 | 0 | 0 | 0 | 0 | 0 | 0 | 0 | 0 | 0 | 0 | 0 | 0 | 0 | 0 | 0 | 0 | 0 | 0 | 0 | 0 | 0 | 0 | 0 | 0 | 0
103469 | EXECUÇÃO DE JUNTA SOLDADA POR ELETROFUSÃO, DE TUBO OU CONEXÃO EM PEAD LISO PARA REDE DE ÁGUA OU ESGOTO, DIÂMETRO DE 225 MM (NÃO INCLUI O FORNECIMENTO DE TUBO E CONEXÃO). AF_12/2021 | UN | 0 | 0 | 0 | 0 | 0 | 0 | 0 | 0 | 0 | 0 | 0 | 0 | 0 | 0 | 0 | 0 | 0 | 0 | 0 | 0 | 0 | 0 | 0 | 0 | 0 | 0 | 0
103470 | EXECUÇÃO DE JUNTA SOLDADA POR ELETROFUSÃO, DE TUBO OU CONEXÃO EM PEAD LISO PARA REDE DE ÁGUA OU ESGOTO, DIÂMETRO DE 250 MM (NÃO INCLUI O FORNECIMENTO DE TUBO E CONEXÃO). AF_12/2021 | UN | 0 | 0 | 0 | 0 | 0 | 0 | 0 | 0 | 0 | 0 | 0 | 0 | 0 | 0 | 0 | 0 | 0 | 0 | 0 | 0 | 0 | 0 | 0 | 0 | 0 | 0 | 0
103471 | EXECUÇÃO DE JUNTA SOLDADA POR ELETROFUSÃO, DE TUBO OU CONEXÃO EM PEAD LISO PARA REDE DE ÁGUA OU ESGOTO, DIÂMETRO DE 280 MM (NÃO INCLUI O FORNECIMENTO DE TUBO E CONEXÃO). AF_12/2021 | UN | 0 | 0 | 0 | 0 | 0 | 0 | 0 | 0 | 0 | 0 | 0 | 0 | 0 | 0 | 0 | 0 | 0 | 0 | 0 | 0 | 0 | 0 | 0 | 0 | 0 | 0 | 0
103472 | EXECUÇÃO DE JUNTA SOLDADA POR ELETROFUSÃO, DE TUBO OU CONEXÃO EM PEAD LISO PARA REDE DE ÁGUA OU ESGOTO, DIÂMETRO DE 315 MM (NÃO INCLUI O FORNECIMENTO DE TUBO E CONEXÃO). AF_12/2021 | UN | 0 | 0 | 0 | 0 | 0 | 0 | 0 | 0 | 0 | 0 | 0 | 0 | 0 | 0 | 0 | 0 | 0 | 0 | 0 | 0 | 0 | 0 | 0 | 0 | 0 | 0 | 0
103462 | EXECUÇÃO DE JUNTA SOLDADA POR ELETROFUSÃO, DE TUBO OU CONEXÃO EM PEAD LISO PARA REDE DE ÁGUA OU ESGOTO, DIÂMETRO DE 32 MM (NÃO INCLUI O FORNECIMENTO DE TUBO E CONEXÃO). AF_12/2021 | UN | 0 | 0 | 0 | 0 | 0 | 0 | 0 | 0 | 0 | 0 | 0 | 0 | 0 | 0 | 0 | 0 | 0 | 0 | 0 | 0 | 0 | 0 | 0 | 0 | 0 | 0 | 0
103473 | EXECUÇÃO DE JUNTA SOLDADA POR ELETROFUSÃO, DE TUBO OU CONEXÃO EM PEAD LISO PARA REDE DE ÁGUA OU ESGOTO, DIÂMETRO DE 355 MM (NÃO INCLUI O FORNECIMENTO DE TUBO E CONEXÃO). AF_12/2021 | UN | 0 | 0 | 0 | 0 | 0 | 0 | 0 | 0 | 0 | 0 | 0 | 0 | 0 | 0 | 0 | 0 | 0 | 0 | 0 | 0 | 0 | 0 | 0 | 0 | 0 | 0 | 0
103474 | EXECUÇÃO DE JUNTA SOLDADA POR ELETROFUSÃO, DE TUBO OU CONEXÃO EM PEAD LISO PARA REDE DE ÁGUA OU ESGOTO, DIÂMETRO DE 400 MM (NÃO INCLUI O FORNECIMENTO DE TUBO E CONEXÃO). AF_12/2021 | UN | 0 | 0 | 0 | 0 | 0 | 0 | 0 | 0 | 0 | 0 | 0 | 0 | 0 | 0 | 0 | 0 | 0 | 0 | 0 | 0 | 0 | 0 | 0 | 0 | 0 | 0 | 0
103475 | EXECUÇÃO DE JUNTA SOLDADA POR ELETROFUSÃO, DE TUBO OU CONEXÃO EM PEAD LISO PARA REDE DE ÁGUA OU ESGOTO, DIÂMETRO DE 450 MM (NÃO INCLUI O FORNECIMENTO DE TUBO E CONEXÃO). AF_12/2021 | UN | 0 | 0 | 0 | 0 | 0 | 0 | 0 | 0 | 0 | 0 | 0 | 0 | 0 | 0 | 0 | 0 | 0 | 0 | 0 | 0 | 0 | 0 | 0 | 0 | 0 | 0 | 0
103476 | EXECUÇÃO DE JUNTA SOLDADA POR ELETROFUSÃO, DE TUBO OU CONEXÃO EM PEAD LISO PARA REDE DE ÁGUA OU ESGOTO, DIÂMETRO DE 500 MM (NÃO INCLUI O FORNECIMENTO DE TUBO E CONEXÃO). AF_12/2021 | UN | 0 | 0 | 0 | 0 | 0 | 0 | 0 | 0 | 0 | 0 | 0 | 0 | 0 | 0 | 0 | 0 | 0 | 0 | 0 | 0 | 0 | 0 | 0 | 0 | 0 | 0 | 0
103477 | EXECUÇÃO DE JUNTA SOLDADA POR ELETROFUSÃO, DE TUBO OU CONEXÃO EM PEAD LISO PARA REDE DE ÁGUA OU ESGOTO, DIÂMETRO DE 560 MM (NÃO INCLUI O FORNECIMENTO DE TUBO E CONEXÃO). AF_12/2021 | UN | 0 | 0 | 0 | 0 | 0 | 0 | 0 | 0 | 0 | 0 | 0 | 0 | 0 | 0 | 0 | 0 | 0 | 0 | 0 | 0 | 0 | 0 | 0 | 0 | 0 | 0 | 0
103463 | EXECUÇÃO DE JUNTA SOLDADA POR ELETROFUSÃO, DE TUBO OU CONEXÃO EM PEAD LISO PARA REDE DE ÁGUA OU ESGOTO, DIÂMETRO DE 63 MM (NÃO INCLUI O FORNECIMENTO DE TUBO E CONEXÃO). AF_12/2021 | UN | 0 | 0 | 0 | 0 | 0 | 0 | 0 | 0 | 0 | 0 | 0 | 0 | 0 | 0 | 0 | 0 | 0 | 0 | 0 | 0 | 0 | 0 | 0 | 0 | 0 | 0 | 0
103478 | EXECUÇÃO DE JUNTA SOLDADA POR ELETROFUSÃO, DE TUBO OU CONEXÃO EM PEAD LISO PARA REDE DE ÁGUA OU ESGOTO, DIÂMETRO DE 630 MM (NÃO INCLUI O FORNECIMENTO DE TUBO E CONEXÃO). AF_12/2021 | UN | 0 | 0 | 0 | 0 | 0 | 0 | 0 | 0 | 0 | 0 | 0 | 0 | 0 | 0 | 0 | 0 | 0 | 0 | 0 | 0 | 0 | 0 | 0 | 0 | 0 | 0 | 0
103479 | EXECUÇÃO DE JUNTA SOLDADA POR ELETROFUSÃO, DE TUBO OU CONEXÃO EM PEAD LISO PARA REDE DE ÁGUA OU ESGOTO, DIÂMETRO DE 710 MM (NÃO INCLUI O FORNECIMENTO DE TUBO E CONEXÃO). AF_12/2021 | UN | 0 | 0 | 0 | 0 | 0 | 0 | 0 | 0 | 0 | 0 | 0 | 0 | 0 | 0 | 0 | 0 | 0 | 0 | 0 | 0 | 0 | 0 | 0 | 0 | 0 | 0 | 0
103480 | EXECUÇÃO DE JUNTA SOLDADA POR ELETROFUSÃO, DE TUBO OU CONEXÃO EM PEAD LISO PARA REDE DE ÁGUA OU ESGOTO, DIÂMETRO DE 800 MM (NÃO INCLUI O FORNECIMENTO DE TUBO E CONEXÃO). AF_12/2021 | UN | 0 | 0 | 0 | 0 | 0 | 0 | 0 | 0 | 0 | 0 | 0 | 0 | 0 | 0 | 0 | 0 | 0 | 0 | 0 | 0 | 0 | 0 | 0 | 0 | 0 | 0 | 0
103464 | EXECUÇÃO DE JUNTA SOLDADA POR ELETROFUSÃO, DE TUBO OU CONEXÃO EM PEAD LISO PARA REDE DE ÁGUA OU ESGOTO, DIÂMETRO DE 90 MM (NÃO INCLUI O FORNECIMENTO DE TUBO E CONEXÃO). AF_12/2021 | UN | 0 | 0 | 0 | 0 | 0 | 0 | 0 | 0 | 0 | 0 | 0 | 0 | 0 | 0 | 0 | 0 | 0 | 0 | 0 | 0 | 0 | 0 | 0 | 0 | 0 | 0 | 0
103481 | EXECUÇÃO DE JUNTA SOLDADA POR ELETROFUSÃO, DE TUBO OU CONEXÃO EM PEAD LISO PARA REDE DE ÁGUA OU ESGOTO, DIÂMETRO DE 900 MM (NÃO INCLUI O FORNECIMENTO DE TUBO E CONEXÃO). AF_12/2021 | UN | 0 | 0 | 0 | 0 | 0 | 0 | 0 | 0 | 0 | 0 | 0 | 0 | 0 | 0 | 0 | 0 | 0 | 0 | 0 | 0 | 0 | 0 | 0 | 0 | 0 | 0 | 0
103459 | EXECUÇÃO DE JUNTA SOLDADA POR TERMOFUSÃO, DE TUBO OU CONEXÃO EM PEAD LISO PARA REDE DE ÁGUA OU ESGOTO, DIÂMETRO DE 1000 MM (NÃO INCLUI O FORNECIMENTO DE TUBO E CONEXÃO). AF_12/2021 | UN | 0 | 0 | 0 | 0 | 0 | 0 | 0 | 0 | 0 | 0 | 0 | 0 | 0 | 0 | 0 | 0 | 0 | 0 | 0 | 0 | 0 | 0 | 0 | 0 | 0 | 0 | 0
103460 | EXECUÇÃO DE JUNTA SOLDADA POR TERMOFUSÃO, DE TUBO OU CONEXÃO EM PEAD LISO PARA REDE DE ÁGUA OU ESGOTO, DIÂMETRO DE 1200 MM (NÃO INCLUI O FORNECIMENTO DE TUBO E CONEXÃO). AF_12/2021 | UN | 0 | 0 | 0 | 0 | 0 | 0 | 0 | 0 | 0 | 0 | 0 | 0 | 0 | 0 | 0 | 0 | 0 | 0 | 0 | 0 | 0 | 0 | 0 | 0 | 0 | 0 | 0
103443 | EXECUÇÃO DE JUNTA SOLDADA POR TERMOFUSÃO, DE TUBO OU CONEXÃO EM PEAD LISO PARA REDE DE ÁGUA OU ESGOTO, DIÂMETRO DE 160 MM (NÃO INCLUI O FORNECIMENTO DE TUBO E CONEXÃO). AF_12/2021 | UN | 0 | 0 | 0 | 0 | 0 | 0 | 0 | 0 | 0 | 0 | 0 | 0 | 0 | 0 | 0 | 0 | 0 | 0 | 0 | 0 | 0 | 0 | 0 | 0 | 0 | 0 | 0
103444 | EXECUÇÃO DE JUNTA SOLDADA POR TERMOFUSÃO, DE TUBO OU CONEXÃO EM PEAD LISO PARA REDE DE ÁGUA OU ESGOTO, DIÂMETRO DE 180 MM (NÃO INCLUI O FORNECIMENTO DE TUBO E CONEXÃO). AF_12/2021 | UN | 0 | 0 | 0 | 0 | 0 | 0 | 0 | 0 | 0 | 0 | 0 | 0 | 0 | 0 | 0 | 0 | 0 | 0 | 0 | 0 | 0 | 0 | 0 | 0 | 0 | 0 | 0
103445 | EXECUÇÃO DE JUNTA SOLDADA POR TERMOFUSÃO, DE TUBO OU CONEXÃO EM PEAD LISO PARA REDE DE ÁGUA OU ESGOTO, DIÂMETRO DE 200 MM (NÃO INCLUI O FORNECIMENTO DE TUBO E CONEXÃO). AF_12/2021 | UN | 0 | 0 | 0 | 0 | 0 | 0 | 0 | 0 | 0 | 0 | 0 | 0 | 0 | 0 | 0 | 0 | 0 | 0 | 0 | 0 | 0 | 0 | 0 | 0 | 0 | 0 | 0
103446 | EXECUÇÃO DE JUNTA SOLDADA POR TERMOFUSÃO, DE TUBO OU CONEXÃO EM PEAD LISO PARA REDE DE ÁGUA OU ESGOTO, DIÂMETRO DE 225 MM (NÃO INCLUI O FORNECIMENTO DE TUBO E CONEXÃO). AF_12/2021 | UN | 0 | 0 | 0 | 0 | 0 | 0 | 0 | 0 | 0 | 0 | 0 | 0 | 0 | 0 | 0 | 0 | 0 | 0 | 0 | 0 | 0 | 0 | 0 | 0 | 0 | 0 | 0
103447 | EXECUÇÃO DE JUNTA SOLDADA POR TERMOFUSÃO, DE TUBO OU CONEXÃO EM PEAD LISO PARA REDE DE ÁGUA OU ESGOTO, DIÂMETRO DE 250 MM (NÃO INCLUI O FORNECIMENTO DE TUBO E CONEXÃO). AF_12/2021 | UN | 0 | 0 | 0 | 0 | 0 | 0 | 0 | 0 | 0 | 0 | 0 | 0 | 0 | 0 | 0 | 0 | 0 | 0 | 0 | 0 | 0 | 0 | 0 | 0 | 0 | 0 | 0
103448 | EXECUÇÃO DE JUNTA SOLDADA POR TERMOFUSÃO, DE TUBO OU CONEXÃO EM PEAD LISO PARA REDE DE ÁGUA OU ESGOTO, DIÂMETRO DE 280 MM (NÃO INCLUI O FORNECIMENTO DE TUBO E CONEXÃO). AF_12/2021 | UN | 0 | 0 | 0 | 0 | 0 | 0 | 0 | 0 | 0 | 0 | 0 | 0 | 0 | 0 | 0 | 0 | 0 | 0 | 0 | 0 | 0 | 0 | 0 | 0 | 0 | 0 | 0
103449 | EXECUÇÃO DE JUNTA SOLDADA POR TERMOFUSÃO, DE TUBO OU CONEXÃO EM PEAD LISO PARA REDE DE ÁGUA OU ESGOTO, DIÂMETRO DE 315 MM (NÃO INCLUI O FORNECIMENTO DE TUBO E CONEXÃO). AF_12/2021 | UN | 0 | 0 | 0 | 0 | 0 | 0 | 0 | 0 | 0 | 0 | 0 | 0 | 0 | 0 | 0 | 0 | 0 | 0 | 0 | 0 | 0 | 0 | 0 | 0 | 0 | 0 | 0
103450 | EXECUÇÃO DE JUNTA SOLDADA POR TERMOFUSÃO, DE TUBO OU CONEXÃO EM PEAD LISO PARA REDE DE ÁGUA OU ESGOTO, DIÂMETRO DE 355 MM (NÃO INCLUI O FORNECIMENTO DE TUBO E CONEXÃO). AF_12/2021 | UN | 0 | 0 | 0 | 0 | 0 | 0 | 0 | 0 | 0 | 0 | 0 | 0 | 0 | 0 | 0 | 0 | 0 | 0 | 0 | 0 | 0 | 0 | 0 | 0 | 0 | 0 | 0
103451 | EXECUÇÃO DE JUNTA SOLDADA POR TERMOFUSÃO, DE TUBO OU CONEXÃO EM PEAD LISO PARA REDE DE ÁGUA OU ESGOTO, DIÂMETRO DE 400 MM (NÃO INCLUI O FORNECIMENTO DE TUBO E CONEXÃO). AF_12/2021 | UN | 0 | 0 | 0 | 0 | 0 | 0 | 0 | 0 | 0 | 0 | 0 | 0 | 0 | 0 | 0 | 0 | 0 | 0 | 0 | 0 | 0 | 0 | 0 | 0 | 0 | 0 | 0
103452 | EXECUÇÃO DE JUNTA SOLDADA POR TERMOFUSÃO, DE TUBO OU CONEXÃO EM PEAD LISO PARA REDE DE ÁGUA OU ESGOTO, DIÂMETRO DE 450 MM (NÃO INCLUI O FORNECIMENTO DE TUBO E CONEXÃO). AF_12/2021 | UN | 0 | 0 | 0 | 0 | 0 | 0 | 0 | 0 | 0 | 0 | 0 | 0 | 0 | 0 | 0 | 0 | 0 | 0 | 0 | 0 | 0 | 0 | 0 | 0 | 0 | 0 | 0
103453 | EXECUÇÃO DE JUNTA SOLDADA POR TERMOFUSÃO, DE TUBO OU CONEXÃO EM PEAD LISO PARA REDE DE ÁGUA OU ESGOTO, DIÂMETRO DE 500 MM (NÃO INCLUI O FORNECIMENTO DE TUBO E CONEXÃO). AF_12/2021 | UN | 0 | 0 | 0 | 0 | 0 | 0 | 0 | 0 | 0 | 0 | 0 | 0 | 0 | 0 | 0 | 0 | 0 | 0 | 0 | 0 | 0 | 0 | 0 | 0 | 0 | 0 | 0
103454 | EXECUÇÃO DE JUNTA SOLDADA POR TERMOFUSÃO, DE TUBO OU CONEXÃO EM PEAD LISO PARA REDE DE ÁGUA OU ESGOTO, DIÂMETRO DE 560 MM (NÃO INCLUI O FORNECIMENTO DE TUBO E CONEXÃO). AF_12/2021 | UN | 0 | 0 | 0 | 0 | 0 | 0 | 0 | 0 | 0 | 0 | 0 | 0 | 0 | 0 | 0 | 0 | 0 | 0 | 0 | 0 | 0 | 0 | 0 | 0 | 0 | 0 | 0
103455 | EXECUÇÃO DE JUNTA SOLDADA POR TERMOFUSÃO, DE TUBO OU CONEXÃO EM PEAD LISO PARA REDE DE ÁGUA OU ESGOTO, DIÂMETRO DE 630 MM (NÃO INCLUI O FORNECIMENTO DE TUBO E CONEXÃO). AF_12/2021 | UN | 0 | 0 | 0 | 0 | 0 | 0 | 0 | 0 | 0 | 0 | 0 | 0 | 0 | 0 | 0 | 0 | 0 | 0 | 0 | 0 | 0 | 0 | 0 | 0 | 0 | 0 | 0
103456 | EXECUÇÃO DE JUNTA SOLDADA POR TERMOFUSÃO, DE TUBO OU CONEXÃO EM PEAD LISO PARA REDE DE ÁGUA OU ESGOTO, DIÂMETRO DE 710 MM (NÃO INCLUI O FORNECIMENTO DE TUBO E CONEXÃO). AF_12/2021 | UN | 0 | 0 | 0 | 0 | 0 | 0 | 0 | 0 | 0 | 0 | 0 | 0 | 0 | 0 | 0 | 0 | 0 | 0 | 0 | 0 | 0 | 0 | 0 | 0 | 0 | 0 | 0
103457 | EXECUÇÃO DE JUNTA SOLDADA POR TERMOFUSÃO, DE TUBO OU CONEXÃO EM PEAD LISO PARA REDE DE ÁGUA OU ESGOTO, DIÂMETRO DE 800 MM (NÃO INCLUI O FORNECIMENTO DE TUBO E CONEXÃO). AF_12/2021 | UN | 0 | 0 | 0 | 0 | 0 | 0 | 0 | 0 | 0 | 0 | 0 | 0 | 0 | 0 | 0 | 0 | 0 | 0 | 0 | 0 | 0 | 0 | 0 | 0 | 0 | 0 | 0
103458 | EXECUÇÃO DE JUNTA SOLDADA POR TERMOFUSÃO, DE TUBO OU CONEXÃO EM PEAD LISO PARA REDE DE ÁGUA OU ESGOTO, DIÂMETRO DE 900 MM (NÃO INCLUI O FORNECIMENTO DE TUBO E CONEXÃO). AF_12/2021 | UN | 0 | 0 | 0 | 0 | 0 | 0 | 0 | 0 | 0 | 0 | 0 | 0 | 0 | 0 | 0 | 0 | 0 | 0 | 0 | 0 | 0 | 0 | 0 | 0 | 0 | 0 | 0
103425 | LUVA, EM PEAD LISO PARA REDE DE ÁGUA OU ESGOTO, DIÂMETRO DE 20 MM, JUNTA SOLDADA POR ELETROFUSÃO (NÃO INCLUI A EXECUÇÃO DE SOLDA). AF_12/2021 | UN | 16.2 | 15.57 | 16.57 | 15.37 | 16.63 | 16.17 | 16.41 | 16.74 | 15.86 | 16 | 16.15 | 15.7 | 15.56 | 16.29 | 15.5 | 16.06 | 15.85 | 16.76 | 17.83 | 16.15 | 16.28 | 16.08 | 17.6 | 15.97 | 15.86 | 17.11 | 15.74
103428 | LUVA, EM PEAD LISO PARA REDE DE ÁGUA OU ESGOTO, DIÂMETRO DE 200 MM, JUNTA SOLDADA POR ELETROFUSÃO (NÃO INCLUI A EXECUÇÃO DE SOLDA). AF_12/2021 | UN | 260.67 | 254.29 | 264.34 | 252.2 | 264.88 | 260.29 | 262.66 | 266 | 257.17 | 258.62 | 260.13 | 255.53 | 254.22 | 261.48 | 253.57 | 259.1 | 257.05 | 266.19 | 276.86 | 260.03 | 261.45 | 259.37 | 286.6 | 258.22 | 257.15 | 269.64 | 256.01
103426 | LUVA, EM PEAD LISO PARA REDE DE ÁGUA OU ESGOTO, DIÂMETRO DE 32 MM, JUNTA SOLDADA POR ELETROFUSÃO (NÃO INCLUI A EXECUÇÃO DE SOLDA). AF_12/2021 | UN | 19.42 | 18.39 | 20 | 18.07 | 20.09 | 19.35 | 19.74 | 20.27 | 18.86 | 19.09 | 19.33 | 18.59 | 18.39 | 19.54 | 18.29 | 19.17 | 18.84 | 20.3 | 22.01 | 19.32 | 19.55 | 19.21 | 20.87 | 19.02 | 18.86 | 20.86 | 18.68
103429 | LUVA, EM PEAD LISO PARA REDE DE ÁGUA OU ESGOTO, DIÂMETRO DE 400 MM, JUNTA SOLDADA POR ELETROFUSÃO (NÃO INCLUI A EXECUÇÃO DE SOLDA). AF_12/2021 | UN | 2899.47 | 2886.69 | 2906.81 | 2882.52 | 2907.89 | 2898.71 | 2903.45 | 2910.12 | 2892.46 | 2895.36 | 2898.39 | 2889.2 | 2886.58 | 2901.08 | 2885.26 | 2896.32 | 2892.23 | 2910.49 | 2931.85 | 2898.18 | 2901.03 | 2896.86 | 3240.5 | 2894.57 | 2892.42 | 2917.38 | 2890.15
103427 | LUVA, EM PEAD LISO PARA REDE DE ÁGUA OU ESGOTO, DIÂMETRO DE 63 MM, JUNTA SOLDADA POR ELETROFUSÃO (NÃO INCLUI A EXECUÇÃO DE SOLDA). AF_12/2021 | UN | 38.91 | 36.9 | 40.07 | 36.24 | 40.23 | 38.79 | 39.53 | 40.59 | 37.8 | 38.25 | 38.73 | 37.29 | 36.88 | 39.16 | 36.67 | 38.41 | 37.77 | 40.65 | 44.01 | 38.71 | 39.16 | 38.5 | 41.83 | 38.14 | 37.8 | 41.72 | 37.44
103393 | TUBO PEAD LISO PARA REDE DE ÁGUA OU ESGOTO, DIÂMETRO DE 1000 MM, JUNTA SOLDADA (NÃO INCLUI A EXECUÇÃO DE SOLDA) - FORNECIMENTO E ASSENTAMENTO. AF_12/2021 | M | 5467.59 | 5465.85 | 5470.94 | 5463.18 | 5466.71 | 5466.66 | 5465.7 | 5466.63 | 5466.11 | 5466.84 | 5465.74 | 5462.5 | 5465.45 | 5467.65 | 5462.2 | 5464.47 | 5463.39 | 5468.54 | 5477.23 | 5465.75 | 5470.65 | 5468.1 | 6124.84 | 5466.7 | 5463.38 | 5469.44 | 5467.45
103376 | TUBO PEAD LISO PARA REDE DE ÁGUA OU ESGOTO, DIÂMETRO DE 110 MM, JUNTA SOLDADA (NÃO INCLUI A EXECUÇÃO DE SOLDA) - FORNECIMENTO E ASSENTAMENTO. AF_12/2021 | M | 133.89 | 133.69 | 134 | 133.62 | 134.03 | 133.87 | 133.95 | 134.06 | 133.78 | 133.82 | 133.87 | 133.72 | 133.68 | 133.92 | 133.66 | 133.84 | 133.77 | 134.06 | 134.41 | 133.87 | 133.91 | 133.84 | 149.99 | 133.81 | 133.77 | 134.18 | 133.74
104804 | TUBO PEAD LISO PARA REDE DE ÁGUA OU ESGOTO, DIÂMETRO DE 1200 MM, JUNTA SOLDADA (NÃO INCLUI A EXECUÇÃO DE SOLDA) - FORNECIMENTO E ASSENTAMENTO. AF_12/2021 | M | 0 | 0 | 0 | 0 | 0 | 0 | 0 | 0 | 0 | 0 | 0 | 0 | 0 | 0 | 0 | 0 | 0 | 0 | 0 | 0 | 0 | 0 | 0 | 0 | 0 | 0 | 0
104805 | TUBO PEAD LISO PARA REDE DE ÁGUA OU ESGOTO, DIÂMETRO DE 1400 MM, JUNTA SOLDADA (NÃO INCLUI A EXECUÇÃO DE SOLDA) - FORNECIMENTO E ASSENTAMENTO. AF_12/2021 | M | 0 | 0 | 0 | 0 | 0 | 0 | 0 | 0 | 0 | 0 | 0 | 0 | 0 | 0 | 0 | 0 | 0 | 0 | 0 | 0 | 0 | 0 | 0 | 0 | 0 | 0 | 0
103377 | TUBO PEAD LISO PARA REDE DE ÁGUA OU ESGOTO, DIÂMETRO DE 160 MM, JUNTA SOLDADA (NÃO INCLUI A EXECUÇÃO DE SOLDA) - FORNECIMENTO E ASSENTAMENTO. AF_12/2021 | M | 286.58 | 286.29 | 286.76 | 286.19 | 286.78 | 286.57 | 286.67 | 286.84 | 286.42 | 286.49 | 286.55 | 286.35 | 286.29 | 286.62 | 286.25 | 286.51 | 286.41 | 286.84 | 287.34 | 286.56 | 286.62 | 286.53 | 321.15 | 286.47 | 286.42 | 287 | 286.36
104806 | TUBO PEAD LISO PARA REDE DE ÁGUA OU ESGOTO, DIÂMETRO DE 1600 MM, JUNTA SOLDADA (NÃO INCLUI A EXECUÇÃO DE SOLDA) - FORNECIMENTO E ASSENTAMENTO. AF_12/2021 | M | 0 | 0 | 0 | 0 | 0 | 0 | 0 | 0 | 0 | 0 | 0 | 0 | 0 | 0 | 0 | 0 | 0 | 0 | 0 | 0 | 0 | 0 | 0 | 0 | 0 | 0 | 0
103378 | TUBO PEAD LISO PARA REDE DE ÁGUA OU ESGOTO, DIÂMETRO DE 180 MM, JUNTA SOLDADA (NÃO INCLUI A EXECUÇÃO DE SOLDA) - FORNECIMENTO E ASSENTAMENTO. AF_12/2021 | M | 0 | 0 | 0 | 0 | 0 | 0 | 0 | 0 | 0 | 0 | 0 | 0 | 0 | 0 | 0 | 0 | 0 | 0 | 0 | 0 | 0 | 0 | 0 | 0 | 0 | 0 | 0
103372 | TUBO PEAD LISO PARA REDE DE ÁGUA OU ESGOTO, DIÂMETRO DE 20 MM, JUNTA SOLDADA (NÃO INCLUI A EXECUÇÃO DE SOLDA) - FORNECIMENTO E ASSENTAMENTO. AF_12/2021 | M | 5.72 | 5.68 | 5.74 | 5.67 | 5.74 | 5.71 | 5.74 | 5.76 | 5.7 | 5.7 | 5.72 | 5.69 | 5.68 | 5.72 | 5.68 | 5.71 | 5.7 | 5.76 | 5.81 | 5.72 | 5.73 | 5.71 | 6.38 | 5.71 | 5.7 | 5.77 | 5.69
103379 | TUBO PEAD LISO PARA REDE DE ÁGUA OU ESGOTO, DIÂMETRO DE 200 MM, JUNTA SOLDADA (NÃO INCLUI A EXECUÇÃO DE SOLDA) - FORNECIMENTO E ASSENTAMENTO. AF_12/2021 | M | 446.21 | 445.84 | 446.43 | 445.71 | 446.46 | 446.19 | 446.32 | 446.53 | 446.01 | 446.09 | 446.18 | 445.92 | 445.83 | 446.26 | 445.8 | 446.12 | 446 | 446.53 | 447.16 | 446.18 | 446.25 | 446.14 | 500.13 | 446.07 | 446 | 446.73 | 445.93
103380 | TUBO PEAD LISO PARA REDE DE ÁGUA OU ESGOTO, DIÂMETRO DE 225 MM, JUNTA SOLDADA (NÃO INCLUI A EXECUÇÃO DE SOLDA) - FORNECIMENTO E ASSENTAMENTO. AF_12/2021 | M | 0 | 0 | 0 | 0 | 0 | 0 | 0 | 0 | 0 | 0 | 0 | 0 | 0 | 0 | 0 | 0 | 0 | 0 | 0 | 0 | 0 | 0 | 0 | 0 | 0 | 0 | 0
103381 | TUBO PEAD LISO PARA REDE DE ÁGUA OU ESGOTO, DIÂMETRO DE 250 MM, JUNTA SOLDADA (NÃO INCLUI A EXECUÇÃO DE SOLDA) - FORNECIMENTO E ASSENTAMENTO. AF_12/2021 | M | 0 | 0 | 0 | 0 | 0 | 0 | 0 | 0 | 0 | 0 | 0 | 0 | 0 | 0 | 0 | 0 | 0 | 0 | 0 | 0 | 0 | 0 | 0 | 0 | 0 | 0 | 0
103382 | TUBO PEAD LISO PARA REDE DE ÁGUA OU ESGOTO, DIÂMETRO DE 280 MM, JUNTA SOLDADA (NÃO INCLUI A EXECUÇÃO DE SOLDA) - FORNECIMENTO E ASSENTAMENTO. AF_12/2021 | M | 0 | 0 | 0 | 0 | 0 | 0 | 0 | 0 | 0 | 0 | 0 | 0 | 0 | 0 | 0 | 0 | 0 | 0 | 0 | 0 | 0 | 0 | 0 | 0 | 0 | 0 | 0
103383 | TUBO PEAD LISO PARA REDE DE ÁGUA OU ESGOTO, DIÂMETRO DE 315 MM, JUNTA SOLDADA (NÃO INCLUI A EXECUÇÃO DE SOLDA) - FORNECIMENTO E ASSENTAMENTO. AF_12/2021 | M | 1094.34 | 1094.14 | 1094.74 | 1093.81 | 1094.24 | 1094.24 | 1094.11 | 1094.23 | 1094.17 | 1094.25 | 1094.12 | 1093.74 | 1094.09 | 1094.35 | 1093.69 | 1093.97 | 1093.85 | 1094.46 | 1095.48 | 1094.12 | 1094.71 | 1094.41 | 1226.5 | 1094.24 | 1093.84 | 1094.56 | 1094.33
103373 | TUBO PEAD LISO PARA REDE DE ÁGUA OU ESGOTO, DIÂMETRO DE 32 MM, JUNTA SOLDADA (NÃO INCLUI A EXECUÇÃO DE SOLDA) - FORNECIMENTO E ASSENTAMENTO. AF_12/2021 | M | 11.22 | 11.16 | 11.26 | 11.14 | 11.26 | 11.22 | 11.23 | 11.27 | 11.19 | 11.2 | 11.21 | 11.17 | 11.16 | 11.23 | 11.16 | 11.21 | 11.18 | 11.27 | 11.37 | 11.21 | 11.22 | 11.21 | 12.53 | 11.19 | 11.18 | 11.3 | 11.17
103384 | TUBO PEAD LISO PARA REDE DE ÁGUA OU ESGOTO, DIÂMETRO DE 355 MM, JUNTA SOLDADA (NÃO INCLUI A EXECUÇÃO DE SOLDA) - FORNECIMENTO E ASSENTAMENTO. AF_12/2021 | M | 0 | 0 | 0 | 0 | 0 | 0 | 0 | 0 | 0 | 0 | 0 | 0 | 0 | 0 | 0 | 0 | 0 | 0 | 0 | 0 | 0 | 0 | 0 | 0 | 0 | 0 | 0
103385 | TUBO PEAD LISO PARA REDE DE ÁGUA OU ESGOTO, DIÂMETRO DE 400 MM, JUNTA SOLDADA (NÃO INCLUI A EXECUÇÃO DE SOLDA) - FORNECIMENTO E ASSENTAMENTO. AF_12/2021 | M | 1764.52 | 1764.14 | 1765.29 | 1763.52 | 1764.32 | 1764.32 | 1764.09 | 1764.31 | 1764.19 | 1764.36 | 1764.1 | 1763.36 | 1764.03 | 1764.53 | 1763.29 | 1763.81 | 1763.57 | 1764.74 | 1766.73 | 1764.1 | 1765.22 | 1764.65 | 1977.36 | 1764.32 | 1763.56 | 1764.95 | 1764.5
103386 | TUBO PEAD LISO PARA REDE DE ÁGUA OU ESGOTO, DIÂMETRO DE 450 MM, JUNTA SOLDADA (NÃO INCLUI A EXECUÇÃO DE SOLDA) - FORNECIMENTO E ASSENTAMENTO. AF_12/2021 | M | 0 | 0 | 0 | 0 | 0 | 0 | 0 | 0 | 0 | 0 | 0 | 0 | 0 | 0 | 0 | 0 | 0 | 0 | 0 | 0 | 0 | 0 | 0 | 0 | 0 | 0 | 0
103387 | TUBO PEAD LISO PARA REDE DE ÁGUA OU ESGOTO, DIÂMETRO DE 500 MM, JUNTA SOLDADA (NÃO INCLUI A EXECUÇÃO DE SOLDA) - FORNECIMENTO E ASSENTAMENTO. AF_12/2021 | M | 3095.5 | 3094.88 | 3096.71 | 3093.94 | 3095.18 | 3095.17 | 3094.84 | 3095.16 | 3094.98 | 3095.23 | 3094.85 | 3093.7 | 3094.73 | 3095.53 | 3093.58 | 3094.39 | 3094.01 | 3095.84 | 3098.96 | 3094.85 | 3096.6 | 3095.69 | 3469.21 | 3095.19 | 3094.01 | 3096.18 | 3095.45
103388 | TUBO PEAD LISO PARA REDE DE ÁGUA OU ESGOTO, DIÂMETRO DE 560 MM, JUNTA SOLDADA (NÃO INCLUI A EXECUÇÃO DE SOLDA) - FORNECIMENTO E ASSENTAMENTO. AF_12/2021 | M | 0 | 0 | 0 | 0 | 0 | 0 | 0 | 0 | 0 | 0 | 0 | 0 | 0 | 0 | 0 | 0 | 0 | 0 | 0 | 0 | 0 | 0 | 0 | 0 | 0 | 0 | 0
103374 | TUBO PEAD LISO PARA REDE DE ÁGUA OU ESGOTO, DIÂMETRO DE 63 MM, JUNTA SOLDADA (NÃO INCLUI A EXECUÇÃO DE SOLDA) - FORNECIMENTO E ASSENTAMENTO. AF_12/2021 | M | 0 | 0 | 0 | 0 | 0 | 0 | 0 | 0 | 0 | 0 | 0 | 0 | 0 | 0 | 0 | 0 | 0 | 0 | 0 | 0 | 0 | 0 | 0 | 0 | 0 | 0 | 0
103389 | TUBO PEAD LISO PARA REDE DE ÁGUA OU ESGOTO, DIÂMETRO DE 630 MM, JUNTA SOLDADA (NÃO INCLUI A EXECUÇÃO DE SOLDA) - FORNECIMENTO E ASSENTAMENTO. AF_12/2021 | M | 4603.52 | 4602.62 | 4605.29 | 4601.22 | 4603.07 | 4603.04 | 4602.53 | 4603.02 | 4602.74 | 4603.13 | 4602.55 | 4600.86 | 4602.41 | 4603.56 | 4600.7 | 4601.89 | 4601.33 | 4604.03 | 4608.58 | 4602.56 | 4605.13 | 4603.79 | 5159.32 | 4603.06 | 4601.32 | 4604.5 | 4603.46
103390 | TUBO PEAD LISO PARA REDE DE ÁGUA OU ESGOTO, DIÂMETRO DE 710 MM, JUNTA SOLDADA (NÃO INCLUI A EXECUÇÃO DE SOLDA) - FORNECIMENTO E ASSENTAMENTO. AF_12/2021 | M | 0 | 0 | 0 | 0 | 0 | 0 | 0 | 0 | 0 | 0 | 0 | 0 | 0 | 0 | 0 | 0 | 0 | 0 | 0 | 0 | 0 | 0 | 0 | 0 | 0 | 0 | 0
103391 | TUBO PEAD LISO PARA REDE DE ÁGUA OU ESGOTO, DIÂMETRO DE 800 MM, JUNTA SOLDADA (NÃO INCLUI A EXECUÇÃO DE SOLDA) - FORNECIMENTO E ASSENTAMENTO. AF_12/2021 | M | 3033.12 | 3031.84 | 3035.62 | 3029.86 | 3032.47 | 3032.44 | 3031.72 | 3032.41 | 3032.02 | 3032.56 | 3031.74 | 3029.35 | 3031.53 | 3033.18 | 3029.13 | 3030.8 | 3030.01 | 3033.83 | 3040.28 | 3031.76 | 3035.4 | 3033.51 | 3396.3 | 3032.46 | 3030 | 3034.51 | 3033.03
103375 | TUBO PEAD LISO PARA REDE DE ÁGUA OU ESGOTO, DIÂMETRO DE 90 MM, JUNTA SOLDADA (NÃO INCLUI A EXECUÇÃO DE SOLDA) - FORNECIMENTO E ASSENTAMENTO. AF_12/2021 | M | 0 | 0 | 0 | 0 | 0 | 0 | 0 | 0 | 0 | 0 | 0 | 0 | 0 | 0 | 0 | 0 | 0 | 0 | 0 | 0 | 0 | 0 | 0 | 0 | 0 | 0 | 0
103392 | TUBO PEAD LISO PARA REDE DE ÁGUA OU ESGOTO, DIÂMETRO DE 900 MM, JUNTA SOLDADA (NÃO INCLUI A EXECUÇÃO DE SOLDA) - FORNECIMENTO E ASSENTAMENTO. AF_12/2021 | M | 4957.18 | 4955.68 | 4960.1 | 4953.34 | 4956.43 | 4956.37 | 4955.54 | 4956.35 | 4955.88 | 4956.53 | 4955.55 | 4952.75 | 4955.32 | 4957.23 | 4952.49 | 4954.47 | 4953.53 | 4958.01 | 4965.58 | 4955.57 | 4959.84 | 4957.63 | 5553.35 | 4956.42 | 4953.51 | 4958.8 | 4957.07
103440 | TÊ DE SERVIÇO, EM PEAD LISO PARA REDE DE ÁGUA OU ESGOTO, DIÂMETRO DE 200 X 20 MM, JUNTA SOLDADA POR ELETROFUSÃO (NÃO INCLUI A EXECUÇÃO DE SOLDA). AF_12/2021 | UN | 415.4 | 402.62 | 422.74 | 398.45 | 423.82 | 414.64 | 419.38 | 426.05 | 408.39 | 411.29 | 414.32 | 405.13 | 402.51 | 417.01 | 401.19 | 412.25 | 408.16 | 426.42 | 447.78 | 414.11 | 416.96 | 412.79 | 454.37 | 410.5 | 408.35 | 433.31 | 406.08
103441 | TÊ DE SERVIÇO, EM PEAD LISO PARA REDE DE ÁGUA OU ESGOTO, DIÂMETRO DE 200 X 32 MM, JUNTA SOLDADA POR ELETROFUSÃO (NÃO INCLUI A EXECUÇÃO DE SOLDA). AF_12/2021 | UN | 420.73 | 407.95 | 428.07 | 403.78 | 429.15 | 419.97 | 424.71 | 431.38 | 413.72 | 416.62 | 419.65 | 410.46 | 407.84 | 422.34 | 406.52 | 417.58 | 413.49 | 431.75 | 453.11 | 419.44 | 422.29 | 418.12 | 460.35 | 415.83 | 413.68 | 438.64 | 411.41
103442 | TÊ DE SERVIÇO, EM PEAD LISO PARA REDE DE ÁGUA OU ESGOTO, DIÂMETRO DE 200 X 63 MM, JUNTA SOLDADA POR ELETROFUSÃO (NÃO INCLUI A EXECUÇÃO DE SOLDA). AF_12/2021 | UN | 549.38 | 536.6 | 556.72 | 532.43 | 557.8 | 548.62 | 553.36 | 560.03 | 542.37 | 545.27 | 548.3 | 539.11 | 536.49 | 550.99 | 535.17 | 546.23 | 542.14 | 560.4 | 581.76 | 548.09 | 550.94 | 546.77 | 604.65 | 544.48 | 542.33 | 567.29 | 540.06
103437 | TÊ DE SERVIÇO, EM PEAD LISO PARA REDE DE ÁGUA OU ESGOTO, DIÂMETRO DE 63 X 20 MM, JUNTA SOLDADA POR ELETROFUSÃO (NÃO INCLUI A EXECUÇÃO DE SOLDA). AF_12/2021 | UN | 184.46 | 180.44 | 186.78 | 179.13 | 187.11 | 184.23 | 185.72 | 187.82 | 182.25 | 183.17 | 184.12 | 181.23 | 180.4 | 184.98 | 179.99 | 183.48 | 182.19 | 187.93 | 194.66 | 184.06 | 184.95 | 183.64 | 203.27 | 182.92 | 182.25 | 190.11 | 181.53
103438 | TÊ DE SERVIÇO, EM PEAD LISO PARA REDE DE ÁGUA OU ESGOTO, DIÂMETRO DE 63 X 32 MM, JUNTA SOLDADA POR ELETROFUSÃO (NÃO INCLUI A EXECUÇÃO DE SOLDA). AF_12/2021 | UN | 184.46 | 180.44 | 186.78 | 179.13 | 187.11 | 184.23 | 185.72 | 187.82 | 182.25 | 183.17 | 184.12 | 181.23 | 180.4 | 184.98 | 179.99 | 183.48 | 182.19 | 187.93 | 194.66 | 184.06 | 184.95 | 183.64 | 203.27 | 182.92 | 182.25 | 190.11 | 181.53
103439 | TÊ DE SERVIÇO, EM PEAD LISO PARA REDE DE ÁGUA OU ESGOTO, DIÂMETRO DE 63 X 63 MM, JUNTA SOLDADA POR ELETROFUSÃO (NÃO INCLUI A EXECUÇÃO DE SOLDA). AF_12/2021 | UN | 217.37 | 213.35 | 219.69 | 212.04 | 220.02 | 217.14 | 218.63 | 220.73 | 215.16 | 216.08 | 217.03 | 214.14 | 213.31 | 217.89 | 212.9 | 216.39 | 215.1 | 220.84 | 227.57 | 216.97 | 217.86 | 216.55 | 240.18 | 215.83 | 215.16 | 223.02 | 214.44
88789 | REVESTIMENTO CERÂMICO PARA PAREDES EXTERNAS EM PASTILHAS DE PORCELANA 2,5 X 2,5 CM (PLACAS DE 30 X 30 CM), ALINHADAS A PRUMO, APLICADO EM SUPERFÍCIES INTERNAS DE SACADA. AF_02/2023 | M2 | 537.83 | 441.21 | 503.54 | 533.91 | 383.52 | 489.05 | 396.19 | 374.69 | 425.2 | 552.69 | 424.64 | 453.3 | 510.18 | 561.6 | 490.98 | 445.83 | 492.26 | 464.76 | 480.8 | 423.8 | 543.82 | 547.05 | 512.38 | 384.47 | 419.59 | 389.68 | 473.56
88788 | REVESTIMENTO CERÂMICO PARA PAREDES EXTERNAS EM PASTILHAS DE PORCELANA 2,5 X 2,5 CM (PLACAS DE 30 X 30 CM), ALINHADAS A PRUMO. AF_02/2023 | M2 | 447.58 | 367.23 | 420.62 | 443.41 | 320.62 | 408.26 | 329.76 | 312.77 | 354.01 | 459.14 | 353.03 | 376.78 | 425.73 | 466.08 | 407.2 | 372.68 | 407.8 | 386.46 | 400.17 | 352.89 | 451.45 | 458.98 | 424.96 | 320.38 | 349.74 | 325.84 | 393.3
87245 | REVESTIMENTO CERÂMICO PARA PAREDES EXTERNAS EM PASTILHAS DE PORCELANA 5 X 5 CM (PLACAS DE 30 X 30 CM), ALINHADAS A PRUMO, APLICADO EM SUPERFÍCIES INTERNAS DE SACADA. AF_02/2023 | M2 | 408.36 | 334.9 | 384.69 | 403.93 | 295.8 | 372.02 | 303.99 | 289.03 | 325.09 | 418.09 | 325.05 | 343.77 | 386.38 | 425.33 | 370.88 | 340.55 | 372.57 | 356.57 | 370.47 | 322.72 | 412.49 | 417.59 | 387.9 | 295.9 | 319.61 | 301.26 | 359.25
87244 | REVESTIMENTO CERÂMICO PARA PAREDES EXTERNAS EM PASTILHAS DE PORCELANA 5 X 5 CM (PLACAS DE 30 X 30 CM), ALINHADAS A PRUMO. AF_02/2023 | M2 | 340.38 | 279.21 | 321.89 | 335.98 | 247.71 | 311.1 | 253.43 | 241.67 | 271.12 | 347.86 | 270.68 | 286.19 | 322.97 | 353.53 | 308.06 | 285.17 | 309.1 | 296.98 | 308.84 | 269.15 | 342.96 | 351 | 322.19 | 246.98 | 266.85 | 252.33 | 298.83
104589 | REVESTIMENTO CERÂMICO PARA PAREDES EXTERNAS, COM PLACAS TIPO GRÊS OU SEMIGRÊS, FORMATO MENOR OU IGUAL A 200 CM2, ALINHADAS A PRUMO, APLICADO EM SUPERFÍCIES INTERNAS DE SACADA. AF_02/2023 | M2 | 335.04 | 274.75 | 317.72 | 330.21 | 246.41 | 306.03 | 251.82 | 240.71 | 268.48 | 341.78 | 268.59 | 281.75 | 316.51 | 348.01 | 302.71 | 281.24 | 304.49 | 295.28 | 307.98 | 265.58 | 337.96 | 345 | 317.24 | 245.81 | 263.1 | 251.49 | 294.46
104588 | REVESTIMENTO CERÂMICO PARA PAREDES EXTERNAS, COM PLACAS TIPO GRÊS OU SEMIGRÊS, FORMATO MENOR OU IGUAL A 200 CM2, ALINHADAS A PRUMO. AF_02/2023 | M2 | 279.97 | 229.63 | 266.58 | 275.31 | 206.89 | 256.59 | 210.44 | 201.77 | 224.44 | 285.04 | 224.2 | 235.13 | 265.28 | 289.92 | 252 | 236.14 | 253.16 | 246.51 | 257.37 | 222.06 | 281.63 | 290.84 | 264.11 | 205.67 | 220.22 | 211.2 | 245.52
104591 | REVESTIMENTO CERÂMICO PARA PAREDES EXTERNAS, COM PLACAS TIPO GRÊS OU SEMIGRÊS, FORMATO MENOR OU IGUAL A 200 CM2, DISPOSTAS EM AMARRAÇÃO, APLICADO EM SUPERFÍCIES INTERNAS DE SACADA. AF_02/2023 | M2 | 364.32 | 298.67 | 346.64 | 358.38 | 270.97 | 332.7 | 276.42 | 264.98 | 293.7 | 370.8 | 294.41 | 306.28 | 342.81 | 378.21 | 328.35 | 306.66 | 331.09 | 324.27 | 339.33 | 289.48 | 367.74 | 375.1 | 344.76 | 270.35 | 286.64 | 277.1 | 320.35
104590 | REVESTIMENTO CERÂMICO PARA PAREDES EXTERNAS, COM PLACAS TIPO GRÊS OU SEMIGRÊS, FORMATO MENOR OU IGUAL A 200 CM2, DISPOSTAS EM AMARRAÇÃO. AF_02/2023 | M2 | 305.33 | 250.33 | 291.96 | 299.51 | 228.87 | 279.78 | 232.26 | 223.52 | 246.66 | 309.97 | 246.99 | 256.35 | 287.88 | 315.96 | 273.95 | 258.45 | 276.08 | 272.25 | 285.4 | 242.91 | 307.42 | 317.18 | 287.82 | 227.56 | 240.79 | 234.21 | 267.93
87267 | REVESTIMENTO CERÂMICO PARA PAREDES INTERNAS COM PLACAS TIPO ESMALTADA DE DIMENSÕES 20X20 CM APLICADAS A MEIA ALTURA DAS PAREDES. AF_02/2023_PE | M2 | 74.91 | 61.32 | 74.2 | 72.05 | 60.95 | 69.44 | 60.23 | 59.53 | 62.85 | 74.43 | 63.31 | 62.45 | 69.73 | 76.35 | 65.21 | 65.6 | 66.4 | 70.53 | 75.56 | 60.55 | 74.91 | 80.49 | 69.33 | 59.94 | 60.12 | 62.98 | 65.36
104614 | REVESTIMENTO CERÂMICO PARA PAREDES INTERNAS COM PLACAS TIPO ESMALTADA DE DIMENSÕES 20X20 CM APLICADAS EM DIAGONAL, A MEIA ALTURA DAS PAREDES. AF_02/2023_PE | M2 | 80.23 | 65.61 | 79.89 | 77.01 | 66.25 | 74.37 | 65.3 | 64.75 | 67.87 | 79.45 | 68.56 | 66.85 | 74.27 | 81.65 | 69.55 | 70.52 | 71.08 | 76.49 | 82.3 | 65.03 | 80.27 | 86.35 | 74.15 | 65.15 | 64.55 | 68.52 | 70.04
104613 | REVESTIMENTO CERÂMICO PARA PAREDES INTERNAS COM PLACAS TIPO ESMALTADA DE DIMENSÕES 20X20 CM APLICADAS EM DIAGONAL, NA ALTURA INTEIRA DAS PAREDES. AF_02/2023_PE | M2 | 73.19 | 59.93 | 72.27 | 70.5 | 59.05 | 67.83 | 58.44 | 57.65 | 61.12 | 72.89 | 61.48 | 61.05 | 68.31 | 74.66 | 63.87 | 63.92 | 64.94 | 68.43 | 73.14 | 59.05 | 73.2 | 78.5 | 67.81 | 58.08 | 58.64 | 60.97 | 63.86
87265 | REVESTIMENTO CERÂMICO PARA PAREDES INTERNAS COM PLACAS TIPO ESMALTADA DE DIMENSÕES 20X20 CM APLICADAS NA ALTURA INTEIRA DAS PAREDES. AF_02/2023_PE | M2 | 69.53 | 56.96 | 68.37 | 67.09 | 55.4 | 64.45 | 54.96 | 54.06 | 57.65 | 69.45 | 57.87 | 58.05 | 65.18 | 71.01 | 60.88 | 60.54 | 61.72 | 64.33 | 68.51 | 55.98 | 69.53 | 74.48 | 64.51 | 54.49 | 55.6 | 57.15 | 60.65
87271 | REVESTIMENTO CERÂMICO PARA PAREDES INTERNAS COM PLACAS TIPO ESMALTADA DE DIMENSÕES 25X35 CM APLICADAS A MEIA ALTURA DAS PAREDES. AF_02/2023_PE | M2 | 78.84 | 64.48 | 78.38 | 75.74 | 65.06 | 72.97 | 64.25 | 63.64 | 66.75 | 78.14 | 67.48 | 65.74 | 72.84 | 80.37 | 68.49 | 69.17 | 70.03 | 75.3 | 81 | 63.91 | 79 | 84.49 | 73 | 64.09 | 63.4 | 67.29 | 68.92
87269 | REVESTIMENTO CERÂMICO PARA PAREDES INTERNAS COM PLACAS TIPO ESMALTADA DE DIMENSÕES 25X35 CM APLICADAS NA ALTURA INTEIRA DAS PAREDES. AF_02/2023_PE | M2 | 73.39 | 60.08 | 72.47 | 70.72 | 59.43 | 67.9 | 58.91 | 58.09 | 61.5 | 73.08 | 61.98 | 61.26 | 68.24 | 74.97 | 64.1 | 64.05 | 65.29 | 69.02 | 73.86 | 59.28 | 73.54 | 78.39 | 68.11 | 58.57 | 58.83 | 61.4 | 64.14
87275 | REVESTIMENTO CERÂMICO PARA PAREDES INTERNAS COM PLACAS TIPO ESMALTADA DE DIMENSÕES 33X45 CM APLICADAS A MEIA ALTURA DAS PAREDES. AF_02/2023_PE | M2 | 84.3 | 68.94 | 84.27 | 80.78 | 70.13 | 78.28 | 68.92 | 68.52 | 71.58 | 83.29 | 72.31 | 70.18 | 78.01 | 85.62 | 72.84 | 74.37 | 74.47 | 80.7 | 87.01 | 68.41 | 84.23 | 91.2 | 77.72 | 68.89 | 67.94 | 72.55 | 73.53
87273 | REVESTIMENTO CERÂMICO PARA PAREDES INTERNAS COM PLACAS TIPO ESMALTADA DE DIMENSÕES 33X45 CM APLICADAS NA ALTURA INTEIRA DAS PAREDES. AF_02/2023_PE | M2 | 77.03 | 63.07 | 76.42 | 74.05 | 62.71 | 71.54 | 61.85 | 61.18 | 64.61 | 76.53 | 65.01 | 64.2 | 71.86 | 78.4 | 66.98 | 67.58 | 68.13 | 72.4 | 77.58 | 62.26 | 76.95 | 83.09 | 71.19 | 61.59 | 61.86 | 64.77 | 67.16
104612 | REVESTIMENTO CERÂMICO PARA PAREDES INTERNAS COM PLACAS TIPO ESMALTADA DE DIMENSÕES 60X60 CM APLICADAS A MEIA ALTURA DAS PAREDES. AF_02/2023_PE | M2 | 110.82 | 90.73 | 107.37 | 108.03 | 86.2 | 101.66 | 86.77 | 84.34 | 91.27 | 111.57 | 91.9 | 92.86 | 103.35 | 114.23 | 98.41 | 94.81 | 99.88 | 101.77 | 107.83 | 88.79 | 111.6 | 115.83 | 103.99 | 85.59 | 87.96 | 88.56 | 97.25
104611 | REVESTIMENTO CERÂMICO PARA PAREDES INTERNAS COM PLACAS TIPO ESMALTADA DE DIMENSÕES 60X60 CM APLICADAS NA ALTURA INTEIRA DAS PAREDES. AF_02/2023_PE | M2 | 110.24 | 90.27 | 106.6 | 107.57 | 85.33 | 101.09 | 86.01 | 83.49 | 90.57 | 111.12 | 91.13 | 92.4 | 102.93 | 113.71 | 98.05 | 94.16 | 99.44 | 100.88 | 106.73 | 88.23 | 111.03 | 115.07 | 103.53 | 84.76 | 87.42 | 87.62 | 96.76
104618 | REVESTIMENTO CERÂMICO PARA PAREDES INTERNAS COM PLACAS TIPO PASTILHA DE DIMENSÕES 2,5 X 2,5 CM (PLACAS DE 30 X 30 CM) CM APLICADAS A MEIA ALTURA DAS PAREDES. AF_02/2023 | M2 | 463.84 | 380.22 | 436.19 | 460.29 | 332.61 | 422.76 | 341.96 | 324.18 | 367.26 | 475.61 | 366.63 | 390.39 | 440.75 | 482.82 | 421.94 | 385.78 | 422.68 | 400.68 | 415.22 | 365.35 | 467.63 | 476.29 | 440.29 | 332.44 | 362.1 | 337.03 | 407.67
104616 | REVESTIMENTO CERÂMICO PARA PAREDES INTERNAS COM PLACAS TIPO PASTILHA DE DIMENSÕES 2,5 X 2,5 CM (PLACAS DE 30 X 30 CM) CM APLICADAS NA ALTURA INTEIRA DAS PAREDES. AF_02/2023 | M2 | 453.07 | 371.54 | 424.41 | 450.41 | 321.31 | 412.74 | 331.28 | 313.04 | 356.78 | 465.67 | 355.63 | 381.55 | 431.71 | 472.18 | 413.35 | 375.59 | 413.35 | 388.12 | 400.88 | 356.18 | 456.85 | 464.17 | 430.69 | 321.36 | 353.04 | 325.17 | 398.25
104617 | REVESTIMENTO CERÂMICO PARA PAREDES INTERNAS COM PLACAS TIPO PASTILHA DE DIMENSÕES 5 X 5 CM (PLACAS DE 30 X 30 CM) CM APLICADAS A MEIA ALTURA DAS PAREDES. AF_02/2023 | M2 | 351.7 | 288.08 | 332.73 | 348.02 | 256.66 | 320.7 | 262.78 | 250.35 | 280.96 | 359.25 | 281.19 | 295.73 | 332.57 | 365.44 | 318.45 | 293.97 | 320 | 307.99 | 320.82 | 277.87 | 354.54 | 362.21 | 333.15 | 256.32 | 275.35 | 260.6 | 309.12
104615 | REVESTIMENTO CERÂMICO PARA PAREDES INTERNAS COM PLACAS TIPO PASTILHA DE DIMENSÕES 5 X 5 CM (PLACAS DE 30 X 30 CM) CM APLICADAS NA ALTURA INTEIRA DAS PAREDES. AF_02/2023 | M2 | 340.93 | 279.4 | 320.95 | 338.14 | 245.36 | 310.68 | 252.1 | 239.21 | 270.48 | 349.31 | 270.19 | 286.89 | 323.53 | 354.8 | 309.86 | 283.78 | 310.67 | 295.43 | 306.48 | 268.7 | 343.76 | 350.09 | 323.55 | 245.24 | 266.29 | 248.74 | 299.7
87247 | REVESTIMENTO CERÂMICO PARA PISO COM PLACAS TIPO ESMALTADA DE DIMENSÕES 35X35 CM APLICADA EM AMBIENTES DE ÁREA ENTRE 5 M2 E 10 M2. AF_02/2023_PE | M2 | 72.02 | 59 | 70.61 | 69.85 | 55.96 | 67.09 | 55.34 | 54.21 | 58.74 | 72.18 | 58.54 | 60.01 | 68.63 | 73.26 | 63.15 | 62.58 | 63.4 | 64.54 | 68.3 | 57.51 | 71.48 | 78.44 | 66.47 | 54.73 | 57.34 | 57.19 | 62.49
87248 | REVESTIMENTO CERÂMICO PARA PISO COM PLACAS TIPO ESMALTADA DE DIMENSÕES 35X35 CM APLICADA EM AMBIENTES DE ÁREA MAIOR QUE 10 M2. AF_02/2023_PE | M2 | 64.35 | 52.85 | 62.21 | 62.71 | 47.96 | 59.98 | 47.78 | 46.35 | 51.27 | 65.11 | 50.67 | 53.73 | 62.18 | 65.69 | 57.03 | 55.36 | 56.75 | 55.65 | 58.14 | 51.04 | 63.83 | 69.71 | 59.64 | 46.86 | 50.92 | 48.9 | 55.78
87246 | REVESTIMENTO CERÂMICO PARA PISO COM PLACAS TIPO ESMALTADA DE DIMENSÕES 35X35 CM APLICADA EM AMBIENTES DE ÁREA MENOR QUE 5 M2. AF_02/2023_PE | M2 | 79.43 | 64.96 | 78.61 | 76.8 | 63.48 | 73.94 | 62.48 | 61.57 | 65.83 | 79.1 | 65.98 | 66.09 | 74.92 | 80.6 | 69.16 | 69.45 | 69.86 | 72.92 | 77.81 | 63.73 | 78.88 | 86.78 | 73.11 | 62.11 | 63.5 | 64.94 | 68.98
104601 | REVESTIMENTO CERÂMICO PARA PISO COM PLACAS TIPO ESMALTADA DE DIMENSÕES 35X35 CM APLICADA EM DIAGONAL EM AMBIENTES DE ÁREA ENTRE 5 M² E 10 M². AF_02/2023_PE | M2 | 77.37 | 63.31 | 76.22 | 74.92 | 61.1 | 72.01 | 60.29 | 59.24 | 63.71 | 77.25 | 63.71 | 64.41 | 73.24 | 78.6 | 67.58 | 67.42 | 68.11 | 70.34 | 74.81 | 61.93 | 76.83 | 84.31 | 71.32 | 59.79 | 61.73 | 62.47 | 67.19
104603 | REVESTIMENTO CERÂMICO PARA PISO COM PLACAS TIPO ESMALTADA DE DIMENSÕES 35X35 CM APLICADA EM DIAGONAL EM AMBIENTES DE ÁREA MAIOR QUE 10 M². AF_02/2023_PE | M2 | 67 | 54.99 | 65 | 65.24 | 50.5 | 62.42 | 50.24 | 48.85 | 53.74 | 67.62 | 53.24 | 55.93 | 64.47 | 68.36 | 59.23 | 57.77 | 59.09 | 58.54 | 61.38 | 53.24 | 66.48 | 72.62 | 62.05 | 49.39 | 53.11 | 51.52 | 58.11
104599 | REVESTIMENTO CERÂMICO PARA PISO COM PLACAS TIPO ESMALTADA DE DIMENSÕES 35X35 CM APLICADA EM DIAGONAL EM AMBIENTES DE ÁREA MENOR QUE 5 M². AF_02/2023_PE | M2 | 93.6 | 76.36 | 93.5 | 90.23 | 77.06 | 86.95 | 75.56 | 74.91 | 78.97 | 92.54 | 79.67 | 77.77 | 87.14 | 94.79 | 80.89 | 82.29 | 82.37 | 88.29 | 95.06 | 75.46 | 93.06 | 102.33 | 85.96 | 75.53 | 75.1 | 78.92 | 81.41
87250 | REVESTIMENTO CERÂMICO PARA PISO COM PLACAS TIPO ESMALTADA DE DIMENSÕES 45X45 CM APLICADA EM AMBIENTES DE ÁREA ENTRE 5 M2 E 10 M2. AF_02/2023_PE | M2 | 73.38 | 60.09 | 72.02 | 71.14 | 57.33 | 68.28 | 56.71 | 55.56 | 60.06 | 73.45 | 59.95 | 61.12 | 69.69 | 74.64 | 64.3 | 63.76 | 64.66 | 66.12 | 70.12 | 58.64 | 72.88 | 79.79 | 67.73 | 56.12 | 58.44 | 58.58 | 63.71
87251 | REVESTIMENTO CERÂMICO PARA PISO COM PLACAS TIPO ESMALTADA DE DIMENSÕES 45X45 CM APLICADA EM AMBIENTES DE ÁREA MAIOR QUE 10 M2. AF_02/2023_PE | M2 | 64.54 | 53 | 62.39 | 62.9 | 48.19 | 60.1 | 48.06 | 46.6 | 51.51 | 65.28 | 50.97 | 53.89 | 62.25 | 65.93 | 57.22 | 55.5 | 56.99 | 55.99 | 58.54 | 51.2 | 64.07 | 69.78 | 59.86 | 47.14 | 51.08 | 49.15 | 55.98
87249 | REVESTIMENTO CERÂMICO PARA PISO COM PLACAS TIPO ESMALTADA DE DIMENSÕES 45X45 CM APLICADA EM AMBIENTES DE ÁREA MENOR QUE 5 M2. AF_02/2023_PE | M2 | 84.52 | 69.03 | 83.93 | 81.63 | 68.38 | 78.54 | 67.26 | 66.42 | 70.6 | 83.92 | 70.98 | 70.29 | 79.2 | 85.72 | 73.39 | 74.01 | 74.42 | 78.55 | 84.15 | 67.93 | 84.01 | 92.2 | 77.77 | 67.02 | 67.65 | 70 | 73.48
104606 | REVESTIMENTO CERÂMICO PARA PISO COM PLACAS TIPO ESMALTADA DE DIMENSÕES 45X45 CM APLICADA EM DIAGONAL EM AMBIENTES DE ÁREA ENTRE 5 M² E 10 M². AF_02/2023_PE | M2 | 81.86 | 66.91 | 80.95 | 79.18 | 65.47 | 76.08 | 64.54 | 63.56 | 67.94 | 81.51 | 68.17 | 68.13 | 77.02 | 83.14 | 71.35 | 71.46 | 72.16 | 75.35 | 80.45 | 65.68 | 81.39 | 89.12 | 75.44 | 64.17 | 65.4 | 66.97 | 71.16
104607 | REVESTIMENTO CERÂMICO PARA PISO COM PLACAS TIPO ESMALTADA DE DIMENSÕES 45X45 CM APLICADA EM DIAGONAL EM AMBIENTES DE ÁREA MAIOR QUE 10 M². AF_02/2023_PE | M2 | 68.33 | 56.04 | 66.37 | 66.49 | 51.82 | 63.58 | 51.56 | 50.16 | 55.03 | 68.87 | 54.63 | 57.01 | 65.51 | 69.71 | 60.35 | 58.93 | 60.33 | 60.1 | 63.15 | 54.34 | 67.86 | 73.93 | 63.29 | 50.74 | 54.18 | 52.89 | 59.3
104605 | REVESTIMENTO CERÂMICO PARA PISO COM PLACAS TIPO ESMALTADA DE DIMENSÕES 45X45 CM APLICADA EM DIAGONAL EM AMBIENTES DE ÁREA MENOR QUE 5 M². AF_02/2023_PE | M2 | 114.44 | 93.14 | 115.43 | 109.99 | 97.12 | 106.04 | 94.95 | 94.63 | 98.39 | 112.34 | 99.98 | 94.98 | 105.04 | 115.71 | 98.21 | 101.19 | 100.84 | 111.07 | 120.65 | 92.75 | 114.02 | 125.1 | 104.95 | 95.41 | 92.21 | 99.59 | 99.74
87256 | REVESTIMENTO CERÂMICO PARA PISO COM PLACAS TIPO ESMALTADA DE DIMENSÕES 60X60 CM APLICADA EM AMBIENTES DE ÁREA ENTRE 5 M2 E 10 M2. AF_02/2023_PE | M2 | 86.6 | 70.89 | 84.29 | 84.41 | 66.82 | 80.08 | 66.67 | 64.93 | 70.67 | 87.08 | 70.71 | 72.33 | 81.92 | 88.6 | 76.5 | 74.52 | 77.06 | 77.92 | 82.34 | 69.07 | 86.42 | 92.71 | 80.52 | 65.79 | 68.7 | 68.22 | 75.49
87257 | REVESTIMENTO CERÂMICO PARA PISO COM PLACAS TIPO ESMALTADA DE DIMENSÕES 60X60 CM APLICADA EM AMBIENTES DE ÁREA MAIOR QUE 10 M2. AF_02/2023_PE | M2 | 76.59 | 62.88 | 73.45 | 75.05 | 56.63 | 70.83 | 57 | 54.92 | 61.07 | 77.77 | 60.61 | 64.12 | 73.45 | 78.72 | 68.43 | 65.22 | 68.35 | 66.55 | 69.42 | 60.67 | 76.45 | 81.45 | 71.57 | 55.76 | 60.39 | 57.68 | 66.73
87255 | REVESTIMENTO CERÂMICO PARA PISO COM PLACAS TIPO ESMALTADA DE DIMENSÕES 60X60 CM APLICADA EM AMBIENTES DE ÁREA MENOR QUE 5 M2. AF_02/2023_PE | M2 | 98.92 | 80.81 | 97.37 | 96.05 | 78.9 | 91.43 | 78.25 | 76.78 | 82.24 | 98.71 | 82.81 | 82.48 | 92.5 | 100.91 | 86.63 | 85.81 | 87.89 | 91.51 | 97.68 | 79.34 | 98.76 | 106.37 | 91.66 | 77.7 | 78.85 | 80.66 | 86.3
104594 | REVESTIMENTO CERÂMICO PARA PISO COM PLACAS TIPO ESMALTADA DE DIMENSÕES 80X80 CM APLICADA EM AMBIENTES DE ÁREA ENTRE 5 M² E 10 M². AF_02/2023_PE | M2 | 88.82 | 72.68 | 86.57 | 86.53 | 68.94 | 82.08 | 68.75 | 67.03 | 72.74 | 89.2 | 72.89 | 74.16 | 83.78 | 90.87 | 78.37 | 76.5 | 79.08 | 80.37 | 85.11 | 70.91 | 88.68 | 95.04 | 82.58 | 67.92 | 70.5 | 70.4 | 77.46
104595 | REVESTIMENTO CERÂMICO PARA PISO COM PLACAS TIPO ESMALTADA DE DIMENSÕES 80X80 CM APLICADA EM AMBIENTES DE ÁREA MAIOR QUE 10 M². AF_02/2023_PE | M2 | 77.03 | 63.2 | 73.89 | 75.48 | 57.06 | 71.2 | 57.45 | 55.37 | 61.5 | 78.19 | 61.1 | 64.49 | 73.76 | 79.19 | 68.81 | 65.59 | 68.77 | 67.09 | 70.05 | 61.05 | 76.9 | 81.83 | 72 | 56.24 | 60.74 | 58.14 | 67.13
104593 | REVESTIMENTO CERÂMICO PARA PISO COM PLACAS TIPO ESMALTADA DE DIMENSÕES 80X80 CM APLICADA EM AMBIENTES DE ÁREA MENOR QUE 5 M². AF_02/2023_PE | M2 | 102.61 | 83.78 | 101.2 | 99.56 | 82.39 | 94.77 | 81.67 | 80.24 | 85.66 | 102.22 | 86.4 | 85.52 | 95.62 | 104.65 | 89.72 | 89.11 | 91.2 | 95.54 | 102.19 | 82.39 | 102.5 | 110.31 | 95.05 | 81.21 | 81.86 | 84.27 | 89.56
87262 | REVESTIMENTO CERÂMICO PARA PISO COM PLACAS TIPO PORCELANATO DE DIMENSÕES 60X60 CM APLICADA EM AMBIENTES DE ÁREA ENTRE 5 M² E 10 M². AF_02/2023_PE | M2 | 150.48 | 123.35 | 147.52 | 146.09 | 114.68 | 141.17 | 112.78 | 110.32 | 120.9 | 151.04 | 119.45 | 125.05 | 145.78 | 152.2 | 131.76 | 131.05 | 130.98 | 130.98 | 137.72 | 119.47 | 148.06 | 166.94 | 137.92 | 111.25 | 119.52 | 116.51 | 129.75
87263 | REVESTIMENTO CERÂMICO PARA PISO COM PLACAS TIPO PORCELANATO DE DIMENSÕES 60X60 CM APLICADA EM AMBIENTES DE ÁREA MAIOR QUE 10 M². AF_02/2023_PE | M2 | 139.9 | 114.84 | 136.17 | 136.14 | 104.09 | 131.4 | 102.68 | 99.93 | 110.86 | 141.12 | 108.92 | 116.36 | 136.75 | 141.69 | 123.14 | 121.28 | 121.72 | 119.13 | 124.3 | 110.62 | 137.49 | 155.12 | 128.4 | 100.83 | 110.77 | 105.59 | 120.47
87261 | REVESTIMENTO CERÂMICO PARA PISO COM PLACAS TIPO PORCELANATO DE DIMENSÕES 60X60 CM APLICADA EM AMBIENTES DE ÁREA MENOR QUE 5 M². AF_02/2023_PE | M2 | 164.34 | 134.52 | 162 | 159.26 | 127.76 | 153.88 | 125.45 | 123.18 | 133.65 | 164.26 | 132.74 | 136.51 | 157.79 | 166.13 | 143.33 | 143.56 | 143.26 | 145.86 | 154.35 | 130.92 | 161.97 | 182.08 | 150.55 | 124.21 | 130.85 | 129.97 | 141.93
104597 | REVESTIMENTO CERÂMICO PARA PISO COM PLACAS TIPO PORCELANATO DE DIMENSÕES 80X80 CM APLICADA EM AMBIENTES DE ÁREA ENTRE 5 M² E 10 M². AF_02/2023_PE | M2 | 153.16 | 125.51 | 150.24 | 148.67 | 117.1 | 143.57 | 115.19 | 112.72 | 123.34 | 153.63 | 122.01 | 127.28 | 148.06 | 154.96 | 134.05 | 133.4 | 133.42 | 133.81 | 140.88 | 121.65 | 150.78 | 169.73 | 140.42 | 113.7 | 121.67 | 119.01 | 132.13
104598 | REVESTIMENTO CERÂMICO PARA PISO COM PLACAS TIPO PORCELANATO DE DIMENSÕES 80X80 CM APLICADA EM AMBIENTES DE ÁREA MAIOR QUE 10 M². AF_02/2023_PE | M2 | 140.46 | 115.29 | 136.72 | 136.69 | 104.62 | 131.88 | 103.23 | 100.47 | 111.39 | 141.67 | 109.51 | 116.83 | 137.18 | 142.29 | 123.64 | 121.76 | 122.27 | 119.77 | 125.03 | 111.08 | 138.09 | 155.63 | 128.97 | 101.38 | 111.22 | 106.12 | 121
104596 | REVESTIMENTO CERÂMICO PARA PISO COM PLACAS TIPO PORCELANATO DE DIMENSÕES 80X80 CM APLICADA EM AMBIENTES DE ÁREA MENOR QUE 5 M². AF_02/2023_PE | M2 | 168.74 | 138.08 | 166.48 | 163.51 | 131.75 | 157.86 | 129.37 | 127.11 | 137.65 | 168.54 | 136.9 | 140.17 | 161.6 | 170.64 | 147.09 | 147.43 | 147.25 | 150.49 | 159.49 | 134.53 | 166.44 | 186.71 | 154.65 | 128.2 | 134.41 | 134.08 | 145.82
88648 | RODAPÉ CERÂMICO DE 7CM DE ALTURA COM PLACAS TIPO ESMALTADA DE DIMENSÕES 35X35CM. AF_02/2023 | M | 9 | 7.36 | 8.9 | 8.68 | 7.18 | 8.38 | 7.08 | 6.98 | 7.45 | 8.97 | 7.44 | 7.49 | 8.49 | 9.15 | 7.83 | 7.87 | 7.91 | 8.27 | 8.82 | 7.22 | 8.94 | 9.79 | 8.29 | 7.03 | 7.19 | 7.38 | 7.82
88649 | RODAPÉ CERÂMICO DE 7CM DE ALTURA COM PLACAS TIPO ESMALTADA DE DIMENSÕES 45X45CM. AF_02/2023 | M | 10.24 | 8.38 | 10.04 | 9.93 | 8.06 | 9.48 | 8 | 7.83 | 8.44 | 10.25 | 8.44 | 8.54 | 9.64 | 10.45 | 8.99 | 8.88 | 9.08 | 9.35 | 9.94 | 8.19 | 10.21 | 11 | 9.49 | 7.91 | 8.15 | 8.26 | 8.92
88650 | RODAPÉ CERÂMICO DE 7CM DE ALTURA COM PLACAS TIPO ESMALTADA DE DIMENSÕES 60X60CM. AF_02/2023 | M | 14.04 | 11.49 | 13.55 | 13.74 | 10.74 | 12.88 | 10.83 | 10.47 | 11.45 | 14.17 | 11.49 | 11.75 | 13.19 | 14.47 | 12.5 | 11.96 | 12.64 | 12.67 | 13.37 | 11.2 | 14.11 | 14.72 | 13.17 | 10.65 | 11.09 | 10.98 | 12.3
104619 | RODAPÉ CERÂMICO DE 7CM DE ALTURA COM PLACAS TIPO ESMALTADA DE DIMENSÕES 80X80CM. AF_02/2023 | M | 16.74 | 13.7 | 16.03 | 16.44 | 12.61 | 15.29 | 12.81 | 12.31 | 13.58 | 16.97 | 13.63 | 14.04 | 15.7 | 17.32 | 15.01 | 14.14 | 15.16 | 15.01 | 15.77 | 13.31 | 16.87 | 17.35 | 15.79 | 12.57 | 13.19 | 12.88 | 14.7
103741 | FORNECIMENTO E INSTALAÇÃO DE BALIZADOR SOBRE ASFALTO. AF_03/2022 | UN | 0 | 0 | 0 | 0 | 0 | 0 | 0 | 0 | 0 | 0 | 0 | 0 | 0 | 0 | 0 | 0 | 0 | 0 | 0 | 0 | 0 | 0 | 0 | 0 | 0 | 0 | 0
103755 | FORNECIMENTO E INSTALAÇÃO DE BARREIRA DE CONCRETO PERFIL NEW JERSEY DUPLA - 1070 MM. AF_03/2022 | M | 0 | 0 | 0 | 0 | 0 | 0 | 0 | 0 | 0 | 0 | 0 | 0 | 0 | 0 | 0 | 0 | 0 | 0 | 0 | 0 | 0 | 0 | 0 | 0 | 0 | 0 | 0
103753 | FORNECIMENTO E INSTALAÇÃO DE BARREIRA DE CONCRETO PERFIL NEW JERSEY DUPLA - 810 MM. AF_03/2022 | M | 0 | 0 | 0 | 0 | 0 | 0 | 0 | 0 | 0 | 0 | 0 | 0 | 0 | 0 | 0 | 0 | 0 | 0 | 0 | 0 | 0 | 0 | 0 | 0 | 0 | 0 | 0
103754 | FORNECIMENTO E INSTALAÇÃO DE BARREIRA DE CONCRETO PERFIL NEW JERSEY SIMPLES - 1070 MM. AF_03/2022 | M | 0 | 0 | 0 | 0 | 0 | 0 | 0 | 0 | 0 | 0 | 0 | 0 | 0 | 0 | 0 | 0 | 0 | 0 | 0 | 0 | 0 | 0 | 0 | 0 | 0 | 0 | 0
103752 | FORNECIMENTO E INSTALAÇÃO DE BARREIRA DE CONCRETO PERFIL NEW JERSEY SIMPLES - 810 MM. AF_03/2022 | M | 0 | 0 | 0 | 0 | 0 | 0 | 0 | 0 | 0 | 0 | 0 | 0 | 0 | 0 | 0 | 0 | 0 | 0 | 0 | 0 | 0 | 0 | 0 | 0 | 0 | 0 | 0
103759 | FORNECIMENTO E INSTALAÇÃO DE BARREIRA DE CONCRETO PERFIL TIPO F DUPLA - 1070 MM. AF_03/2022 | M | 0 | 0 | 0 | 0 | 0 | 0 | 0 | 0 | 0 | 0 | 0 | 0 | 0 | 0 | 0 | 0 | 0 | 0 | 0 | 0 | 0 | 0 | 0 | 0 | 0 | 0 | 0
103757 | FORNECIMENTO E INSTALAÇÃO DE BARREIRA DE CONCRETO PERFIL TIPO F DUPLA - 810 MM. AF_03/2022 | M | 0 | 0 | 0 | 0 | 0 | 0 | 0 | 0 | 0 | 0 | 0 | 0 | 0 | 0 | 0 | 0 | 0 | 0 | 0 | 0 | 0 | 0 | 0 | 0 | 0 | 0 | 0
103758 | FORNECIMENTO E INSTALAÇÃO DE BARREIRA DE CONCRETO PERFIL TIPO F SIMPLES - 1070 MM. AF_03/2022 | M | 0 | 0 | 0 | 0 | 0 | 0 | 0 | 0 | 0 | 0 | 0 | 0 | 0 | 0 | 0 | 0 | 0 | 0 | 0 | 0 | 0 | 0 | 0 | 0 | 0 | 0 | 0
103756 | FORNECIMENTO E INSTALAÇÃO DE BARREIRA DE CONCRETO PERFIL TIPO F SIMPLES - 810 MM. AF_03/2022 | M | 0 | 0 | 0 | 0 | 0 | 0 | 0 | 0 | 0 | 0 | 0 | 0 | 0 | 0 | 0 | 0 | 0 | 0 | 0 | 0 | 0 | 0 | 0 | 0 | 0 | 0 | 0
103734 | FORNECIMENTO E INSTALAÇÃO DE BATE RODAS SOBRE ASFALTO. AF_03/2022 | UN | 0 | 0 | 0 | 0 | 0 | 0 | 0 | 0 | 0 | 0 | 0 | 0 | 0 | 0 | 0 | 0 | 0 | 0 | 0 | 0 | 0 | 0 | 0 | 0 | 0 | 0 | 0
103740 | FORNECIMENTO E INSTALAÇÃO DE CALOTA SOBRE ASFALTO. AF_03/2022 | UN | 0 | 0 | 0 | 0 | 0 | 0 | 0 | 0 | 0 | 0 | 0 | 0 | 0 | 0 | 0 | 0 | 0 | 0 | 0 | 0 | 0 | 0 | 0 | 0 | 0 | 0 | 0
103747 | FORNECIMENTO E INSTALAÇÃO DE DEFENSA METÁLICA MALEÁVEL DUPLA, SOBRE SOLO. AF_03/2022 | M | 0 | 0 | 0 | 0 | 0 | 0 | 0 | 0 | 0 | 0 | 0 | 0 | 0 | 0 | 0 | 0 | 0 | 0 | 0 | 0 | 0 | 0 | 0 | 0 | 0 | 0 | 0
103746 | FORNECIMENTO E INSTALAÇÃO DE DEFENSA METÁLICA MALEÁVEL SIMPLES, SOBRE SOLO. AF_03/2022 | M | 0 | 0 | 0 | 0 | 0 | 0 | 0 | 0 | 0 | 0 | 0 | 0 | 0 | 0 | 0 | 0 | 0 | 0 | 0 | 0 | 0 | 0 | 0 | 0 | 0 | 0 | 0
103749 | FORNECIMENTO E INSTALAÇÃO DE DEFENSA METÁLICA SEMI MALEÁVEL DUPLA, SOBRE SOLO. AF_03/2022 | M | 0 | 0 | 0 | 0 | 0 | 0 | 0 | 0 | 0 | 0 | 0 | 0 | 0 | 0 | 0 | 0 | 0 | 0 | 0 | 0 | 0 | 0 | 0 | 0 | 0 | 0 | 0
103744 | FORNECIMENTO E INSTALAÇÃO DE DEFENSA METÁLICA SEMI MALEÁVEL SIMPLES (ANCORAGEM), SOBRE SOLO. AF_03/2022 | M | 0 | 0 | 0 | 0 | 0 | 0 | 0 | 0 | 0 | 0 | 0 | 0 | 0 | 0 | 0 | 0 | 0 | 0 | 0 | 0 | 0 | 0 | 0 | 0 | 0 | 0 | 0
103748 | FORNECIMENTO E INSTALAÇÃO DE DEFENSA METÁLICA SEMI MALEÁVEL SIMPLES, SOBRE SOLO. AF_03/2022 | M | 0 | 0 | 0 | 0 | 0 | 0 | 0 | 0 | 0 | 0 | 0 | 0 | 0 | 0 | 0 | 0 | 0 | 0 | 0 | 0 | 0 | 0 | 0 | 0 | 0 | 0 | 0
103745 | FORNECIMENTO E INSTALAÇÃO DE DEFENSA METÁLICA SEMI-MALEAVEL DUPLA (ANCORAGEM), SOBRE SOLO. AF_03/2022 | M | 0 | 0 | 0 | 0 | 0 | 0 | 0 | 0 | 0 | 0 | 0 | 0 | 0 | 0 | 0 | 0 | 0 | 0 | 0 | 0 | 0 | 0 | 0 | 0 | 0 | 0 | 0
103751 | FORNECIMENTO E INSTALAÇÃO DE DEFENSA METÁLICA TRIPLA ONDA DUPLA, SOBRE SOLO. AF_03/2022 | M | 0 | 0 | 0 | 0 | 0 | 0 | 0 | 0 | 0 | 0 | 0 | 0 | 0 | 0 | 0 | 0 | 0 | 0 | 0 | 0 | 0 | 0 | 0 | 0 | 0 | 0 | 0
103750 | FORNECIMENTO E INSTALAÇÃO DE DEFENSA METÁLICA TRIPLA ONDA SIMPLES, SOBRE SOLO. AF_03/2022 | M | 0 | 0 | 0 | 0 | 0 | 0 | 0 | 0 | 0 | 0 | 0 | 0 | 0 | 0 | 0 | 0 | 0 | 0 | 0 | 0 | 0 | 0 | 0 | 0 | 0 | 0 | 0
103735 | FORNECIMENTO E INSTALAÇÃO DE LOMBADA SOBRE ASFALTO. AF_03/2022 | UN | 0 | 0 | 0 | 0 | 0 | 0 | 0 | 0 | 0 | 0 | 0 | 0 | 0 | 0 | 0 | 0 | 0 | 0 | 0 | 0 | 0 | 0 | 0 | 0 | 0 | 0 | 0
103738 | FORNECIMENTO E INSTALAÇÃO DE PRISMA SOBRE ASFALTO. AF_03/2022 | UN | 0 | 0 | 0 | 0 | 0 | 0 | 0 | 0 | 0 | 0 | 0 | 0 | 0 | 0 | 0 | 0 | 0 | 0 | 0 | 0 | 0 | 0 | 0 | 0 | 0 | 0 | 0
103736 | FORNECIMENTO E INSTALAÇÃO DE SEGREGADOR SOBRE ASFALTO. AF_03/2022 | UN | 0 | 0 | 0 | 0 | 0 | 0 | 0 | 0 | 0 | 0 | 0 | 0 | 0 | 0 | 0 | 0 | 0 | 0 | 0 | 0 | 0 | 0 | 0 | 0 | 0 | 0 | 0
103739 | FORNECIMENTO E INSTALAÇÃO DE TACHA SOBRE ASFALTO. AF_03/2022 | UN | 0 | 0 | 0 | 0 | 0 | 0 | 0 | 0 | 0 | 0 | 0 | 0 | 0 | 0 | 0 | 0 | 0 | 0 | 0 | 0 | 0 | 0 | 0 | 0 | 0 | 0 | 0
103737 | FORNECIMENTO E INSTALAÇÃO DE TACHÃO SOBRE ASFALTO. AF_03/2022 | UN | 0 | 0 | 0 | 0 | 0 | 0 | 0 | 0 | 0 | 0 | 0 | 0 | 0 | 0 | 0 | 0 | 0 | 0 | 0 | 0 | 0 | 0 | 0 | 0 | 0 | 0 | 0
103742 | FORNECIMENTO E INSTALAÇÃO DE TERMINAL DE ANCORAGEM DE DEFENSA METÁLICA, EM BARREIRA DE CONCRETO. AF_03/2022 | UN | 0 | 0 | 0 | 0 | 0 | 0 | 0 | 0 | 0 | 0 | 0 | 0 | 0 | 0 | 0 | 0 | 0 | 0 | 0 | 0 | 0 | 0 | 0 | 0 | 0 | 0 | 0
103689 | FORNECIMENTO E INSTALAÇÃO DE PLACA DE OBRA COM CHAPA GALVANIZADA E ESTRUTURA DE MADEIRA. AF_03/2022_PS | M2 | 460.52 | 460.92 | 458.86 | 458.28 | 443.1 | 464.18 | 460.03 | 463.36 | 461.7 | 465.19 | 501.89 | 452.37 | 460.76 | 467.42 | 460.9 | 464.59 | 461.27 | 467.23 | 475.62 | 465.72 | 461.59 | 457.49 | 457.01 | 461.73 | 311.95 | 466.79 | 460.41
103702 | FORNECIMENTO E INSTALAÇÃO DE PLACA DE SINALIZAÇÃO EM CHAPA DE ALUMÍNIO EM SUPORTE DE CONCRETO. AF_03/2022 | M2 | 0 | 0 | 0 | 0 | 0 | 0 | 0 | 0 | 0 | 0 | 0 | 0 | 0 | 0 | 0 | 0 | 0 | 0 | 0 | 0 | 0 | 0 | 0 | 0 | 0 | 0 | 0
103700 | FORNECIMENTO E INSTALAÇÃO DE PLACA DE SINALIZAÇÃO EM CHAPA DE ALUMÍNIO EM SUPORTE DE MADEIRA. AF_03/2022 | M2 | 0 | 0 | 0 | 0 | 0 | 0 | 0 | 0 | 0 | 0 | 0 | 0 | 0 | 0 | 0 | 0 | 0 | 0 | 0 | 0 | 0 | 0 | 0 | 0 | 0 | 0 | 0
103698 | FORNECIMENTO E INSTALAÇÃO DE PLACA DE SINALIZAÇÃO EM CHAPA DE ALUMÍNIO EM SUPORTE METÁLICO. AF_03/2022 | M2 | 0 | 0 | 0 | 0 | 0 | 0 | 0 | 0 | 0 | 0 | 0 | 0 | 0 | 0 | 0 | 0 | 0 | 0 | 0 | 0 | 0 | 0 | 0 | 0 | 0 | 0 | 0
103703 | FORNECIMENTO E INSTALAÇÃO DE PLACA DE SINALIZAÇÃO EM CHAPA DE AÇO EM SUPORTE DE CONCRETO. AF_03/2022 | M2 | 0 | 0 | 0 | 0 | 0 | 0 | 0 | 0 | 0 | 0 | 0 | 0 | 0 | 0 | 0 | 0 | 0 | 0 | 0 | 0 | 0 | 0 | 0 | 0 | 0 | 0 | 0
103701 | FORNECIMENTO E INSTALAÇÃO DE PLACA DE SINALIZAÇÃO EM CHAPA DE AÇO EM SUPORTE DE MADEIRA. AF_03/2022 | M2 | 0 | 0 | 0 | 0 | 0 | 0 | 0 | 0 | 0 | 0 | 0 | 0 | 0 | 0 | 0 | 0 | 0 | 0 | 0 | 0 | 0 | 0 | 0 | 0 | 0 | 0 | 0
103699 | FORNECIMENTO E INSTALAÇÃO DE PLACA DE SINALIZAÇÃO EM CHAPA DE AÇO EM SUPORTE METÁLICO. AF_03/2022 | M2 | 0 | 0 | 0 | 0 | 0 | 0 | 0 | 0 | 0 | 0 | 0 | 0 | 0 | 0 | 0 | 0 | 0 | 0 | 0 | 0 | 0 | 0 | 0 | 0 | 0 | 0 | 0
103704 | FORNECIMENTO E INSTALAÇÃO DE PLACA DE SINALIZAÇÃO EM PÓRTICO E SEMI-PÓRTICO. AF_03/2022 | M2 | 0 | 0 | 0 | 0 | 0 | 0 | 0 | 0 | 0 | 0 | 0 | 0 | 0 | 0 | 0 | 0 | 0 | 0 | 0 | 0 | 0 | 0 | 0 | 0 | 0 | 0 | 0
103706 | FORNECIMENTO E INSTALAÇÃO DE PÓRTICO METÁLICO COM VÃO DE 10,3 M. AF_03/2022 | UN | 0 | 0 | 0 | 0 | 0 | 0 | 0 | 0 | 0 | 0 | 0 | 0 | 0 | 0 | 0 | 0 | 0 | 0 | 0 | 0 | 0 | 0 | 0 | 0 | 0 | 0 | 0
103707 | FORNECIMENTO E INSTALAÇÃO DE PÓRTICO METÁLICO COM VÃO DE 11,4 M. AF_03/2022 | UN | 0 | 0 | 0 | 0 | 0 | 0 | 0 | 0 | 0 | 0 | 0 | 0 | 0 | 0 | 0 | 0 | 0 | 0 | 0 | 0 | 0 | 0 | 0 | 0 | 0 | 0 | 0
103708 | FORNECIMENTO E INSTALAÇÃO DE PÓRTICO METÁLICO COM VÃO DE 12,5 M. AF_03/2022 | UN | 0 | 0 | 0 | 0 | 0 | 0 | 0 | 0 | 0 | 0 | 0 | 0 | 0 | 0 | 0 | 0 | 0 | 0 | 0 | 0 | 0 | 0 | 0 | 0 | 0 | 0 | 0
103709 | FORNECIMENTO E INSTALAÇÃO DE PÓRTICO METÁLICO COM VÃO DE 13,6 M. AF_03/2022 | UN | 0 | 0 | 0 | 0 | 0 | 0 | 0 | 0 | 0 | 0 | 0 | 0 | 0 | 0 | 0 | 0 | 0 | 0 | 0 | 0 | 0 | 0 | 0 | 0 | 0 | 0 | 0
103710 | FORNECIMENTO E INSTALAÇÃO DE PÓRTICO METÁLICO COM VÃO DE 14,8 M. AF_03/2022 | UN | 0 | 0 | 0 | 0 | 0 | 0 | 0 | 0 | 0 | 0 | 0 | 0 | 0 | 0 | 0 | 0 | 0 | 0 | 0 | 0 | 0 | 0 | 0 | 0 | 0 | 0 | 0
103711 | FORNECIMENTO E INSTALAÇÃO DE PÓRTICO METÁLICO COM VÃO DE 15,9 M. AF_03/2022 | UN | 0 | 0 | 0 | 0 | 0 | 0 | 0 | 0 | 0 | 0 | 0 | 0 | 0 | 0 | 0 | 0 | 0 | 0 | 0 | 0 | 0 | 0 | 0 | 0 | 0 | 0 | 0
103712 | FORNECIMENTO E INSTALAÇÃO DE PÓRTICO METÁLICO COM VÃO DE 17 M. AF_03/2022 | UN | 0 | 0 | 0 | 0 | 0 | 0 | 0 | 0 | 0 | 0 | 0 | 0 | 0 | 0 | 0 | 0 | 0 | 0 | 0 | 0 | 0 | 0 | 0 | 0 | 0 | 0 | 0
103713 | FORNECIMENTO E INSTALAÇÃO DE PÓRTICO METÁLICO COM VÃO DE 18,1 M. AF_03/2022 | UN | 0 | 0 | 0 | 0 | 0 | 0 | 0 | 0 | 0 | 0 | 0 | 0 | 0 | 0 | 0 | 0 | 0 | 0 | 0 | 0 | 0 | 0 | 0 | 0 | 0 | 0 | 0
103714 | FORNECIMENTO E INSTALAÇÃO DE PÓRTICO METÁLICO COM VÃO DE 19,2 M. AF_03/2022 | UN | 0 | 0 | 0 | 0 | 0 | 0 | 0 | 0 | 0 | 0 | 0 | 0 | 0 | 0 | 0 | 0 | 0 | 0 | 0 | 0 | 0 | 0 | 0 | 0 | 0 | 0 | 0
103715 | FORNECIMENTO E INSTALAÇÃO DE PÓRTICO METÁLICO COM VÃO DE 20,3 M. AF_03/2022 | UN | 0 | 0 | 0 | 0 | 0 | 0 | 0 | 0 | 0 | 0 | 0 | 0 | 0 | 0 | 0 | 0 | 0 | 0 | 0 | 0 | 0 | 0 | 0 | 0 | 0 | 0 | 0
103716 | FORNECIMENTO E INSTALAÇÃO DE PÓRTICO METÁLICO COM VÃO DE 21,5 M. AF_03/2022 | UN | 0 | 0 | 0 | 0 | 0 | 0 | 0 | 0 | 0 | 0 | 0 | 0 | 0 | 0 | 0 | 0 | 0 | 0 | 0 | 0 | 0 | 0 | 0 | 0 | 0 | 0 | 0
103717 | FORNECIMENTO E INSTALAÇÃO DE PÓRTICO METÁLICO COM VÃO DE 22,6 M. AF_03/2022 | UN | 0 | 0 | 0 | 0 | 0 | 0 | 0 | 0 | 0 | 0 | 0 | 0 | 0 | 0 | 0 | 0 | 0 | 0 | 0 | 0 | 0 | 0 | 0 | 0 | 0 | 0 | 0
103718 | FORNECIMENTO E INSTALAÇÃO DE PÓRTICO METÁLICO COM VÃO DE 23,7 M. AF_03/2022 | UN | 0 | 0 | 0 | 0 | 0 | 0 | 0 | 0 | 0 | 0 | 0 | 0 | 0 | 0 | 0 | 0 | 0 | 0 | 0 | 0 | 0 | 0 | 0 | 0 | 0 | 0 | 0
103719 | FORNECIMENTO E INSTALAÇÃO DE PÓRTICO METÁLICO COM VÃO DE 24,8 M. AF_03/2022 | UN | 0 | 0 | 0 | 0 | 0 | 0 | 0 | 0 | 0 | 0 | 0 | 0 | 0 | 0 | 0 | 0 | 0 | 0 | 0 | 0 | 0 | 0 | 0 | 0 | 0 | 0 | 0
103720 | FORNECIMENTO E INSTALAÇÃO DE PÓRTICO METÁLICO COM VÃO DE 26 M. AF_03/2022 | UN | 0 | 0 | 0 | 0 | 0 | 0 | 0 | 0 | 0 | 0 | 0 | 0 | 0 | 0 | 0 | 0 | 0 | 0 | 0 | 0 | 0 | 0 | 0 | 0 | 0 | 0 | 0
103721 | FORNECIMENTO E INSTALAÇÃO DE PÓRTICO METÁLICO COM VÃO DE 27,1 M. AF_03/2022 | UN | 0 | 0 | 0 | 0 | 0 | 0 | 0 | 0 | 0 | 0 | 0 | 0 | 0 | 0 | 0 | 0 | 0 | 0 | 0 | 0 | 0 | 0 | 0 | 0 | 0 | 0 | 0
103705 | FORNECIMENTO E INSTALAÇÃO DE PÓRTICO METÁLICO COM VÃO DE 9,2 M. AF_03/2022 | UN | 0 | 0 | 0 | 0 | 0 | 0 | 0 | 0 | 0 | 0 | 0 | 0 | 0 | 0 | 0 | 0 | 0 | 0 | 0 | 0 | 0 | 0 | 0 | 0 | 0 | 0 | 0
103722 | FORNECIMENTO E INSTALAÇÃO DE SEMI PÓRTICO DUPLO METÁLICO COM VÃO DE 2,7 M. AF_03/2022 | UN | 0 | 0 | 0 | 0 | 0 | 0 | 0 | 0 | 0 | 0 | 0 | 0 | 0 | 0 | 0 | 0 | 0 | 0 | 0 | 0 | 0 | 0 | 0 | 0 | 0 | 0 | 0
103723 | FORNECIMENTO E INSTALAÇÃO DE SEMI PÓRTICO DUPLO METÁLICO COM VÃO DE 3,8 M. AF_03/2022 | UN | 0 | 0 | 0 | 0 | 0 | 0 | 0 | 0 | 0 | 0 | 0 | 0 | 0 | 0 | 0 | 0 | 0 | 0 | 0 | 0 | 0 | 0 | 0 | 0 | 0 | 0 | 0
103724 | FORNECIMENTO E INSTALAÇÃO DE SEMI PÓRTICO DUPLO METÁLICO COM VÃO DE 4,9 M. AF_03/2022 | UN | 0 | 0 | 0 | 0 | 0 | 0 | 0 | 0 | 0 | 0 | 0 | 0 | 0 | 0 | 0 | 0 | 0 | 0 | 0 | 0 | 0 | 0 | 0 | 0 | 0 | 0 | 0
103725 | FORNECIMENTO E INSTALAÇÃO DE SEMI PÓRTICO DUPLO METÁLICO COM VÃO DE 6 M. AF_03/2022 | UN | 0 | 0 | 0 | 0 | 0 | 0 | 0 | 0 | 0 | 0 | 0 | 0 | 0 | 0 | 0 | 0 | 0 | 0 | 0 | 0 | 0 | 0 | 0 | 0 | 0 | 0 | 0
103726 | FORNECIMENTO E INSTALAÇÃO DE SEMI PÓRTICO DUPLO METÁLICO COM VÃO DE 7,2 M. AF_03/2022 | UN | 0 | 0 | 0 | 0 | 0 | 0 | 0 | 0 | 0 | 0 | 0 | 0 | 0 | 0 | 0 | 0 | 0 | 0 | 0 | 0 | 0 | 0 | 0 | 0 | 0 | 0 | 0
103727 | FORNECIMENTO E INSTALAÇÃO DE SEMI PÓRTICO DUPLO METÁLICO COM VÃO DE 8,3 M. AF_03/2022 | UN | 0 | 0 | 0 | 0 | 0 | 0 | 0 | 0 | 0 | 0 | 0 | 0 | 0 | 0 | 0 | 0 | 0 | 0 | 0 | 0 | 0 | 0 | 0 | 0 | 0 | 0 | 0
103728 | FORNECIMENTO E INSTALAÇÃO DE SEMI PÓRTICO METÁLICO COM VÃO DE 2,7 M. AF_03/2022 | UN | 0 | 0 | 0 | 0 | 0 | 0 | 0 | 0 | 0 | 0 | 0 | 0 | 0 | 0 | 0 | 0 | 0 | 0 | 0 | 0 | 0 | 0 | 0 | 0 | 0 | 0 | 0
103729 | FORNECIMENTO E INSTALAÇÃO DE SEMI PÓRTICO METÁLICO COM VÃO DE 3,8 M. AF_03/2022 | UN | 0 | 0 | 0 | 0 | 0 | 0 | 0 | 0 | 0 | 0 | 0 | 0 | 0 | 0 | 0 | 0 | 0 | 0 | 0 | 0 | 0 | 0 | 0 | 0 | 0 | 0 | 0
103730 | FORNECIMENTO E INSTALAÇÃO DE SEMI PÓRTICO METÁLICO COM VÃO DE 4,9 M. AF_03/2022 | UN | 0 | 0 | 0 | 0 | 0 | 0 | 0 | 0 | 0 | 0 | 0 | 0 | 0 | 0 | 0 | 0 | 0 | 0 | 0 | 0 | 0 | 0 | 0 | 0 | 0 | 0 | 0
103731 | FORNECIMENTO E INSTALAÇÃO DE SEMI PÓRTICO METÁLICO COM VÃO DE 6 M. AF_03/2022 | UN | 0 | 0 | 0 | 0 | 0 | 0 | 0 | 0 | 0 | 0 | 0 | 0 | 0 | 0 | 0 | 0 | 0 | 0 | 0 | 0 | 0 | 0 | 0 | 0 | 0 | 0 | 0
103732 | FORNECIMENTO E INSTALAÇÃO DE SEMI PÓRTICO METÁLICO COM VÃO DE 7,2 M. AF_03/2022 | UN | 0 | 0 | 0 | 0 | 0 | 0 | 0 | 0 | 0 | 0 | 0 | 0 | 0 | 0 | 0 | 0 | 0 | 0 | 0 | 0 | 0 | 0 | 0 | 0 | 0 | 0 | 0
103733 | FORNECIMENTO E INSTALAÇÃO DE SEMI PÓRTICO METÁLICO COM VÃO DE 8,3 M. AF_03/2022 | UN | 0 | 0 | 0 | 0 | 0 | 0 | 0 | 0 | 0 | 0 | 0 | 0 | 0 | 0 | 0 | 0 | 0 | 0 | 0 | 0 | 0 | 0 | 0 | 0 | 0 | 0 | 0
103696 | FORNECIMENTO E INSTALAÇÃO DE SUPORTE DE MADEIRA PARA PLACAS DE SINALIZAÇÃO EM CONCRETO, COM H= DE 2,5 M E SEÇÃO DE 7,5 X 7,5 CM. AF_03/2022 | UN | 135.3 | 132.88 | 128.64 | 124.43 | 143.02 | 139.42 | 140.88 | 148.05 | 137.57 | 142.76 | 139.93 | 122.7 | 142.45 | 144.24 | 131.47 | 141.79 | 138.99 | 149.72 | 160.96 | 141.7 | 133.57 | 132.1 | 131.33 | 141.11 | 134.46 | 146.2 | 141.28
103697 | FORNECIMENTO E INSTALAÇÃO DE SUPORTE DE MADEIRA PARA PLACAS DE SINALIZAÇÃO, EM BASE DE CONCRETO, COM H= DE 2,0 M E SEÇÃO DE 7,5 X 7,5 CM. AF_03/2022 | UN | 124.91 | 121.18 | 118.87 | 114.04 | 131.46 | 127.74 | 129.88 | 135.88 | 126.17 | 130.62 | 128.32 | 112.56 | 130.12 | 132.36 | 119.81 | 129.8 | 127.85 | 137.89 | 148.46 | 129.35 | 123.36 | 122.21 | 120.64 | 129.79 | 123.02 | 134.85 | 128.42
103695 | FORNECIMENTO E INSTALAÇÃO DE SUPORTE DE MADEIRA PARA PLACAS DE SINALIZAÇÃO, EM SOLO, COM H= DE 2,0 M E SEÇÃO DE 7,5 X 7,5 CM. AF_03/2022 | UN | 95.8 | 96.69 | 89.27 | 90.52 | 101.73 | 100.06 | 101.18 | 105.13 | 98.89 | 103.05 | 100.91 | 88.1 | 105.14 | 102.66 | 96.15 | 101.53 | 102.21 | 103.69 | 111.21 | 103.29 | 93.41 | 93.89 | 93.63 | 100.2 | 97.6 | 100.6 | 102.65
103694 | FORNECIMENTO E INSTALAÇÃO DE SUPORTE DE MADEIRA PARA PLACAS DE SINALIZAÇÃO, EM SOLO, COM H= DE 2,5 M E SEÇÃO DE 7,5 X 7,5 CM. AF_03/2022 | UN | 106.19 | 108.39 | 99.04 | 100.91 | 113.29 | 111.74 | 112.18 | 117.3 | 110.29 | 115.19 | 112.52 | 98.24 | 117.47 | 114.54 | 107.81 | 113.52 | 113.35 | 115.52 | 123.71 | 115.64 | 103.62 | 103.78 | 104.32 | 111.52 | 109.04 | 111.95 | 115.51
103690 | FORNECIMENTO E INSTALAÇÃO DE SUPORTE METÁLICO GALVANIZADO PARA PLACAS DE SINALIZAÇÃO EM SOLO, COM H= DE 2,5 M E DIÂMETRO DE 2''. AF_03/2022 | UN | 0 | 0 | 0 | 0 | 0 | 0 | 0 | 0 | 0 | 0 | 0 | 0 | 0 | 0 | 0 | 0 | 0 | 0 | 0 | 0 | 0 | 0 | 0 | 0 | 0 | 0 | 0
103693 | FORNECIMENTO E INSTALAÇÃO DE SUPORTE METÁLICO GALVANIZADO PARA PLACAS DE SINALIZAÇÃO, EM BASE DE CONCRETO, COM H= DE 2,0 M E DIÂMETRO DE 2''. AF_03/2022 | UN | 0 | 0 | 0 | 0 | 0 | 0 | 0 | 0 | 0 | 0 | 0 | 0 | 0 | 0 | 0 | 0 | 0 | 0 | 0 | 0 | 0 | 0 | 0 | 0 | 0 | 0 | 0
103692 | FORNECIMENTO E INSTALAÇÃO DE SUPORTE METÁLICO GALVANIZADO PARA PLACAS DE SINALIZAÇÃO, EM BASE DE CONCRETO, COM H= DE 2,5 M E DIÂMETRO DE 2''. AF_03/2022 | UN | 0 | 0 | 0 | 0 | 0 | 0 | 0 | 0 | 0 | 0 | 0 | 0 | 0 | 0 | 0 | 0 | 0 | 0 | 0 | 0 | 0 | 0 | 0 | 0 | 0 | 0 | 0
103691 | FORNECIMENTO E INSTALAÇÃO DE SUPORTE METÁLICO GALVANIZADO PARA PLACAS DE SINALIZAÇÃO, EM SOLO, COM H= DE 2,0 M E DIÂMETRO DE 2''. AF_03/2022 | UN | 0 | 0 | 0 | 0 | 0 | 0 | 0 | 0 | 0 | 0 | 0 | 0 | 0 | 0 | 0 | 0 | 0 | 0 | 0 | 0 | 0 | 0 | 0 | 0 | 0 | 0 | 0
96987 | BASE METÁLICA PARA MASTRO 1 ½" PARA SPDA - FORNECIMENTO E INSTALAÇÃO. AF_08/2023 | UN | 125.17 | 122.62 | 153.19 | 117.44 | 129.4 | 125.59 | 115.47 | 132.55 | 123.94 | 123.03 | 119.94 | 123.13 | 124.67 | 137.54 | 92.63 | 127.26 | 114.48 | 138.77 | 138.45 | 129.33 | 135.53 | 130.27 | 122.75 | 138.29 | 123.82 | 146.88 | 120.73
96989 | CAPTOR TIPO FRANKLIN PARA SPDA - FORNECIMENTO E INSTALAÇÃO. AF_08/2023 | UN | 139.31 | 146.64 | 182.07 | 146.08 | 146.41 | 146.86 | 112.78 | 135.8 | 145.34 | 145.58 | 127.99 | 156 | 160.94 | 166.73 | 88.71 | 146.97 | 133.46 | 148.54 | 131.56 | 156.58 | 162.12 | 147.54 | 137.14 | 144.46 | 162.49 | 149.54 | 134.99
104749 | CONECTOR GRAMPO METÁLICO TIPO OLHAL, PARA SPDA, PARA HASTE DE ATERRAMENTO DE 3/4'' E CABOS DE 10 A 50 MM2 - FORNECIMENTO E INSTALAÇÃO. AF_08/2023 | UN | 18.32 | 16.29 | 21.46 | 20.91 | 21.63 | 19.01 | 18.93 | 21.35 | 19.9 | 20.02 | 25.49 | 17.96 | 17.69 | 20.53 | 19.41 | 24.3 | 20.76 | 20.69 | 22.6 | 22.94 | 19.01 | 21.22 | 23.64 | 22.04 | 20.72 | 24.7 | 18.95
104750 | CONECTOR GRAMPO METÁLICO TIPO OLHAL, PARA SPDA, PARA HASTE DE ATERRAMENTO DE 5/8'' E CABOS DE 10 A 50 MM2 - FORNECIMENTO E INSTALAÇÃO. AF_08/2023 | UN | 15.18 | 13.55 | 17.81 | 16.12 | 17.31 | 15.36 | 15.46 | 17.6 | 15.88 | 15.93 | 19.51 | 14.44 | 14.25 | 16.49 | 15.09 | 18.69 | 16.16 | 17.28 | 18.78 | 17.74 | 15.69 | 17.08 | 18.22 | 18.17 | 16.05 | 20.29 | 15.42
104751 | CONECTOR GRAMPO PARALELO METÁLICO, PARA SPDA, PARA CABOS DE 6 A 50 MM2 - FORNECIMENTO E INSTALAÇÃO. AF_08/2023 | UN | 20.57 | 18.25 | 24.08 | 24.33 | 24.73 | 21.63 | 21.42 | 24.03 | 22.78 | 22.94 | 29.77 | 20.48 | 20.16 | 23.42 | 22.5 | 28.31 | 24.05 | 23.14 | 25.33 | 26.66 | 21.39 | 24.18 | 27.53 | 24.81 | 24.06 | 27.85 | 21.47
104752 | CONECTOR SPLIT-BOLT, PARA SPDA, PARA CABOS ATÉ 35 MM2 - FORNECIMENTO E INSTALAÇÃO. AF_08/2023 | UN | 20.81 | 20.66 | 20.8 | 20.71 | 20.3 | 19.96 | 21.03 | 23.14 | 20.7 | 19.91 | 23.92 | 20.95 | 20.72 | 18.7 | 17.1 | 21.18 | 21.67 | 23.1 | 23.39 | 20.41 | 21.12 | 15.76 | 21.77 | 21.16 | 17.9 | 23.68 | 22.4
104753 | CONECTOR SPLIT-BOLT, PARA SPDA, PARA CABOS ATÉ 50 MM2 - FORNECIMENTO E INSTALAÇÃO. AF_08/2023 | UN | 25.15 | 25.32 | 24.4 | 25.7 | 24.34 | 24.22 | 25.55 | 27.83 | 25.29 | 24.2 | 29.62 | 25.88 | 25.59 | 22.24 | 20.75 | 25.86 | 26.91 | 27.69 | 27.76 | 24.91 | 25.49 | 17.94 | 26.76 | 24.91 | 21.72 | 27.94 | 27.52
104754 | CONECTOR SPLIT-BOLT, PARA SPDA, PARA CABOS ATÉ 70 MM2 - FORNECIMENTO E INSTALAÇÃO. AF_08/2023 | UN | 32.59 | 33.32 | 30.57 | 34.27 | 31.28 | 31.52 | 33.32 | 35.88 | 33.16 | 31.55 | 39.41 | 34.33 | 33.94 | 28.32 | 27.01 | 33.89 | 35.91 | 35.56 | 35.25 | 32.61 | 32.98 | 21.69 | 35.33 | 31.33 | 28.26 | 35.24 | 36.31
104755 | CONECTOR SPLIT-BOLT, PARA SPDA, PARA CABOS ATÉ 95 MM2 - FORNECIMENTO E INSTALAÇÃO. AF_08/2023 | UN | 44.13 | 45.72 | 40.15 | 47.55 | 42.04 | 42.84 | 45.35 | 48.37 | 45.36 | 42.96 | 54.58 | 47.45 | 46.89 | 37.75 | 36.73 | 46.34 | 49.85 | 47.76 | 46.88 | 44.57 | 44.61 | 27.5 | 48.61 | 41.29 | 38.4 | 46.56 | 49.94
96982 | CONECTOR SPLIT-BOLT, PARA SPDA, PARA CABOS DE 16 A 70 MM2 - FORNECIMENTO E INSTALAÇÃO. AF_08/2023 | UN | 0 | 0 | 0 | 0 | 0 | 0 | 0 | 0 | 0 | 0 | 0 | 0 | 0 | 0 | 0 | 0 | 0 | 0 | 0 | 0 | 0 | 0 | 0 | 0 | 0 | 0 | 0
96993 | CONJUNTO DE ESTAIAMENTO PARA MASTRO DE SPDA (COMPRIMENTO DOS ESTAIS = 12 M) - FORNECIMENTO E INSTALAÇÃO. AF_08/2023 | UN | 0 | 0 | 0 | 0 | 0 | 0 | 0 | 0 | 0 | 0 | 0 | 0 | 0 | 0 | 0 | 0 | 0 | 0 | 0 | 0 | 0 | 0 | 0 | 0 | 0 | 0 | 0
96990 | CONJUNTO DE ESTAIAMENTO PARA MASTRO DE SPDA (COMPRIMENTO DOS ESTAIS = 2 M) - FORNECIMENTO E INSTALAÇÃO. AF_08/2023 | UN | 0 | 0 | 0 | 0 | 0 | 0 | 0 | 0 | 0 | 0 | 0 | 0 | 0 | 0 | 0 | 0 | 0 | 0 | 0 | 0 | 0 | 0 | 0 | 0 | 0 | 0 | 0
96991 | CONJUNTO DE ESTAIAMENTO PARA MASTRO DE SPDA (COMPRIMENTO DOS ESTAIS = 4 M) - FORNECIMENTO E INSTALAÇÃO. AF_08/2023 | UN | 0 | 0 | 0 | 0 | 0 | 0 | 0 | 0 | 0 | 0 | 0 | 0 | 0 | 0 | 0 | 0 | 0 | 0 | 0 | 0 | 0 | 0 | 0 | 0 | 0 | 0 | 0
96992 | CONJUNTO DE ESTAIAMENTO PARA MASTRO DE SPDA (COMPRIMENTO DOS ESTAIS = 8 M) - FORNECIMENTO E INSTALAÇÃO. AF_08/2023 | UN | 0 | 0 | 0 | 0 | 0 | 0 | 0 | 0 | 0 | 0 | 0 | 0 | 0 | 0 | 0 | 0 | 0 | 0 | 0 | 0 | 0 | 0 | 0 | 0 | 0 | 0 | 0
96994 | CONJUNTO PARA-RAIOS TIPO FRANKLIN PARA SPDA (INCLUSO BASE METÁLICA, MASTRO COM 6 M, CAPTOR FRANKLIN E CONJUNTO DE ESTAIAMENTO COM 3 ESTAIS FLEXÍVEIS DE 4 M) - FORNECIMENTO E INSTALAÇÃO. AF_08/2023 | UN | 0 | 0 | 0 | 0 | 0 | 0 | 0 | 0 | 0 | 0 | 0 | 0 | 0 | 0 | 0 | 0 | 0 | 0 | 0 | 0 | 0 | 0 | 0 | 0 | 0 | 0 | 0
96973 | CORDOALHA DE COBRE NU 35 MM², NÃO ENTERRADA, COM ISOLADOR - FORNECIMENTO E INSTALAÇÃO. AF_08/2023 | M | 78.38 | 77.56 | 76.35 | 74.78 | 72.7 | 68.96 | 80.54 | 77.26 | 72.49 | 75.3 | 69.28 | 69.3 | 74.35 | 76.53 | 70.32 | 71.33 | 71.38 | 76.56 | 77.77 | 75.18 | 79.26 | 75.43 | 69.9 | 79.13 | 69.68 | 80.07 | 72.23
104743 | CORDOALHA DE COBRE NU 35 MM², NÃO ENTERRADA, COM PRESILHA - FORNECIMENTO E INSTALAÇÃO. AF_08/2023 | M | 0 | 0 | 0 | 0 | 0 | 0 | 0 | 0 | 0 | 0 | 0 | 0 | 0 | 0 | 0 | 0 | 0 | 0 | 0 | 0 | 0 | 0 | 0 | 0 | 0 | 0 | 0
96977 | CORDOALHA DE COBRE NU 50 MM², ENTERRADA - FORNECIMENTO E INSTALAÇÃO. AF_08/2023 | M | 69.21 | 70.69 | 58.05 | 69.36 | 60 | 57.16 | 73.95 | 63.05 | 62.67 | 66.99 | 57.52 | 59.87 | 67.02 | 65.01 | 67.07 | 59.88 | 64.04 | 60.71 | 60.26 | 65.8 | 68.5 | 63.59 | 58.81 | 64.01 | 61.02 | 61.25 | 61.99
96974 | CORDOALHA DE COBRE NU 50 MM², NÃO ENTERRADA, COM ISOLADOR - FORNECIMENTO E INSTALAÇÃO. AF_08/2023 | M | 102.29 | 101.61 | 97.51 | 98.17 | 93.93 | 89.06 | 105.77 | 99.8 | 94.2 | 98.29 | 89.62 | 89.99 | 97.15 | 99.12 | 92.93 | 92.3 | 93.28 | 98.48 | 99.81 | 97.81 | 103.03 | 97.76 | 90.48 | 102.06 | 90.63 | 102.59 | 93.87
104744 | CORDOALHA DE COBRE NU 50 MM², NÃO ENTERRADA, COM PRESILHA - FORNECIMENTO E INSTALAÇÃO. AF_08/2023 | M | 0 | 0 | 0 | 0 | 0 | 0 | 0 | 0 | 0 | 0 | 0 | 0 | 0 | 0 | 0 | 0 | 0 | 0 | 0 | 0 | 0 | 0 | 0 | 0 | 0 | 0 | 0
96978 | CORDOALHA DE COBRE NU 70 MM², ENTERRADA - FORNECIMENTO E INSTALAÇÃO. AF_08/2023 | M | 91.24 | 93.2 | 76.44 | 91.45 | 79.07 | 75.33 | 97.49 | 83.06 | 82.6 | 88.32 | 75.8 | 78.93 | 88.38 | 85.68 | 88.43 | 78.92 | 84.43 | 79.96 | 79.36 | 86.73 | 90.29 | 83.81 | 77.48 | 84.33 | 80.45 | 80.66 | 81.7
96975 | CORDOALHA DE COBRE NU 70 MM², NÃO ENTERRADA, COM ISOLADOR - FORNECIMENTO E INSTALAÇÃO. AF_08/2023 | M | 127.52 | 127.02 | 119.69 | 122.93 | 116.27 | 110.24 | 132.45 | 123.48 | 117.1 | 122.58 | 111.01 | 111.83 | 121.26 | 122.96 | 116.87 | 114.39 | 116.45 | 121.47 | 122.92 | 121.71 | 128.11 | 121.27 | 112.17 | 126.18 | 112.74 | 126.19 | 116.67
104745 | CORDOALHA DE COBRE NU 70 MM², NÃO ENTERRADA, COM PRESILHA - FORNECIMENTO E INSTALAÇÃO. AF_08/2023 | M | 0 | 0 | 0 | 0 | 0 | 0 | 0 | 0 | 0 | 0 | 0 | 0 | 0 | 0 | 0 | 0 | 0 | 0 | 0 | 0 | 0 | 0 | 0 | 0 | 0 | 0 | 0
96979 | CORDOALHA DE COBRE NU 95 MM², ENTERRADA - FORNECIMENTO E INSTALAÇÃO. AF_08/2023 | M | 130.62 | 133.5 | 109.24 | 131.04 | 113.09 | 107.79 | 139.63 | 118.8 | 118.25 | 126.46 | 108.43 | 112.99 | 126.58 | 122.65 | 126.73 | 112.92 | 120.92 | 114.3 | 113.39 | 124.19 | 129.26 | 119.92 | 110.9 | 120.59 | 115.19 | 115.23 | 116.92
96976 | CORDOALHA DE COBRE NU 95 MM², NÃO ENTERRADA, COM ISOLADOR - FORNECIMENTO E INSTALAÇÃO. AF_08/2023 | M | 169.83 | 169.97 | 155.94 | 164.93 | 153.28 | 145.42 | 177.45 | 162.55 | 155.47 | 163.42 | 146.49 | 148.43 | 161.98 | 162.81 | 157.5 | 151.18 | 155.45 | 159.23 | 160.59 | 161.85 | 170.06 | 160.39 | 148.3 | 165.89 | 149.95 | 164.57 | 154.7
96984 | ELETRODUTO PVC RÍGIDO, DIÂMETRO 40MM, COM 3 METROS, PARA SPDA - FORNECIMENTO E INSTALAÇÃO. AF_08/2023 | UN | 63.61 | 60.31 | 69.15 | 56.72 | 57.91 | 54.18 | 62.69 | 62.1 | 50.29 | 58.6 | 60.59 | 55.04 | 53.24 | 62.87 | 51.63 | 58.56 | 54.2 | 73.87 | 68.75 | 52.14 | 59.88 | 58.72 | 62.71 | 66.26 | 53.44 | 68.7 | 56.92
96980 | FITA DE ALUMÍNIO 70 MM² PARA SPDA - FORNECIMENTO E INSTALAÇÃO. AF_08/2023 | M | 0 | 0 | 0 | 0 | 0 | 0 | 0 | 0 | 0 | 0 | 0 | 0 | 0 | 0 | 0 | 0 | 0 | 0 | 0 | 0 | 0 | 0 | 0 | 0 | 0 | 0 | 0
96986 | HASTE DE ATERRAMENTO, DIÂMETRO 3/4", COM 3 METROS - FORNECIMENTO E INSTALAÇÃO. AF_08/2023 | UN | 100.93 | 88.6 | 117.58 | 139.05 | 131.37 | 112.59 | 108.76 | 119.27 | 121.7 | 123.25 | 172.44 | 107.63 | 105.56 | 123.4 | 126.68 | 162.41 | 135.06 | 111.21 | 123.31 | 151.53 | 105.89 | 126.73 | 157.48 | 123.06 | 136.3 | 139.28 | 109.8
96985 | HASTE DE ATERRAMENTO, DIÂMETRO 5/8", COM 3 METROS - FORNECIMENTO E INSTALAÇÃO. AF_08/2023 | UN | 67.45 | 59.18 | 78.58 | 93.35 | 88.02 | 75.38 | 72.76 | 79.74 | 81.56 | 82.61 | 115.79 | 72.08 | 70.69 | 82.65 | 85.01 | 109.05 | 90.63 | 74.28 | 82.4 | 101.71 | 70.79 | 84.87 | 105.74 | 82.28 | 91.48 | 93.14 | 73.48
96988 | MASTRO 1 ½", COM 3 METROS, PARA SPDA - FORNECIMENTO E INSTALAÇÃO. AF_08/2023 | UN | 166.43 | 175.15 | 217.49 | 174.45 | 174.89 | 175.43 | 134.78 | 162.3 | 173.61 | 173.9 | 152.92 | 186.29 | 192.16 | 199.11 | 106.04 | 175.55 | 159.4 | 177.49 | 157.27 | 187.02 | 193.64 | 176.26 | 163.82 | 172.65 | 194.03 | 178.75 | 161.27
104746 | MINI CAPTOR PARA SPDA - FORNECIMENTO E INSTALAÇÃO. AF_08/2023 | UN | 27.41 | 27.35 | 33.41 | 26.45 | 28.37 | 27.99 | 25.32 | 28.42 | 27.59 | 27.31 | 26.33 | 27.61 | 28.03 | 30.82 | 20.35 | 28.41 | 25.5 | 29.85 | 29.41 | 29.09 | 29.86 | 28.52 | 27.4 | 29.67 | 27.93 | 31.04 | 26.46
104747 | PRESILHA PARA FIXAÇÃO DE CORDOALHA NÃO ENTERRADA PARA SPDA - FORNECIMENTO E INSTALAÇÃO. AF_08/2023 | UN | 0 | 0 | 0 | 0 | 0 | 0 | 0 | 0 | 0 | 0 | 0 | 0 | 0 | 0 | 0 | 0 | 0 | 0 | 0 | 0 | 0 | 0 | 0 | 0 | 0 | 0 | 0
96983 | SOLDA EXOTÉRMICA PARA SPDA - FORNECIMENTO E INSTALAÇÃO. AF_08/2023 | UN | 0 | 0 | 0 | 0 | 0 | 0 | 0 | 0 | 0 | 0 | 0 | 0 | 0 | 0 | 0 | 0 | 0 | 0 | 0 | 0 | 0 | 0 | 0 | 0 | 0 | 0 | 0
104748 | SUPORTE ISOLADOR 2 DESCIDAS PARA FIXAÇÃO DA CORDOALHA DE COBRE EM MASTRO 1 1/2" DE SPDA - FORNECIMENTO E INSTALAÇÃO. AF_08/2023 | UN | 0 | 0 | 0 | 0 | 0 | 0 | 0 | 0 | 0 | 0 | 0 | 0 | 0 | 0 | 0 | 0 | 0 | 0 | 0 | 0 | 0 | 0 | 0 | 0 | 0 | 0 | 0
98463 | SUPORTE ISOLADOR PARA FIXAÇÃO DA CORDOALHA DE COBRE EM ALVENARIA OU CONCRETO - FORNECIMENTO E INSTALAÇÃO. AF_08/2023 | UN | 26.48 | 25.43 | 31.87 | 24.07 | 27.27 | 26.2 | 25.16 | 28.64 | 25.84 | 25.6 | 25.64 | 25.11 | 25.29 | 28.39 | 20.28 | 26.63 | 23.9 | 29.68 | 30.42 | 26.7 | 28.13 | 27.44 | 25.9 | 29.75 | 24.97 | 31.82 | 25.52
104827 | INSTALAÇÃO E FORNECIMENTO DE PAINEL FIXO NA PAREDE COM TOMADAS E SAÍDAS PARA GASES MEDICINAIS. AF_11/2023 | UN | 0 | 0 | 0 | 0 | 0 | 0 | 0 | 0 | 0 | 0 | 0 | 0 | 0 | 0 | 0 | 0 | 0 | 0 | 0 | 0 | 0 | 0 | 0 | 0 | 0 | 0 | 0
104828 | INSTALAÇÃO E FORNECIMENTO DE PAINEL SUSPENSO COM TOMADAS E SAÍDAS PARA GASES MEDICINAIS. AF_11/2023 | UN | 0 | 0 | 0 | 0 | 0 | 0 | 0 | 0 | 0 | 0 | 0 | 0 | 0 | 0 | 0 | 0 | 0 | 0 | 0 | 0 | 0 | 0 | 0 | 0 | 0 | 0 | 0
104824 | INSTALAÇÃO E FORNECIMENTO DE POSTO PAREDE, INTERNO OU EXTERNO, PARA REDE DE GASES HOSPITALARES, COM VÁLVULA DE IMPACTO P/ESTANQUEIDADE, PRESSÃO MÁX. TRAB. 8,0 KGF/CM2, CONEXÕES, COM CANOPLA PLÁSTICA COM INDICAÇÃO DO TIPO DE GÁS, COMPLETO. AF_11/2023 | UN | 0 | 0 | 0 | 0 | 0 | 0 | 0 | 0 | 0 | 0 | 0 | 0 | 0 | 0 | 0 | 0 | 0 | 0 | 0 | 0 | 0 | 0 | 0 | 0 | 0 | 0 | 0
104826 | INSTALAÇÃO E FORNECIMENTO DE RÉGUA DE INALOTERAPIA DE PAREDE PARA REDE DE GÁS COMPRIMIDO, COM 3 PONTOS DE CONSUMO DE GASES IDENTIFICADOS, EM PERFIL DE ALUMÍNIO, APROX. 40 CM, INCLUI VÁLVULA DE IMPACTO E CONEXÕES EM LATÃO, COMPLETO. AF_11/2023 | UN | 0 | 0 | 0 | 0 | 0 | 0 | 0 | 0 | 0 | 0 | 0 | 0 | 0 | 0 | 0 | 0 | 0 | 0 | 0 | 0 | 0 | 0 | 0 | 0 | 0 | 0 | 0
104825 | INSTALAÇÃO E FORNECIMENTO DE RÉGUA DE INALOTERAPIA DE PAREDE PARA REDE DE GÁS OXIGÊNIO, COM 3 PONTOS DE CONSUMO DE GASES IDENTIFICADOS, EM PERFIL DE ALUMÍNIO ANODIZ., APROX. 40 CM, INCLUI VÁLVULA DE IMPACTO E CONEXÕES EM LATÃO, COMPLETO. AF_11/2023 | UN | 0 | 0 | 0 | 0 | 0 | 0 | 0 | 0 | 0 | 0 | 0 | 0 | 0 | 0 | 0 | 0 | 0 | 0 | 0 | 0 | 0 | 0 | 0 | 0 | 0 | 0 | 0
104993 | CAIXA DE EMBUTIR EM AÇO GALVANIZADO PARA ABRIGO DE HIDRÔMETRO - FORNECIMENTO E INSTALAÇÃO (EXCLUSIVE HIDRÔMETRO). AF_03/2024 | UN | 0 | 0 | 0 | 0 | 0 | 0 | 0 | 0 | 0 | 0 | 0 | 0 | 0 | 0 | 0 | 0 | 0 | 0 | 0 | 0 | 0 | 0 | 0 | 0 | 0 | 0 | 0
104994 | CAIXA DE EMBUTIR EM POLICARBONATO PARA ABRIGO DE HIDRÔMETRO - FORNECIMENTO E INSTALAÇÃO (EXCLUSIVE HIDRÔMETRO). AF_03/2024 | UN | 0 | 0 | 0 | 0 | 0 | 0 | 0 | 0 | 0 | 0 | 0 | 0 | 0 | 0 | 0 | 0 | 0 | 0 | 0 | 0 | 0 | 0 | 0 | 0 | 0 | 0 | 0
104995 | CAIXA DE EMBUTIR EM POLIPROPILENO PARA ABRIGO DE HIDRÔMETRO - FORNECIMENTO E INSTALAÇÃO (EXCLUSIVE HIDRÔMETRO). AF_03/2024 | UN | 0 | 0 | 0 | 0 | 0 | 0 | 0 | 0 | 0 | 0 | 0 | 0 | 0 | 0 | 0 | 0 | 0 | 0 | 0 | 0 | 0 | 0 | 0 | 0 | 0 | 0 | 0
104996 | CAIXA DE SOBREPOR EM AÇO GALVANIZADO PARA ABRIGO DE HIDRÔMETRO - FORNECIMENTO E INSTALAÇÃO (EXCLUSIVE HIDRÔMETRO). AF_03/2024 | UN | 0 | 0 | 0 | 0 | 0 | 0 | 0 | 0 | 0 | 0 | 0 | 0 | 0 | 0 | 0 | 0 | 0 | 0 | 0 | 0 | 0 | 0 | 0 | 0 | 0 | 0 | 0
95676 | CAIXA EM CONCRETO PRÉ-MOLDADO PARA ABRIGO DE HIDRÔMETRO COM DN 20 MM - FORNECIMENTO E INSTALAÇÃO. AF_03/2024 | UN | 149.99 | 96.88 | 149.93 | 147.57 | 136.97 | 149.11 | 141.22 | 134.37 | 148.99 | 149.96 | 118.33 | 138.21 | 148.04 | 131.11 | 147.12 | 109.33 | 124.5 | 152.33 | 164.75 | 130.15 | 121.56 | 149.87 | 130.72 | 150.47 | 147.76 | 153.24 | 134.8
95677 | CAIXA EM CONCRETO PRÉ-MOLDADO PARA ABRIGO DE HIDRÔMETRO COM DN 25 MM - FORNECIMENTO E INSTALAÇÃO (EXCLUSIVE HIDRÔMETRO). AF_03/2024 | UN | 0 | 0 | 0 | 0 | 0 | 0 | 0 | 0 | 0 | 0 | 0 | 0 | 0 | 0 | 0 | 0 | 0 | 0 | 0 | 0 | 0 | 0 | 0 | 0 | 0 | 0 | 0
105135 | HIDRÔMETRO DN 1 1/2", 20 M³/H - FORNECIMENTO E INSTALAÇÃO. AF_03/2024 | UN | 976.63 | 972.76 | 976.28 | 969.72 | 1406.58 | 974.1 | 975.75 | 977.91 | 973.69 | 973.66 | 1228.52 | 969.42 | 971.01 | 976.06 | 968.28 | 974.64 | 971.17 | 983.35 | 2157.48 | 971.34 | 976.71 | 976.2 | 1348.39 | 1341.24 | 970.22 | 985.79 | 975.2
104998 | HIDRÔMETRO DN 1", 10 M³/H - FORNECIMENTO E INSTALAÇÃO. AF_03/2024 | UN | 597.89 | 594.54 | 597.59 | 591.93 | 856.8 | 595.71 | 597.13 | 598.99 | 595.36 | 595.32 | 749.15 | 591.66 | 593.05 | 597.4 | 590.68 | 596.17 | 593.18 | 603.69 | 1310.98 | 593.33 | 597.96 | 597.51 | 820.98 | 817.63 | 592.35 | 605.8 | 596.66
104997 | HIDRÔMETRO DN 1", 7 M³/H - FORNECIMENTO E INSTALAÇÃO. AF_03/2024 | UN | 446.95 | 443.6 | 446.65 | 440.99 | 636.76 | 444.77 | 446.19 | 448.05 | 444.42 | 444.38 | 557.47 | 440.72 | 442.11 | 446.46 | 439.74 | 445.23 | 442.24 | 452.75 | 971.49 | 442.39 | 447.02 | 446.57 | 609.81 | 608.21 | 441.41 | 454.86 | 445.72
95673 | HIDRÔMETRO DN 1/2", 1,5 M3/H - FORNECIMENTO E INSTALAÇÃO. AF_03/2024 | UN | 130.57 | 128.35 | 130.38 | 126.6 | 180.5 | 129.12 | 130.08 | 131.31 | 128.89 | 128.86 | 159.09 | 126.42 | 127.35 | 130.24 | 125.77 | 129.43 | 127.44 | 134.44 | 271.2 | 127.54 | 130.63 | 130.32 | 172.37 | 173.25 | 126.89 | 135.84 | 129.76
95674 | HIDRÔMETRO DN 1/2", 3,0 M3/H - FORNECIMENTO E INSTALAÇÃO. AF_03/2024 | UN | 138.51 | 136.29 | 138.32 | 134.54 | 192.08 | 137.06 | 138.02 | 139.25 | 136.83 | 136.8 | 169.17 | 134.36 | 135.29 | 138.18 | 133.71 | 137.37 | 135.38 | 142.38 | 289.06 | 135.48 | 138.57 | 138.26 | 183.48 | 184.27 | 134.83 | 143.78 | 137.7
104992 | HIDRÔMETRO DN 2", 30 M³/H - FORNECIMENTO E INSTALAÇÃO. AF_03/2024 | UN | 1363.35 | 1358.93 | 1362.96 | 1355.49 | 1967.97 | 1360.48 | 1362.36 | 1364.82 | 1360.01 | 1359.99 | 1718 | 1355.16 | 1356.97 | 1362.7 | 1353.85 | 1361.08 | 1357.14 | 1371.01 | 3021.88 | 1357.34 | 1363.45 | 1362.85 | 1886.96 | 1875.9 | 1356.05 | 1373.75 | 1361.73
95675 | HIDRÔMETRO DN 3/4", 5,0 M3/H - FORNECIMENTO E INSTALAÇÃO. AF_03/2024 | UN | 170.9 | 168.13 | 170.66 | 165.97 | 236.94 | 169.1 | 170.28 | 171.81 | 168.81 | 168.78 | 208.69 | 165.76 | 166.91 | 170.5 | 164.95 | 169.48 | 167.01 | 175.68 | 356.55 | 167.14 | 170.96 | 170.58 | 226.33 | 227.29 | 166.33 | 177.42 | 169.88
95648 | KIT CAVALETE PARA MEDIÇÃO DE ÁGUA - ENTRADA INDIVIDUALIZADA, EM CPVC DN 28 MM (1"), PARA 1 MEDIDOR - FORNECIMENTO E INSTALAÇÃO (EXCLUSIVE HIDRÔMETRO). AF_03/2024 | UN | 647.13 | 595.22 | 586.22 | 601.09 | 582.62 | 606.28 | 595.44 | 703.77 | 557.3 | 578.78 | 689.12 | 622.12 | 596.69 | 575.38 | 528.4 | 595.91 | 603.24 | 633.12 | 600.18 | 542.45 | 657.35 | 595.63 | 687.05 | 533.95 | 584.6 | 608.67 | 607.74
95649 | KIT CAVALETE PARA MEDIÇÃO DE ÁGUA - ENTRADA INDIVIDUALIZADA, EM CPVC DN 28 MM (1"), PARA 2 MEDIDORES - FORNECIMENTO E INSTALAÇÃO (EXCLUSIVE HIDRÔMETRO). AF_03/2024 | UN | 1109.94 | 1027.64 | 1007.26 | 1040.3 | 1007.04 | 1046.98 | 1030.91 | 1215.54 | 962.3 | 993.94 | 1196.36 | 1069.77 | 1029.65 | 990.01 | 914.46 | 1031.94 | 1043.72 | 1095.74 | 1033.43 | 937.88 | 1128.95 | 1026.55 | 1187.53 | 927.93 | 1007.39 | 1047.03 | 1050.61
95650 | KIT CAVALETE PARA MEDIÇÃO DE ÁGUA - ENTRADA INDIVIDUALIZADA, EM CPVC DN 28 MM (1"), PARA 3 MEDIDORES - FORNECIMENTO E INSTALAÇÃO (EXCLUSIVE HIDRÔMETRO). AF_03/2024 | UN | 1619.05 | 1501.15 | 1470.1 | 1520.02 | 1471.66 | 1529.46 | 1506.73 | 1775.6 | 1405.72 | 1450.37 | 1749.42 | 1560.91 | 1503.57 | 1445.28 | 1336.43 | 1508.34 | 1525.01 | 1601.76 | 1509.42 | 1370.4 | 1647.3 | 1499.27 | 1734.75 | 1357.46 | 1470.81 | 1529.05 | 1535.04
95651 | KIT CAVALETE PARA MEDIÇÃO DE ÁGUA - ENTRADA INDIVIDUALIZADA, EM CPVC DN 28 MM (1"), PARA 4 MEDIDORES - FORNECIMENTO E INSTALAÇÃO (EXCLUSIVE HIDRÔMETRO). AF_03/2024 | UN | 2100.72 | 1950.32 | 1908.09 | 1975.79 | 1912.31 | 1987.17 | 1958.57 | 2307.07 | 1826.29 | 1882.32 | 2275.37 | 2026.4 | 1953.27 | 1876.37 | 1737.12 | 1960.75 | 1982.14 | 2081.85 | 1959.8 | 1780.9 | 2137.95 | 1947.15 | 2254.35 | 1765.7 | 1910.2 | 1984.91 | 1994.8
95652 | KIT CAVALETE PARA MEDIÇÃO DE ÁGUA - ENTRADA INDIVIDUALIZADA, EM CPVC DN 35 MM (1 1/4"), PARA 1 MEDIDOR - FORNECIMENTO E INSTALAÇÃO (EXCLUSIVE HIDRÔMETRO). AF_03/2024 | UN | 798.06 | 738.36 | 723.22 | 746.18 | 720.44 | 751.15 | 736.54 | 872.38 | 688.28 | 714.6 | 857.97 | 770 | 738.22 | 709.22 | 656.15 | 738.4 | 748.17 | 781.66 | 737.23 | 671.54 | 812.21 | 737.07 | 852.56 | 658.11 | 724.34 | 748.9 | 752.35
95653 | KIT CAVALETE PARA MEDIÇÃO DE ÁGUA - ENTRADA INDIVIDUALIZADA, EM CPVC DN 35 MM (1 1/4"), PARA 2 MEDIDORES - FORNECIMENTO E INSTALAÇÃO (EXCLUSIVE HIDRÔMETRO). AF_03/2024 | UN | 1409.66 | 1311.99 | 1279.32 | 1328.59 | 1280.85 | 1334.81 | 1311.26 | 1550.54 | 1222.5 | 1263.65 | 1531.99 | 1363.5 | 1310.87 | 1255.84 | 1168.29 | 1315.06 | 1331.71 | 1390.88 | 1305.6 | 1194.37 | 1436.53 | 1307.52 | 1516.4 | 1174.65 | 1284.99 | 1325.52 | 1337.9
95654 | KIT CAVALETE PARA MEDIÇÃO DE ÁGUA - ENTRADA INDIVIDUALIZADA, EM CPVC DN 35 MM (1 1/4"), PARA 3 MEDIDORES - FORNECIMENTO E INSTALAÇÃO (EXCLUSIVE HIDRÔMETRO). AF_03/2024 | UN | 2073.95 | 1932.42 | 1882.98 | 1957.14 | 1886.96 | 1965.99 | 1931.87 | 2283.64 | 1800.41 | 1859.68 | 2258.12 | 2006.52 | 1930.09 | 1848.67 | 1721.29 | 1937.64 | 1961.67 | 2049.38 | 1922.51 | 1759.4 | 2114.03 | 1925.5 | 2233.43 | 1731.55 | 1891.9 | 1951.73 | 1970.75
95655 | KIT CAVALETE PARA MEDIÇÃO DE ÁGUA - ENTRADA INDIVIDUALIZADA, EM CPVC DN 35 MM (1 1/4"), PARA 4 MEDIDORES - FORNECIMENTO E INSTALAÇÃO (EXCLUSIVE HIDRÔMETRO). AF_03/2024 | UN | 2703.01 | 2521.55 | 2454.77 | 2554.89 | 2462.39 | 2565.37 | 2521.72 | 2980.01 | 2349.03 | 2424.28 | 2949.42 | 2616.53 | 2518.19 | 2410.5 | 2246.97 | 2529.45 | 2560.61 | 2674.74 | 2506.71 | 2296.17 | 2755.97 | 2511.63 | 2914.96 | 2261.24 | 2467.9 | 2544.54 | 2571.93
95657 | KIT CAVALETE PARA MEDIÇÃO DE ÁGUA - ENTRADA INDIVIDUALIZADA, EM PPR PN20 DN 25 MM (3/4") PARA 1 MEDIDOR - FORNECIMENTO E INSTALAÇÃO (EXCLUSIVE HIDRÔMETRO). AF_03/2024 | UN | 289.11 | 292.51 | 290.45 | 285.89 | 305.31 | 295.9 | 351.34 | 313.47 | 288.17 | 280.86 | 320.35 | 272.33 | 281.69 | 289.86 | 278.19 | 301.27 | 289.55 | 376.68 | 322.69 | 284.3 | 295.25 | 298.76 | 316.82 | 326.15 | 278.74 | 321.31 | 299.67
95658 | KIT CAVALETE PARA MEDIÇÃO DE ÁGUA - ENTRADA INDIVIDUALIZADA, EM PPR PN20 DN 25 MM (3/4") PARA 2 MEDIDORES - FORNECIMENTO E INSTALAÇÃO (EXCLUSIVE HIDRÔMETRO). AF_03/2024 | UN | 523.79 | 533.48 | 526.65 | 522.58 | 555.57 | 539.3 | 640.57 | 571.66 | 524.1 | 509.63 | 587.13 | 495.73 | 513.15 | 525.7 | 508.23 | 549.62 | 528.77 | 685.39 | 583.51 | 518.15 | 535.86 | 543.38 | 578.75 | 593.64 | 507.92 | 581.33 | 546.05
95659 | KIT CAVALETE PARA MEDIÇÃO DE ÁGUA - ENTRADA INDIVIDUALIZADA, EM PPR PN20 DN 25 MM (3/4") PARA 3 MEDIDORES - FORNECIMENTO E INSTALAÇÃO (EXCLUSIVE HIDRÔMETRO). AF_03/2024 | UN | 779.03 | 794.01 | 783.34 | 778.06 | 826.57 | 802.61 | 953.72 | 850.68 | 779.84 | 758.18 | 874.2 | 737.84 | 763.76 | 781.94 | 756.73 | 818.02 | 787.17 | 1020.02 | 867.38 | 771.2 | 797.1 | 808.45 | 861.59 | 883.43 | 756 | 864.2 | 812.59
95660 | KIT CAVALETE PARA MEDIÇÃO DE ÁGUA - ENTRADA INDIVIDUALIZADA, EM PPR PN20 DN 25 MM (3/4") PARA 4 MEDIDORES - FORNECIMENTO E INSTALAÇÃO (EXCLUSIVE HIDRÔMETRO). AF_03/2024 | UN | 1020.17 | 1041.14 | 1025.99 | 1020.69 | 1083.35 | 1052.27 | 1250.48 | 1115.41 | 1022.01 | 993.18 | 1147.35 | 967.12 | 1001.28 | 1024.19 | 992.6 | 1072.66 | 1032.44 | 1336.87 | 1135.41 | 1011.11 | 1044.18 | 1059.5 | 1130.08 | 1157.93 | 991.12 | 1131.37 | 1065.32
95661 | KIT CAVALETE PARA MEDIÇÃO DE ÁGUA - ENTRADA INDIVIDUALIZADA, EM PPR PN20 DN 32 MM (1") PARA 1 MEDIDOR - FORNECIMENTO E INSTALAÇÃO (EXCLUSIVE HIDRÔMETRO). AF_03/2024 | UN | 353.69 | 364.58 | 356.2 | 358.64 | 378.05 | 368.11 | 437.74 | 390.5 | 356.41 | 345.13 | 404.66 | 337.7 | 350.06 | 355.64 | 348.53 | 375.77 | 362.24 | 466.56 | 392.43 | 353.71 | 362.98 | 369.48 | 396.63 | 404.25 | 346.61 | 391.39 | 372.51
95662 | KIT CAVALETE PARA MEDIÇÃO DE ÁGUA - ENTRADA INDIVIDUALIZADA, EM PPR PN20 DN 32 MM (1") PARA 2 MEDIDORES - FORNECIMENTO E INSTALAÇÃO (EXCLUSIVE HIDRÔMETRO). AF_03/2024 | UN | 651.59 | 676.29 | 656.8 | 666.79 | 699.65 | 682.37 | 811.67 | 724.34 | 659.25 | 636.85 | 754.43 | 625.16 | 648.59 | 655.88 | 647.64 | 697.27 | 672.85 | 863.41 | 721.54 | 655.66 | 669.95 | 683.46 | 736.93 | 748.38 | 642.33 | 720.05 | 690.39
95663 | KIT CAVALETE PARA MEDIÇÃO DE ÁGUA - ENTRADA INDIVIDUALIZADA, EM PPR PN20 DN 32 MM (1") PARA 3 MEDIDORES - FORNECIMENTO E INSTALAÇÃO (EXCLUSIVE HIDRÔMETRO). AF_03/2024 | UN | 974.1 | 1011.52 | 981.91 | 997.59 | 1046.12 | 1020.54 | 1214.54 | 1083.13 | 985.88 | 952.3 | 1128.48 | 935.18 | 970.16 | 980.6 | 969.01 | 1042.84 | 1006.52 | 1291.4 | 1078.05 | 980.72 | 1001.62 | 1021.95 | 1102.44 | 1119.25 | 960.86 | 1075.87 | 1032.45
95664 | KIT CAVALETE PARA MEDIÇÃO DE ÁGUA - ENTRADA INDIVIDUALIZADA, EM PPR PN20 DN 32 MM (1") PARA 4 MEDIDORES - FORNECIMENTO E INSTALAÇÃO (EXCLUSIVE HIDRÔMETRO). AF_03/2024 | UN | 1277.55 | 1328.52 | 1288.04 | 1310.82 | 1373.33 | 1340.18 | 1594.91 | 1422.61 | 1294.05 | 1249.33 | 1483.7 | 1227.68 | 1273.86 | 1286.35 | 1273.07 | 1369.77 | 1322.32 | 1695.23 | 1413.4 | 1287.84 | 1314.16 | 1341.43 | 1448.38 | 1469.38 | 1261.69 | 1410.71 | 1355.76
95665 | KIT CAVALETE PARA MEDIÇÃO DE ÁGUA - ENTRADA INDIVIDUALIZADA, EM PPR PN25 DN 25 MM (3/4") PARA 1 MEDIDOR - FORNECIMENTO E INSTALAÇÃO (EXCLUSIVE HIDRÔMETRO). AF_03/2024 | UN | 320.85 | 323.41 | 322.12 | 316.07 | 337.25 | 327.08 | 390.73 | 345.47 | 319.26 | 311.92 | 351.83 | 302.46 | 312.18 | 321.5 | 308.08 | 332.57 | 320.08 | 417.9 | 356.64 | 314.88 | 327.07 | 330.42 | 350.14 | 361.18 | 309.06 | 355.08 | 331.08
95666 | KIT CAVALETE PARA MEDIÇÃO DE ÁGUA - ENTRADA INDIVIDUALIZADA, EM PPR PN25 DN 25 MM (3/4") PARA 2 MEDIDORES - FORNECIMENTO E INSTALAÇÃO (EXCLUSIVE HIDRÔMETRO). AF_03/2024 | UN | 565.18 | 573.49 | 567.94 | 561.47 | 597.25 | 579.77 | 690.89 | 613.45 | 564.43 | 549.92 | 628.1 | 534.51 | 552.53 | 566.9 | 546.64 | 590.29 | 568.2 | 738.62 | 628.45 | 557.64 | 577.36 | 584.63 | 621.75 | 639.05 | 546.99 | 625.98 | 586.89
95667 | KIT CAVALETE PARA MEDIÇÃO DE ÁGUA - ENTRADA INDIVIDUALIZADA, EM PPR PN25 DN 25 MM (3/4") PARA 3 MEDIDORES - FORNECIMENTO E INSTALAÇÃO (EXCLUSIVE HIDRÔMETRO). AF_03/2024 | UN | 836.46 | 849.39 | 840.63 | 831.74 | 884.46 | 858.66 | 1022.97 | 908.72 | 835.7 | 813.95 | 930.99 | 791.35 | 818.18 | 839.1 | 809.68 | 874.37 | 841.67 | 1093.58 | 930.13 | 825.81 | 854.69 | 865.69 | 921.04 | 946.27 | 809.96 | 926.52 | 869.21
95668 | KIT CAVALETE PARA MEDIÇÃO DE ÁGUA - ENTRADA INDIVIDUALIZADA, EM PPR PN25 DN 25 MM (3/4") PARA 4 MEDIDORES - FORNECIMENTO E INSTALAÇÃO (EXCLUSIVE HIDRÔMETRO). AF_03/2024 | UN | 1091.67 | 1110.03 | 1097.31 | 1087.4 | 1155.43 | 1122 | 1336.46 | 1187.7 | 1091.51 | 1062.55 | 1218.05 | 1033.64 | 1068.92 | 1095.35 | 1058.38 | 1142.8 | 1100.19 | 1428.36 | 1213.71 | 1079.01 | 1115.9 | 1130.75 | 1204.01 | 1236.11 | 1058.21 | 1209.13 | 1135.79
95669 | KIT CAVALETE PARA MEDIÇÃO DE ÁGUA - ENTRADA INDIVIDUALIZADA, EM PPR PN25 DN 32 MM (1") PARA 1 MEDIDOR - FORNECIMENTO E INSTALAÇÃO (EXCLUSIVE HIDRÔMETRO). AF_03/2024 | UN | 381.9 | 391.85 | 384.34 | 385.11 | 406.48 | 395.67 | 471.96 | 419 | 383.89 | 372.59 | 432.59 | 364.1 | 376.86 | 383.72 | 374.66 | 403.5 | 389.08 | 502.8 | 423.12 | 380.61 | 391.28 | 397.61 | 425.91 | 435.21 | 373.22 | 421.9 | 400.35
95670 | KIT CAVALETE PARA MEDIÇÃO DE ÁGUA - ENTRADA INDIVIDUALIZADA, EM PPR PN25 DN 32 MM (1") PARA 2 MEDIDORES - FORNECIMENTO E INSTALAÇÃO (EXCLUSIVE HIDRÔMETRO). AF_03/2024 | UN | 686.11 | 709.24 | 691.21 | 698.43 | 734.53 | 715.84 | 851.94 | 759.34 | 692.56 | 670.09 | 788.46 | 656.67 | 680.79 | 690.21 | 678.71 | 730.98 | 705.12 | 906.93 | 760.16 | 687.99 | 704.61 | 717.83 | 772.07 | 785.81 | 674.2 | 758.33 | 724.28
95671 | KIT CAVALETE PARA MEDIÇÃO DE ÁGUA - ENTRADA INDIVIDUALIZADA, EM PPR PN25 DN 32 MM (1") PARA 3 MEDIDORES - FORNECIMENTO E INSTALAÇÃO (EXCLUSIVE HIDRÔMETRO). AF_03/2024 | UN | 1020.77 | 1055.82 | 1028.43 | 1039.92 | 1093.32 | 1065.6 | 1268.05 | 1130.5 | 1030.73 | 997.03 | 1174.41 | 977.32 | 1013.34 | 1026.94 | 1010.47 | 1088.26 | 1049.8 | 1349.76 | 1130.87 | 1024.1 | 1048.47 | 1068.38 | 1149.52 | 1169.6 | 1003.52 | 1128.21 | 1078.18
95672 | KIT CAVALETE PARA MEDIÇÃO DE ÁGUA - ENTRADA INDIVIDUALIZADA, EM PPR PN25 DN 32 MM (1") PARA 4 MEDIDORES - FORNECIMENTO E INSTALAÇÃO (EXCLUSIVE HIDRÔMETRO). AF_03/2024 | UN | 1335.11 | 1383.03 | 1345.4 | 1362.82 | 1431.57 | 1395.69 | 1660.42 | 1481.07 | 1349.29 | 1304.41 | 1540.33 | 1279.43 | 1326.94 | 1343.5 | 1323.98 | 1425.73 | 1375.52 | 1766.95 | 1478.85 | 1341.2 | 1371.95 | 1398.7 | 1506.26 | 1531.33 | 1314.11 | 1475.54 | 1412.12
97741 | KIT CAVALETE PARA MEDIÇÃO DE ÁGUA - ENTRADA INDIVIDUALIZADA, EM PVC 25 MM (3/4"), PARA 1 MEDIDOR - FORNECIMENTO E INSTALAÇÃO (EXCLUSIVE HIDRÔMETRO). AF_03/2024 | UN | 164.87 | 164.28 | 157.39 | 158.69 | 168 | 163.3 | 176.88 | 196.87 | 165 | 151.04 | 188.71 | 149.9 | 155.62 | 167.71 | 151.66 | 170.97 | 163.92 | 185.75 | 186.34 | 154.22 | 164.98 | 160.36 | 180.58 | 174.07 | 149.81 | 180.97 | 172.72
95641 | KIT CAVALETE PARA MEDIÇÃO DE ÁGUA - ENTRADA INDIVIDUALIZADA, EM PVC 25 MM (3/4"), PARA 2 MEDIDORES - FORNECIMENTO E INSTALAÇÃO (EXCLUSIVE HIDRÔMETRO). AF_03/2024 | UN | 290.7 | 293.36 | 278.41 | 285.24 | 300.03 | 292.13 | 315.74 | 350.98 | 292.87 | 267.12 | 341.46 | 266.55 | 277.8 | 295.78 | 271.39 | 306.3 | 293.82 | 332.2 | 328.73 | 275.45 | 292.42 | 285.99 | 323.75 | 311.07 | 267.31 | 319.74 | 308.36
95642 | KIT CAVALETE PARA MEDIÇÃO DE ÁGUA - ENTRADA INDIVIDUALIZADA, EM PVC 25 MM (3/4"), PARA 3 MEDIDORES - FORNECIMENTO E INSTALAÇÃO (EXCLUSIVE HIDRÔMETRO). AF_03/2024 | UN | 429.4 | 434.12 | 411.5 | 422.34 | 444.05 | 432.41 | 467.14 | 519.21 | 433 | 394.78 | 506.11 | 394.1 | 410.94 | 436.97 | 401.76 | 453.44 | 434.92 | 491.68 | 485.77 | 407.58 | 432.29 | 423.23 | 479.21 | 460.3 | 395.49 | 472.63 | 456.24
95643 | KIT CAVALETE PARA MEDIÇÃO DE ÁGUA - ENTRADA INDIVIDUALIZADA, EM PVC 25 MM (3/4"), PARA 4 MEDIDORES - FORNECIMENTO E INSTALAÇÃO (EXCLUSIVE HIDRÔMETRO). AF_03/2024 | UN | 560.49 | 567.97 | 537.37 | 553.21 | 580.84 | 565.84 | 611.15 | 679.22 | 565.92 | 515.57 | 663.65 | 515.24 | 537.6 | 570.46 | 525.87 | 593.55 | 569.44 | 643.21 | 633.97 | 533.24 | 564.73 | 553.44 | 627.44 | 602.17 | 517.35 | 616.95 | 596.87
95644 | KIT CAVALETE PARA MEDIÇÃO DE ÁGUA - ENTRADA INDIVIDUALIZADA, EM PVC 32 MM (1"), PARA 1 MEDIDOR - FORNECIMENTO E INSTALAÇÃO (EXCLUSIVE HIDRÔMETRO). AF_03/2024 | UN | 212.29 | 217.18 | 202.61 | 210.63 | 218.67 | 214.23 | 232.58 | 260.8 | 215.89 | 195.15 | 252.67 | 196.09 | 203.74 | 217.6 | 202 | 225.31 | 217.03 | 240.22 | 237.47 | 202.59 | 213.3 | 208.43 | 239.41 | 226.21 | 196.62 | 230.66 | 226.96
95645 | KIT CAVALETE PARA MEDIÇÃO DE ÁGUA - ENTRADA INDIVIDUALIZADA, EM PVC 32 MM (1"), PARA 2 MEDIDORES - FORNECIMENTO E INSTALAÇÃO (EXCLUSIVE HIDRÔMETRO). AF_03/2024 | UN | 384.43 | 398.13 | 367.84 | 388.19 | 400.45 | 393.05 | 426.02 | 477.54 | 393.54 | 354.35 | 468.37 | 357.98 | 373.11 | 394.41 | 371.12 | 413.98 | 399.13 | 440.15 | 429.85 | 371.25 | 388.07 | 381.21 | 440.35 | 414.41 | 360.04 | 418.01 | 415.75
95646 | KIT CAVALETE PARA MEDIÇÃO DE ÁGUA - ENTRADA INDIVIDUALIZADA, EM PVC 32 MM (1"), PARA 3 MEDIDORES - FORNECIMENTO E INSTALAÇÃO (EXCLUSIVE HIDRÔMETRO). AF_03/2024 | UN | 572.74 | 593.79 | 548.15 | 579.02 | 597.08 | 586.16 | 635.25 | 712.25 | 586.69 | 528.07 | 698.98 | 533.63 | 556.28 | 587.78 | 553.64 | 617.42 | 595.3 | 656.11 | 640.37 | 553.59 | 578.33 | 568.36 | 656.8 | 617.76 | 536.85 | 622.8 | 619.98
95647 | KIT CAVALETE PARA MEDIÇÃO DE ÁGUA - ENTRADA INDIVIDUALIZADA, EM PVC 32 MM (1"), PARA 4 MEDIDORES - FORNECIMENTO E INSTALAÇÃO (EXCLUSIVE HIDRÔMETRO). AF_03/2024 | UN | 749.41 | 778.88 | 717.58 | 760.33 | 782.98 | 768.95 | 833.12 | 934.05 | 768.7 | 691.32 | 918.84 | 699.38 | 729.48 | 769.24 | 726.54 | 810.21 | 781.32 | 860.45 | 837.77 | 726.06 | 757.4 | 745.09 | 862.08 | 810.13 | 704 | 814.98 | 813.07
95636 | KIT CAVALETE PARA MEDIÇÃO DE ÁGUA - ENTRADA PRINCIPAL, EM AÇO GALVANIZADO DN 25 MM (1") - FORNECIMENTO E INSTALAÇÃO (EXCLUSIVE HIDRÔMETRO). AF_03/2024 | UN | 373.98 | 395.38 | 391.04 | 396.82 | 398.55 | 400.75 | 410.76 | 441.79 | 388.43 | 377.49 | 431.44 | 340.91 | 343.74 | 377.22 | 373.68 | 404.97 | 361.5 | 447.92 | 440.95 | 379.01 | 376.38 | 404.21 | 399.37 | 416.18 | 374.44 | 439 | 400.92
95637 | KIT CAVALETE PARA MEDIÇÃO DE ÁGUA - ENTRADA PRINCIPAL, EM AÇO GALVANIZADO DN 32 MM (1 1/4") - FORNECIMENTO E INSTALAÇÃO (EXCLUSIVE HIDRÔMETRO). AF_03/2024 | UN | 493.93 | 528.87 | 520.11 | 535.43 | 525.42 | 535.16 | 547.44 | 586.67 | 518.68 | 503.83 | 572.88 | 453.21 | 453.74 | 499.09 | 502.94 | 540.86 | 478.72 | 591.97 | 579.83 | 508.12 | 493.5 | 538.19 | 530.46 | 553.24 | 502.43 | 577.78 | 530.4
95638 | KIT CAVALETE PARA MEDIÇÃO DE ÁGUA - ENTRADA PRINCIPAL, EM AÇO GALVANIZADO DN 40 MM (1 1/2") - FORNECIMENTO E INSTALAÇÃO (EXCLUSIVE HIDRÔMETRO). AF_03/2024 | UN | 608.79 | 655.7 | 643.15 | 666.14 | 647.31 | 663.01 | 677.73 | 724.61 | 642.41 | 623.65 | 708.32 | 559.91 | 559.12 | 615.65 | 624.97 | 670.49 | 590.94 | 730.61 | 713.91 | 630.59 | 605.97 | 665.99 | 655.81 | 684.31 | 623.4 | 711.69 | 653.87
95639 | KIT CAVALETE PARA MEDIÇÃO DE ÁGUA - ENTRADA PRINCIPAL, EM AÇO GALVANIZADO DN 50 MM (2") - FORNECIMENTO E INSTALAÇÃO (EXCLUSIVE HIDRÔMETRO). AF_03/2024 | UN | 832.96 | 908.05 | 885.96 | 930.11 | 884.26 | 916.51 | 934.72 | 998.15 | 888.33 | 862.3 | 973.93 | 771.89 | 765.19 | 843.82 | 871.23 | 925.8 | 810.93 | 998.38 | 970.85 | 874.71 | 824.94 | 917.92 | 901.72 | 940.81 | 866.46 | 968.73 | 897.96
95634 | KIT CAVALETE PARA MEDIÇÃO DE ÁGUA - ENTRADA PRINCIPAL, EM PVC 20 MM (1/2") - FORNECIMENTO E INSTALAÇÃO (EXCLUSIVE HIDRÔMETRO). AF_03/2024 | UN | 224.07 | 204.84 | 203.32 | 183.9 | 196.92 | 193.34 | 218.31 | 254.16 | 216.49 | 199.49 | 202.45 | 192.9 | 189.73 | 232.33 | 188.28 | 201.17 | 195.7 | 208.43 | 240.88 | 187.77 | 211.04 | 190.67 | 216.36 | 202.31 | 184.93 | 228.42 | 212.42
95635 | KIT CAVALETE PARA MEDIÇÃO DE ÁGUA - ENTRADA PRINCIPAL, EM PVC 25 MM (3/4") - FORNECIMENTO E INSTALAÇÃO (EXCLUSIVE HIDRÔMETRO). AF_03/2024 | UN | 235.02 | 214.67 | 214.05 | 192.97 | 208.04 | 203.6 | 229.06 | 265.5 | 226.57 | 209.69 | 213.09 | 201.96 | 199.14 | 243.09 | 196.82 | 211.54 | 205.17 | 221.29 | 254.48 | 197.22 | 221.96 | 201.43 | 226.76 | 213.7 | 194.1 | 241.76 | 223.02
98751 | SOLDA DE TOPO EM CHAPA/PERFIL/TUBO DE AÇO CHANFRADO, ESPESSURA=1/2''. AF_06/2018 | M | 118.62 | 171.77 | 182.33 | 114.28 | 144.89 | 164.55 | 157.96 | 128.82 | 110.72 | 101.51 | 204.51 | 126.38 | 135.16 | 176.45 | 109.99 | 121.78 | 125.29 | 154.92 | 191.66 | 114.61 | 112.4 | 181.68 | 173.86 | 125.31 | 168.2 | 189.02 | 113.2
98746 | SOLDA DE TOPO EM CHAPA/PERFIL/TUBO DE AÇO CHANFRADO, ESPESSURA=1/4''. AF_06/2018 | M | 63.61 | 73.52 | 83.46 | 56.67 | 77.66 | 73.14 | 73.63 | 69.91 | 60.41 | 56.45 | 86.82 | 59.71 | 62.64 | 78.34 | 54.48 | 62.48 | 60.95 | 78.62 | 97.98 | 62.05 | 61.57 | 82.9 | 77.78 | 66.28 | 71.15 | 89.29 | 60.82
98753 | SOLDA DE TOPO EM CHAPA/PERFIL/TUBO DE AÇO CHANFRADO, ESPESSURA=3/4''. AF_06/2018 | M | 204.82 | 330.11 | 340.63 | 205.66 | 250.29 | 311.35 | 292.71 | 220.96 | 189.32 | 171.66 | 394.31 | 232.75 | 251.14 | 334.04 | 198.04 | 215.39 | 227.59 | 275.56 | 339.62 | 196.86 | 191.74 | 339.91 | 328.08 | 218.04 | 324.78 | 348.15 | 195.27
98750 | SOLDA DE TOPO EM CHAPA/PERFIL/TUBO DE AÇO CHANFRADO, ESPESSURA=3/8''. AF_06/2018 | M | 86.38 | 113.73 | 124.03 | 80.4 | 105.49 | 110.61 | 108.26 | 94.31 | 81.26 | 75.15 | 134.97 | 87.11 | 92.41 | 118.55 | 77.35 | 86.96 | 87.43 | 110.09 | 136.64 | 83.83 | 82.65 | 123.43 | 117.17 | 90.69 | 110.86 | 130.28 | 82.51
98749 | SOLDA DE TOPO EM CHAPA/PERFIL/TUBO DE AÇO CHANFRADO, ESPESSURA=5/16''. AF_06/2018 | M | 73.99 | 91.56 | 101.73 | 67.42 | 90.35 | 89.99 | 89.25 | 81.06 | 69.94 | 65.02 | 108.42 | 72.09 | 76.06 | 96.42 | 64.84 | 73.61 | 72.92 | 92.91 | 115.54 | 72 | 71.21 | 101.15 | 95.49 | 77.4 | 88.95 | 107.79 | 70.72
98752 | SOLDA DE TOPO EM CHAPA/PERFIL/TUBO DE AÇO CHANFRADO, ESPESSURA=5/8''. AF_06/2018 | M | 157.14 | 242.16 | 252.79 | 155.03 | 191.99 | 229.85 | 217.96 | 170.01 | 145.87 | 132.9 | 288.88 | 173.76 | 186.79 | 246.56 | 149.25 | 163.56 | 170.88 | 208.74 | 257.69 | 151.38 | 147.88 | 252.11 | 242.48 | 166.74 | 237.8 | 259.9 | 149.88
98529 | CORTE RASO E RECORTE DE ÁRVORE COM DIÂMETRO DE TRONCO MAIOR OU IGUAL A 0,20 M E MENOR QUE 0,40 M. AF_03/2024 | UN | 75.53 | 65.62 | 78.46 | 60.9 | 76.43 | 72.61 | 78.17 | 80.2 | 76.04 | 73.08 | 73.45 | 67.96 | 66.1 | 79.2 | 62.97 | 75 | 67.73 | 89.71 | 98.16 | 69.34 | 80.19 | 71.91 | 72.26 | 74.88 | 68.81 | 92.79 | 67.33
98530 | CORTE RASO E RECORTE DE ÁRVORE COM DIÂMETRO DE TRONCO MAIOR OU IGUAL A 0,40 M E MENOR QUE 0,60 M. AF_03/2024 | UN | 148.25 | 128.79 | 154 | 119.55 | 150.03 | 142.53 | 153.43 | 157.4 | 149.24 | 143.46 | 144.17 | 133.4 | 129.74 | 155.46 | 123.6 | 147.21 | 132.94 | 176.08 | 192.65 | 136.11 | 157.38 | 141.15 | 141.83 | 146.98 | 135.06 | 182.13 | 132.14
98531 | CORTE RASO E RECORTE DE ÁRVORE COM DIÂMETRO DE TRONCO MAIOR OU IGUAL A 0,60 M. AF_03/2024 | UN | 390.14 | 344.09 | 407 | 336.04 | 412.05 | 392.01 | 385.35 | 419.95 | 384.01 | 377.41 | 386.68 | 365.04 | 350.89 | 395.16 | 346.13 | 384.34 | 366.85 | 440.6 | 465.4 | 381.44 | 398.1 | 378.6 | 399.45 | 377.98 | 369.26 | 430.97 | 357.92
98524 | LIMPEZA MANUAL DE VEGETAÇÃO EM TERRENO COM ENXADA. AF_03/2024 | M2 | 4.81 | 4.15 | 4.99 | 3.87 | 4.84 | 4.63 | 4.73 | 5.02 | 4.46 | 4.63 | 4.46 | 4.1 | 4.18 | 5 | 3.98 | 4.74 | 4.28 | 5.68 | 6.21 | 4.43 | 5.11 | 4.58 | 4.56 | 4.72 | 4.29 | 5.87 | 4.29
98525 | LIMPEZA MECANIZADA DE CAMADA VEGETAL, VEGETAÇÃO E PEQUENAS ÁRVORES (DIÂMETRO DE TRONCO MENOR QUE 0,20 M), COM TRATOR DE ESTEIRAS. AF_03/2024 | M2 | 0.69 | 0.6 | 0.72 | 0.65 | 0.69 | 0.66 | 0.65 | 0.7 | 0.64 | 0.64 | 0.68 | 0.64 | 0.61 | 0.67 | 0.6 | 0.62 | 0.63 | 0.65 | 0.73 | 0.63 | 0.69 | 0.67 | 0.67 | 0.66 | 0.63 | 0.69 | 0.63
98533 | PODA EM ALTURA DE ÁRVORE COM DIÂMETRO DE TRONCO MAIOR OU IGUAL A 0,20 M E MENOR QUE 0,40 M. AF_03/2024 | UN | 122.71 | 110.73 | 124.9 | 105.7 | 117.53 | 116.3 | 119.75 | 120.88 | 119.22 | 116.17 | 115.66 | 109.94 | 110.58 | 122.84 | 104.95 | 115.71 | 109.48 | 129.67 | 142.62 | 112.51 | 126.85 | 118.39 | 115.87 | 118.05 | 109.51 | 132.57 | 113.9
98534 | PODA EM ALTURA DE ÁRVORE COM DIÂMETRO DE TRONCO MAIOR OU IGUAL A 0,40 M E MENOR QUE 0,60 M. AF_03/2024 | UN | 339.77 | 306.87 | 345.7 | 293.1 | 325.05 | 321.94 | 331.04 | 334.09 | 329.72 | 321.53 | 319.98 | 304.33 | 306.37 | 339.78 | 290.75 | 319.99 | 303.12 | 358.05 | 393.86 | 311.5 | 351.03 | 327.89 | 320.74 | 326.68 | 303.08 | 365.94 | 315.65
98535 | PODA EM ALTURA DE ÁRVORE COM DIÂMETRO DE TRONCO MAIOR OU IGUAL A 0,60 M. AF_03/2024 | UN | 708.75 | 637.76 | 722.66 | 607.41 | 682.09 | 672.52 | 695.73 | 702.81 | 691.69 | 672.32 | 670.44 | 635.88 | 637.28 | 712.38 | 605.05 | 671.28 | 632.77 | 756.59 | 831.74 | 649.87 | 734.25 | 683.07 | 670.09 | 683.76 | 633.91 | 774.32 | 655.77
98532 | PODA EM ALTURA DE ÁRVORE COM DIÂMETRO DE TRONCO MENOR QUE 0,20 M. AF_03/2024 | UN | 32.85 | 29.88 | 33.28 | 28.7 | 31.05 | 31.04 | 31.52 | 31.75 | 31.51 | 30.93 | 30.66 | 29.32 | 29.78 | 32.52 | 28.25 | 30.59 | 29.26 | 33.72 | 37.13 | 30.12 | 33.75 | 31.79 | 30.91 | 31.37 | 29.14 | 34.36 | 30.76
98526 | REMOÇÃO DE RAÍZES REMANESCENTES DE TRONCO DE ÁRVORE COM DIÂMETRO MAIOR OU IGUAL A 0,20 M E MENOR QUE 0,40 M. AF_03/2024 | UN | 133.43 | 114.28 | 143.99 | 113.26 | 141.44 | 127.8 | 129.41 | 140.2 | 127.46 | 122.41 | 135.68 | 124.88 | 115.68 | 134.8 | 113.49 | 124.42 | 121.56 | 146.84 | 155.47 | 129 | 131.85 | 129.48 | 130 | 129.06 | 121.89 | 146 | 120.05
98527 | REMOÇÃO DE RAÍZES REMANESCENTES DE TRONCO DE ÁRVORE COM DIÂMETRO MAIOR OU IGUAL A 0,40 M E MENOR QUE 0,60 M. AF_03/2024 | UN | 221.43 | 189.66 | 238.95 | 187.96 | 234.74 | 212.11 | 214.77 | 232.69 | 211.53 | 203.16 | 225.18 | 207.25 | 191.96 | 223.71 | 188.37 | 206.49 | 201.76 | 243.71 | 258.03 | 214.08 | 218.82 | 214.88 | 215.76 | 214.21 | 202.3 | 242.3 | 199.24
98528 | REMOÇÃO DE RAÍZES REMANESCENTES DE TRONCO DE ÁRVORE COM DIÂMETRO MAIOR OU IGUAL A 0,60 M. AF_03/2024 | UN | 291.85 | 249.98 | 314.92 | 247.73 | 309.39 | 279.55 | 283.05 | 306.68 | 278.8 | 267.75 | 296.78 | 273.15 | 253.02 | 294.85 | 248.27 | 272.15 | 265.92 | 321.19 | 340.07 | 282.15 | 288.41 | 283.2 | 284.37 | 282.32 | 266.63 | 319.35 | 262.59
94232 | AMARRAÇÃO DE TELHAS CERÂMICAS OU DE CONCRETO. AF_07/2019 | UN | 3.08 | 2.46 | 3.03 | 2.53 | 3.23 | 2.79 | 3.03 | 3.37 | 2.98 | 2.79 | 2.98 | 2.49 | 2.57 | 3 | 2.42 | 2.85 | 2.64 | 3.57 | 3.8 | 2.57 | 2.94 | 3.11 | 2.7 | 3.34 | 2.59 | 3.31 | 2.66
100434 | CALHA DE BEIRAL, SEMICIRCULAR DE PVC, DIAMETRO 125 MM, INCLUINDO CABECEIRAS, EMENDAS, BOCAIS, SUPORTES E VEDAÇÕES, EXCLUINDO CONDUTORES, INCLUSO TRANSPORTE VERTICAL. AF_07/2019 | M | 179.4 | 160.21 | 144.72 | 118.39 | 129.66 | 162.03 | 161 | 209.04 | 170.4 | 145.98 | 155.59 | 166.89 | 165.33 | 186.46 | 150.49 | 145.72 | 137.16 | 158.28 | 178.59 | 151.38 | 179.6 | 149.15 | 168.09 | 153.9 | 141.09 | 175.36 | 160.72
94229 | CALHA EM CHAPA DE AÇO GALVANIZADO NÚMERO 24, DESENVOLVIMENTO DE 100 CM, INCLUSO TRANSPORTE VERTICAL. AF_07/2019 | M | 149.42 | 198.76 | 169.68 | 152.19 | 159.86 | 175.72 | 169.65 | 151.96 | 143.63 | 142.05 | 190.13 | 149.6 | 182.89 | 174.06 | 150.83 | 146.42 | 169.47 | 162.82 | 182.57 | 149.97 | 190.52 | 169.61 | 186.3 | 163.64 | 167.1 | 173.58 | 145.45
94227 | CALHA EM CHAPA DE AÇO GALVANIZADO NÚMERO 24, DESENVOLVIMENTO DE 33 CM, INCLUSO TRANSPORTE VERTICAL. AF_07/2019 | M | 57.16 | 74.94 | 64.1 | 57.93 | 61.14 | 66.26 | 64.17 | 58.23 | 54.94 | 54.56 | 71.2 | 56.88 | 69.67 | 65.5 | 57.5 | 55.84 | 64.53 | 62.02 | 69.23 | 57.55 | 73.44 | 63.7 | 70.56 | 62.69 | 62.64 | 65.49 | 55.54
94228 | CALHA EM CHAPA DE AÇO GALVANIZADO NÚMERO 24, DESENVOLVIMENTO DE 50 CM, INCLUSO TRANSPORTE VERTICAL. AF_07/2019 | M | 77.57 | 102.25 | 87.91 | 78.62 | 83 | 90.72 | 87.69 | 78.96 | 74.42 | 73.74 | 97.94 | 77.4 | 94.33 | 89.93 | 77.97 | 75.91 | 87.59 | 84.6 | 94.71 | 77.74 | 98.62 | 87.6 | 96.21 | 84.84 | 86.18 | 89.94 | 75.34
94219 | CUMEEIRA E ESPIGÃO PARA TELHA CERÂMICA EMBOÇADA COM ARGAMASSA TRAÇO 1:2:9 (CIMENTO, CAL E AREIA), PARA TELHADOS COM MAIS DE 2 ÁGUAS, INCLUSO TRANSPORTE VERTICAL. AF_07/2019 | M | 38.9 | 26.78 | 37.54 | 34.58 | 34.67 | 32.73 | 37.24 | 31.29 | 37.06 | 32.8 | 46.96 | 32.87 | 44.65 | 36.21 | 27.27 | 34.65 | 29.19 | 38.53 | 51.2 | 28.76 | 53.22 | 37.01 | 43.25 | 37.06 | 29.64 | 44.16 | 34.09
94220 | CUMEEIRA E ESPIGÃO PARA TELHA DE CONCRETO EMBOÇADA COM ARGAMASSA TRAÇO 1:2:9 (CIMENTO, CAL E AREIA), PARA TELHADOS COM MAIS DE 2 ÁGUAS, INCLUSO TRANSPORTE VERTICAL. AF_07/2019 | M | 80.18 | 50.78 | 61.21 | 60.65 | 53.84 | 60.06 | 65.29 | 59.46 | 58.99 | 62.56 | 61.57 | 60.8 | 62.41 | 66.45 | 53.49 | 57.3 | 50.76 | 56.59 | 59.15 | 60.83 | 70.14 | 67.4 | 62.63 | 62.98 | 51.57 | 58.8 | 61.96
100326 | CUMEEIRA NORMAL PARA TELHA TRAPEZOIDAL DE AÇO, E = 0,5 MM, INCLUSO ACESSÓRIOS DE FIXAÇÃO E IÇAMENTO. AF_07/2019 | M | 0 | 0 | 0 | 0 | 0 | 0 | 0 | 0 | 0 | 0 | 0 | 0 | 0 | 0 | 0 | 0 | 0 | 0 | 0 | 0 | 0 | 0 | 0 | 0 | 0 | 0 | 0
94221 | CUMEEIRA PARA TELHA CERÂMICA EMBOÇADA COM ARGAMASSA TRAÇO 1:2:9 (CIMENTO, CAL E AREIA) PARA TELHADOS COM ATÉ 2 ÁGUAS, INCLUSO TRANSPORTE VERTICAL. AF_07/2019 | M | 31.69 | 20.84 | 30.33 | 28.74 | 27.2 | 25.95 | 30.11 | 23.59 | 30.24 | 26.05 | 40.08 | 26.88 | 38.53 | 28.97 | 21.49 | 27.73 | 22.9 | 30.09 | 42.04 | 22.47 | 46.01 | 29.87 | 36.69 | 29.52 | 23.46 | 35.9 | 27.75
94222 | CUMEEIRA PARA TELHA DE CONCRETO EMBOÇADA COM ARGAMASSA TRAÇO 1:2:9 (CIMENTO, CAL E AREIA) PARA TELHADOS COM ATÉ 2 ÁGUAS, INCLUSO TRANSPORTE VERTICAL. AF_07/2019 | M | 72.97 | 44.84 | 54 | 54.81 | 46.37 | 53.28 | 58.16 | 51.76 | 52.17 | 55.81 | 54.69 | 54.81 | 56.29 | 59.21 | 47.71 | 50.38 | 44.47 | 48.15 | 49.99 | 54.54 | 62.93 | 60.26 | 56.07 | 55.44 | 45.39 | 50.54 | 55.62
94451 | CUMEEIRA PARA TELHA DE FIBROCIMENTO ESTRUTURAL E = 6 MM, INCLUSO ACESSÓRIOS DE FIXAÇÃO E IÇAMENTO. AF_07/2019 | M | 121.52 | 119.88 | 158.31 | 75.62 | 94.6 | 114.33 | 80.17 | 88.94 | 90.71 | 143.3 | 87.7 | 85.6 | 92.99 | 151.58 | 118.58 | 104.31 | 101.07 | 83.35 | 99.28 | 112.53 | 85.79 | 142.2 | 90.72 | 85.06 | 118.27 | 85.67 | 108.06
94223 | CUMEEIRA PARA TELHA DE FIBROCIMENTO ONDULADA E = 6 MM, INCLUSO ACESSÓRIOS DE FIXAÇÃO E IÇAMENTO. AF_07/2019 | M | 107.5 | 106.64 | 140.07 | 69.24 | 84.91 | 101.09 | 72.38 | 80.03 | 80.99 | 127.74 | 79.51 | 76.25 | 83.08 | 134.68 | 106.01 | 92.48 | 90.78 | 74.28 | 89.48 | 100.13 | 76.81 | 126.18 | 81.36 | 76.47 | 105.78 | 77.19 | 96.12
100325 | CUMEEIRA SHED PARA TELHA ONDULADA DE FIBROCIMENTO, E = 6 MM, INCLUSO ACESSÓRIOS DE FIXAÇÃO E IÇAMENTO. AF_07/2019 | M | 118.05 | 116.73 | 154.1 | 73.68 | 91.84 | 111.06 | 77.82 | 86.3 | 88.05 | 139.62 | 85.31 | 83.1 | 90.4 | 147.6 | 115.55 | 101.28 | 98.39 | 80.58 | 96.27 | 109.47 | 83.21 | 138.39 | 88.16 | 82.49 | 115.21 | 83.03 | 105.08
94224 | EMBOÇAMENTO COM ARGAMASSA TRAÇO 1:2:9 (CIMENTO, CAL E AREIA). AF_07/2019 | M | 29.98 | 23.06 | 28.7 | 24.14 | 29.96 | 26.51 | 28.55 | 28.96 | 26.73 | 26.71 | 27.17 | 23.59 | 24.41 | 29.51 | 22.78 | 27.46 | 25.05 | 31.09 | 34.01 | 23.99 | 28.81 | 28.4 | 25.68 | 28.91 | 24.4 | 29.92 | 25.57
102653 | ISOLAMENTO TERMOACÚSTICO COM LÃ MINERAL NA SUBCOBERTURA, INCLUSO TRANSPORTE VERTICAL. AF_07/2019 | M2 | 0 | 0 | 0 | 0 | 0 | 0 | 0 | 0 | 0 | 0 | 0 | 0 | 0 | 0 | 0 | 0 | 0 | 0 | 0 | 0 | 0 | 0 | 0 | 0 | 0 | 0 | 0
100330 | RETIRADA E RECOLOCAÇÃO DE TELHA CERÂMICA CAPA-CANAL, COM ATÉ DUAS ÁGUAS, INCLUSO IÇAMENTO. AF_07/2019 | M2 | 20.78 | 14.84 | 21.08 | 19.11 | 18.51 | 18.33 | 20.6 | 17.58 | 21.2 | 18.08 | 28.01 | 18.84 | 26.8 | 19.4 | 15.01 | 19.16 | 15.8 | 22.9 | 31.23 | 16.45 | 32.01 | 20.59 | 25.95 | 21.22 | 16.4 | 27.47 | 18.91
100331 | RETIRADA E RECOLOCAÇÃO DE TELHA CERÂMICA CAPA-CANAL, COM MAIS DE DUAS ÁGUAS, INCLUSO IÇAMENTO. AF_07/2019 | M2 | 27.02 | 19.98 | 27.31 | 24.17 | 24.96 | 24.2 | 26.77 | 24.25 | 27.1 | 23.91 | 33.96 | 24.01 | 32.09 | 25.66 | 20 | 25.14 | 21.25 | 30.2 | 39.16 | 21.9 | 38.25 | 26.77 | 31.63 | 27.75 | 21.75 | 34.61 | 24.4
100328 | RETIRADA E RECOLOCAÇÃO DE TELHA CERÂMICA DE ENCAIXE, COM ATÉ DUAS ÁGUAS, INCLUSO IÇAMENTO. AF_07/2019 | M2 | 15.32 | 10.96 | 15.52 | 14.07 | 13.65 | 13.53 | 15.2 | 12.99 | 15.61 | 13.33 | 20.59 | 13.87 | 19.69 | 14.3 | 11.07 | 14.14 | 11.65 | 16.89 | 23 | 12.16 | 23.55 | 15.15 | 19.08 | 15.63 | 12.13 | 20.26 | 13.92
100329 | RETIRADA E RECOLOCAÇÃO DE TELHA CERÂMICA DE ENCAIXE, COM MAIS DE DUAS ÁGUAS, INCLUSO IÇAMENTO. AF_07/2019 | M2 | 18.97 | 13.97 | 19.18 | 17.03 | 17.44 | 16.97 | 18.81 | 16.9 | 19.07 | 16.75 | 24.07 | 16.9 | 22.79 | 17.98 | 14 | 17.65 | 14.84 | 21.18 | 27.65 | 15.34 | 27.21 | 18.78 | 22.4 | 19.46 | 15.26 | 24.45 | 17.14
94231 | RUFO EM CHAPA DE AÇO GALVANIZADO NÚMERO 24, CORTE DE 25 CM, INCLUSO TRANSPORTE VERTICAL. AF_07/2019 | M | 48.2 | 62.13 | 51.98 | 49.3 | 49.58 | 56.04 | 52.58 | 46.76 | 44.77 | 45.55 | 56.51 | 46.69 | 56.53 | 53.96 | 48.85 | 46.24 | 56.15 | 49.88 | 56.47 | 46.97 | 60.26 | 52.3 | 56.9 | 50.68 | 52.99 | 52.83 | 47.93
100435 | RUFO EM FIBROCIMENTO PARA TELHA ONDULADA E = 6 MM, ABA DE 26 CM, INCLUSO TRANSPORTE VERTICAL, EXCETO CONTRARRUFO. AF_07/2019 | M | 89.92 | 84.05 | 115.44 | 43.26 | 64.63 | 84.96 | 52.99 | 60.16 | 63.82 | 98.55 | 55.05 | 61.23 | 64.49 | 106.96 | 79.86 | 76.65 | 67.06 | 61.79 | 66.68 | 79.63 | 60.13 | 101.62 | 62.09 | 57.89 | 79.95 | 58.16 | 76.79
100327 | RUFO EXTERNO/INTERNO EM CHAPA DE AÇO GALVANIZADO NÚMERO 26, CORTE DE 33 CM, INCLUSO IÇAMENTO. AF_07/2019 | M | 54.16 | 70.23 | 59.47 | 55.25 | 56.02 | 63.58 | 59.74 | 52.81 | 50.33 | 50.99 | 64.91 | 52.78 | 63.53 | 61.62 | 54.71 | 52.21 | 62.82 | 56.74 | 64.34 | 52.63 | 66.97 | 59.86 | 64.61 | 57.03 | 60.43 | 60.55 | 53.68
94226 | SUBCOBERTURA COM MANTA PLÁSTICA REVESTIDA POR PELÍCULA DE ALUMÍNO, INCLUSO TRANSPORTE VERTICAL. AF_07/2019 | M2 | 21.33 | 19.67 | 21.33 | 16 | 20.95 | 20.78 | 21.54 | 18.28 | 20.83 | 20.72 | 21.78 | 19.74 | 19.91 | 23.66 | 19.47 | 20.94 | 22.24 | 19.35 | 23.87 | 20.14 | 21.47 | 17.21 | 17.8 | 21.76 | 19.99 | 22.69 | 20.2
94201 | TELHAMENTO COM TELHA CERÂMICA CAPA-CANAL, TIPO COLONIAL, COM ATÉ 2 ÁGUAS, INCLUSO TRANSPORTE VERTICAL. AF_07/2019 | M2 | 58.51 | 36.65 | 59.81 | 58.8 | 45.7 | 48.83 | 58.19 | 39.55 | 63.1 | 47.78 | 96.84 | 56.42 | 95.34 | 51.19 | 38.52 | 52.17 | 39.28 | 61.26 | 98.35 | 42.38 | 114.36 | 58.14 | 88.3 | 58.97 | 42.91 | 84.94 | 54.55
94204 | TELHAMENTO COM TELHA CERÂMICA CAPA-CANAL, TIPO COLONIAL, COM MAIS DE 2 ÁGUAS, INCLUSO TRANSPORTE VERTICAL. AF_07/2019 | M2 | 64.71 | 41.77 | 66.01 | 63.83 | 52.13 | 54.68 | 64.33 | 46.18 | 68.98 | 53.59 | 102.76 | 61.57 | 100.61 | 57.43 | 43.5 | 58.12 | 44.71 | 68.53 | 106.23 | 47.8 | 120.57 | 64.29 | 93.94 | 65.47 | 48.23 | 92.05 | 60.01
94447 | TELHAMENTO COM TELHA CERÂMICA CAPA-CANAL, TIPO PAULISTA, COM ATÉ 2 ÁGUAS, INCLUSO TRANSPORTE VERTICAL. AF_07/2019 | M2 | 58.51 | 36.65 | 59.81 | 58.8 | 45.7 | 48.83 | 58.19 | 39.55 | 63.1 | 47.78 | 96.84 | 56.42 | 95.34 | 51.19 | 38.52 | 52.17 | 39.28 | 61.26 | 98.35 | 42.38 | 114.36 | 58.14 | 88.3 | 58.97 | 42.91 | 84.94 | 54.55
94448 | TELHAMENTO COM TELHA CERÂMICA CAPA-CANAL, TIPO PAULISTA, COM MAIS DE 2 ÁGUAS, INCLUSO TRANSPORTE VERTICAL. AF_07/2019 | M2 | 64.71 | 41.77 | 66.01 | 63.83 | 52.13 | 54.68 | 64.33 | 46.18 | 68.98 | 53.59 | 102.76 | 61.57 | 100.61 | 57.43 | 43.5 | 58.12 | 44.71 | 68.53 | 106.23 | 47.8 | 120.57 | 64.29 | 93.94 | 65.47 | 48.23 | 92.05 | 60.01
94445 | TELHAMENTO COM TELHA CERÂMICA CAPA-CANAL, TIPO PLAN, COM ATÉ 2 ÁGUAS, INCLUSO TRANSPORTE VERTICAL. AF_07/2019 | M2 | 58.51 | 36.65 | 59.81 | 58.8 | 45.7 | 48.83 | 58.19 | 39.55 | 63.1 | 47.78 | 96.84 | 56.42 | 95.34 | 51.19 | 38.52 | 52.17 | 39.28 | 61.26 | 98.35 | 42.38 | 114.36 | 58.14 | 88.3 | 58.97 | 42.91 | 84.94 | 54.55
94446 | TELHAMENTO COM TELHA CERÂMICA CAPA-CANAL, TIPO PLAN, COM MAIS DE 2 ÁGUAS, INCLUSO TRANSPORTE VERTICAL. AF_07/2019 | M2 | 64.71 | 41.77 | 66.01 | 63.83 | 52.13 | 54.68 | 64.33 | 46.18 | 68.98 | 53.59 | 102.76 | 61.57 | 100.61 | 57.43 | 43.5 | 58.12 | 44.71 | 68.53 | 106.23 | 47.8 | 120.57 | 64.29 | 93.94 | 65.47 | 48.23 | 92.05 | 60.01
94440 | TELHAMENTO COM TELHA CERÂMICA DE ENCAIXE, TIPO FRANCESA, COM ATÉ 2 ÁGUAS, INCLUSO TRANSPORTE VERTICAL. AF_07/2019 | M2 | 41.14 | 25.4 | 41.98 | 41.66 | 31.7 | 34.15 | 40.94 | 27.24 | 44.61 | 33.39 | 69.2 | 39.82 | 68.26 | 35.75 | 26.8 | 36.57 | 27.19 | 42.89 | 69.82 | 29.54 | 81.92 | 40.92 | 62.91 | 41.42 | 29.99 | 60.25 | 38.38
94441 | TELHAMENTO COM TELHA CERÂMICA DE ENCAIXE, TIPO FRANCESA, COM MAIS DE 2 ÁGUAS, INCLUSO TRANSPORTE VERTICAL. AF_07/2019 | M2 | 44.8 | 28.41 | 45.64 | 44.62 | 35.49 | 37.58 | 44.55 | 31.15 | 48.06 | 36.81 | 72.68 | 42.85 | 71.36 | 39.42 | 29.73 | 40.07 | 30.38 | 47.17 | 74.46 | 32.73 | 85.58 | 44.53 | 66.23 | 45.25 | 33.12 | 64.43 | 41.6
94195 | TELHAMENTO COM TELHA CERÂMICA DE ENCAIXE, TIPO PORTUGUESA, COM ATÉ 2 ÁGUAS, INCLUSO TRANSPORTE VERTICAL. AF_07/2019 | M2 | 41.14 | 25.4 | 41.98 | 41.66 | 31.7 | 34.15 | 40.94 | 27.24 | 44.61 | 33.39 | 69.2 | 39.82 | 68.26 | 35.75 | 26.8 | 36.57 | 27.19 | 42.89 | 69.82 | 29.54 | 81.92 | 40.92 | 62.91 | 41.42 | 29.99 | 60.25 | 38.38
94198 | TELHAMENTO COM TELHA CERÂMICA DE ENCAIXE, TIPO PORTUGUESA, COM MAIS DE 2 ÁGUAS, INCLUSO TRANSPORTE VERTICAL. AF_07/2019 | M2 | 44.8 | 28.41 | 45.64 | 44.62 | 35.49 | 37.58 | 44.55 | 31.15 | 48.06 | 36.81 | 72.68 | 42.85 | 71.36 | 39.42 | 29.73 | 40.07 | 30.38 | 47.17 | 74.46 | 32.73 | 85.58 | 44.53 | 66.23 | 45.25 | 33.12 | 64.43 | 41.6
94442 | TELHAMENTO COM TELHA CERÂMICA DE ENCAIXE, TIPO ROMANA, COM ATÉ 2 ÁGUAS, INCLUSO TRANSPORTE VERTICAL. AF_07/2019 | M2 | 41.14 | 25.4 | 41.98 | 41.66 | 31.7 | 34.15 | 40.94 | 27.24 | 44.61 | 33.39 | 69.2 | 39.82 | 68.26 | 35.75 | 26.8 | 36.57 | 27.19 | 42.89 | 69.82 | 29.54 | 81.92 | 40.92 | 62.91 | 41.42 | 29.99 | 60.25 | 38.38
94443 | TELHAMENTO COM TELHA CERÂMICA DE ENCAIXE, TIPO ROMANA, COM MAIS DE 2 ÁGUAS, INCLUSO TRANSPORTE VERTICAL. AF_07/2019 | M2 | 44.8 | 28.41 | 45.64 | 44.62 | 35.49 | 37.58 | 44.55 | 31.15 | 48.06 | 36.81 | 72.68 | 42.85 | 71.36 | 39.42 | 29.73 | 40.07 | 30.38 | 47.17 | 74.46 | 32.73 | 85.58 | 44.53 | 66.23 | 45.25 | 33.12 | 64.43 | 41.6
94213 | TELHAMENTO COM TELHA DE AÇO/ALUMÍNIO E = 0,5 MM, COM ATÉ 2 ÁGUAS, INCLUSO IÇAMENTO. AF_07/2019 | M2 | 62.3 | 70.53 | 71.63 | 63.95 | 64.21 | 68.41 | 71.55 | 72.01 | 69.67 | 73.74 | 64.21 | 68.17 | 63.06 | 73.58 | 72.22 | 68.7 | 68.51 | 69.33 | 76.6 | 70.22 | 65.84 | 71.85 | 64.04 | 71.33 | 72.5 | 72.32 | 69.78
94189 | TELHAMENTO COM TELHA DE CONCRETO DE ENCAIXE, COM ATÉ 2 ÁGUAS, INCLUSO TRANSPORTE VERTICAL. AF_07/2019 | M2 | 62.35 | 37.32 | 44.17 | 46.13 | 35.2 | 44.64 | 48.21 | 42.86 | 43.03 | 46.91 | 45.5 | 47.46 | 48.28 | 48.52 | 40.2 | 40.68 | 35.59 | 38.79 | 39.29 | 47.69 | 53.24 | 50.71 | 48.1 | 46.2 | 37.06 | 42.23 | 46.84
94192 | TELHAMENTO COM TELHA DE CONCRETO DE ENCAIXE, COM MAIS DE 2 ÁGUAS, INCLUSO TRANSPORTE VERTICAL. AF_07/2019 | M2 | 65.11 | 39.6 | 46.93 | 48.37 | 38.07 | 47.24 | 50.94 | 45.81 | 45.65 | 49.49 | 48.13 | 49.75 | 50.63 | 51.29 | 42.42 | 43.32 | 38 | 42.03 | 42.8 | 50.09 | 56 | 53.44 | 50.61 | 49.08 | 39.42 | 45.39 | 49.27
94444 | TELHAMENTO COM TELHA DE ENCAIXE, TIPO FRANCESA DE VIDRO, COM ATÉ 2 ÁGUAS, INCLUSO TRANSPORTE VERTICAL. AF_07/2019 | M2 | 804.35 | 851.43 | 828.97 | 644.42 | 978.97 | 645.96 | 646.18 | 863.58 | 645.41 | 645.73 | 587.3 | 645.06 | 947.73 | 1180.02 | 644.47 | 645.89 | 645.39 | 528.15 | 668.14 | 645.43 | 947.54 | 646.16 | 591.29 | 609.56 | 645.17 | 647.92 | 645.22
94218 | TELHAMENTO COM TELHA ESTRUTURAL DE FIBROCIMENTO E= 8 MM, COM ATÉ 2 ÁGUAS, INCLUSO IÇAMENTO. AF_07/2019_PS | M2 | 176.85 | 167.18 | 228.43 | 86.43 | 126.29 | 166.89 | 103.51 | 117.34 | 125.37 | 196.72 | 108.76 | 119.79 | 127.15 | 212.75 | 159.59 | 150.33 | 132.9 | 118.48 | 129.67 | 157.35 | 117.01 | 201.74 | 121.52 | 112.83 | 159.21 | 112.58 | 151.67
94216 | TELHAMENTO COM TELHA METÁLICA TERMOACÚSTICA E = 30 MM, COM ATÉ 2 ÁGUAS, INCLUSO IÇAMENTO. AF_07/2019 | M2 | 177.54 | 201.98 | 202.76 | 173.1 | 177.71 | 199.65 | 202.69 | 203.02 | 200.9 | 204.99 | 174.08 | 199.61 | 179.12 | 205.53 | 203.7 | 199.91 | 191.43 | 200.15 | 212.06 | 201.56 | 187.14 | 203 | 179.94 | 202.37 | 203.88 | 203.18 | 201.12
94449 | TELHAMENTO COM TELHA ONDULADA DE FIBRA DE VIDRO E = 0,6 MM, PARA TELHADO COM INCLINAÇÃO MAIOR QUE 10°, COM ATÉ 2 ÁGUAS, INCLUSO IÇAMENTO. AF_07/2019 | M2 | 68.6 | 68.79 | 70.31 | 70.81 | 95.79 | 67.86 | 70.04 | 70.7 | 68.58 | 71.3 | 76.24 | 67.32 | 68.35 | 71.25 | 69.81 | 68.05 | 70.12 | 75.47 | 73.08 | 68.79 | 69.2 | 70.24 | 72.41 | 70.14 | 70.23 | 71.18 | 68.48
94210 | TELHAMENTO COM TELHA ONDULADA DE FIBROCIMENTO E = 6 MM, COM RECOBRIMENTO LATERAL DE 1 1/4 DE ONDA PARA TELHADO COM INCLINAÇÃO MÁXIMA DE 10°, COM ATÉ 2 ÁGUAS, INCLUSO IÇAMENTO. AF_07/2019 | M2 | 68.13 | 65.08 | 86.9 | 39.36 | 52.56 | 64.22 | 44.48 | 49.65 | 50.71 | 76.98 | 47.23 | 47.92 | 51.19 | 82.32 | 63.3 | 58.74 | 54.52 | 48.91 | 55.62 | 61.76 | 48.39 | 77.84 | 50.06 | 47.67 | 63.5 | 48.4 | 59.59
94207 | TELHAMENTO COM TELHA ONDULADA DE FIBROCIMENTO E = 6 MM, COM RECOBRIMENTO LATERAL DE 1/4 DE ONDA PARA TELHADO COM INCLINAÇÃO MAIOR QUE 10°, COM ATÉ 2 ÁGUAS, INCLUSO IÇAMENTO. AF_07/2019 | M2 | 64.01 | 61.28 | 81.76 | 37.29 | 49.48 | 60.33 | 41.9 | 46.73 | 47.7 | 72.55 | 44.57 | 45.06 | 48.19 | 77.53 | 59.71 | 55.19 | 51.42 | 45.87 | 52.35 | 58.11 | 45.5 | 73.24 | 47.16 | 44.87 | 59.87 | 45.53 | 56.05
102109 | SUPORTE PARA TRANSFORMADOR EM POSTE DE CONCRETO CIRCULAR - FORNECIMENTO E INSTALAÇÃO. AF_12/2020 | UN | 54.66 | 81.56 | 66.99 | 52.21 | 87.98 | 54.81 | 89 | 73.83 | 67.57 | 74.79 | 55.67 | 84.15 | 73.79 | 84.07 | 62.86 | 55.16 | 66.34 | 57.13 | 87.89 | 54.45 | 52.56 | 57.02 | 54.76 | 83.23 | 52.5 | 63.64 | 99.32
102110 | SUPORTE PARA TRANSFORMADOR EM POSTE DE CONCRETO DUPLO T - FORNECIMENTO E INSTALAÇÃO. AF_12/2020 | UN | 157.93 | 282.8 | 197.12 | 161.11 | 301.52 | 163.71 | 309.54 | 229.91 | 220.02 | 251.89 | 164.57 | 297.18 | 252.63 | 287.34 | 209.72 | 164.06 | 219.88 | 155.31 | 282.74 | 163.35 | 146.94 | 165.92 | 163.66 | 267.88 | 161.4 | 172.54 | 355.55
103656 | TRANSFORMADOR DE DISTRIBUIÇÃO, 1000 KVA, TRIFÁSICO, 60 HZ, CLASSE 15 KV, IMERSO EM ÓLEO MINERAL, INSTALAÇÃO EM SOLO (NÃO INCLUSO ABRIGO) - FORNECIMENTO E INSTALAÇÃO. AF_02/2022 | UN | 125108.67 | 125049.71 | 125317.57 | 115780.14 | 135687.38 | 125081.05 | 125101.81 | 125232.73 | 125067.18 | 189787.42 | 124326.65 | 184647.03 | 231195.09 | 125084.98 | 124946.23 | 125047.07 | 209625.77 | 125229.49 | 125281.64 | 125043.74 | 125106.64 | 125153.56 | 125062.55 | 125297.44 | 124998.96 | 125349.79 | 125072.96
102105 | TRANSFORMADOR DE DISTRIBUIÇÃO, 112,5 KVA, TRIFÁSICO, 60 HZ, CLASSE 15 KV, IMERSO EM ÓLEO MINERAL, INSTALAÇÃO EM POSTE (NÃO INCLUSO SUPORTE) - FORNECIMENTO E INSTALAÇÃO. AF_12/2020 | UN | 19797.85 | 19741.91 | 19885.7 | 18281.87 | 21427.62 | 19758.19 | 19776.46 | 19860.75 | 19752.02 | 29758.39 | 19649.88 | 28937.9 | 36132.33 | 19784.51 | 19685.29 | 19762.56 | 32796.09 | 19872.71 | 19920.13 | 19749.17 | 19807.1 | 19808.62 | 19756.75 | 19880.84 | 19704.39 | 19943.45 | 19773.77
102106 | TRANSFORMADOR DE DISTRIBUIÇÃO, 150 KVA, TRIFÁSICO, 60 HZ, CLASSE 15 KV, IMERSO EM ÓLEO MINERAL, INSTALAÇÃO EM POSTE (NÃO INCLUSO SUPORTE) - FORNECIMENTO E INSTALAÇÃO. AF_12/2020 | UN | 24831.88 | 24774.51 | 24920.8 | 22942.66 | 26886.63 | 24791.08 | 24809.47 | 24894.98 | 24784.66 | 37405.63 | 24650.46 | 36378.01 | 45452.46 | 24817.9 | 24716.76 | 24795.25 | 41244.67 | 24907.19 | 24955.73 | 24781.8 | 24841.1 | 24842.53 | 24789.57 | 24915.48 | 24736.06 | 24979.03 | 24807.01
102107 | TRANSFORMADOR DE DISTRIBUIÇÃO, 225 KVA, TRIFÁSICO, 60 HZ, CLASSE 15 KV, IMERSO EM ÓLEO MINERAL, INSTALAÇÃO EM POSTE (NÃO INCLUSO SUPORTE) - FORNECIMENTO E INSTALAÇÃO. AF_12/2020 | UN | 34648.58 | 34585.85 | 34741.43 | 32029.85 | 37528.51 | 34603.52 | 34622.39 | 34712.45 | 34596.24 | 52302.4 | 34400.11 | 50870.92 | 63602.14 | 34632.25 | 34523.94 | 34607.05 | 57698.92 | 34725.57 | 34778.26 | 34593.31 | 34657.7 | 34658.75 | 34601.78 | 34734.43 | 34544.04 | 34801.47 | 34620.83
102102 | TRANSFORMADOR DE DISTRIBUIÇÃO, 30 KVA, TRIFÁSICO, 60 HZ, CLASSE 15 KV, IMERSO EM ÓLEO MINERAL, INSTALAÇÃO EM POSTE (NÃO INCLUSO SUPORTE) - FORNECIMENTO E INSTALAÇÃO. AF_12/2020 | UN | 11284.62 | 11235.06 | 11367.79 | 10402.42 | 12201.23 | 11250.05 | 11267.74 | 11346.63 | 11244.9 | 16850.47 | 11196.07 | 16380.18 | 20409.84 | 11274.09 | 11183.4 | 11255.17 | 18541.05 | 11357.5 | 11399.96 | 11242.13 | 11294 | 11295.97 | 11248.87 | 11364.94 | 11201.57 | 11423.39 | 11264
102108 | TRANSFORMADOR DE DISTRIBUIÇÃO, 300 KVA, TRIFÁSICO, 60 HZ, CLASSE 15 KV, IMERSO EM ÓLEO MINERAL, INSTALAÇÃO EM POSTE (NÃO INCLUSO SUPORTE) - FORNECIMENTO E INSTALAÇÃO. AF_12/2020 | UN | 40347.91 | 40281.89 | 40443.19 | 37305.53 | 43706.65 | 40300.22 | 40319.4 | 40412.24 | 40292.42 | 60949.94 | 40060.39 | 59284.01 | 74137.55 | 40330.13 | 40217.42 | 40303.37 | 67250.32 | 40425.94 | 40481.18 | 40289.45 | 40356.95 | 40357.78 | 40298.35 | 40435.16 | 40238 | 40504.34 | 40318.38
102103 | TRANSFORMADOR DE DISTRIBUIÇÃO, 45 KVA, TRIFÁSICO, 60 HZ, CLASSE 15 KV, IMERSO EM ÓLEO MINERAL, INSTALAÇÃO EM POSTE (NÃO INCLUSO SUPORTE) - FORNECIMENTO E INSTALAÇÃO. AF_12/2020 | UN | 12558.34 | 12507.33 | 12642.55 | 11580.98 | 13580.95 | 12522.61 | 12540.42 | 12620.53 | 12517.22 | 18778.64 | 12460.51 | 18255.98 | 22757.32 | 12547.15 | 12454.53 | 12527.55 | 20669.77 | 12631.65 | 12675.22 | 12514.42 | 12567.67 | 12569.54 | 12521.36 | 12639.24 | 12472.91 | 12698.63 | 12536.92
103654 | TRANSFORMADOR DE DISTRIBUIÇÃO, 500KVA, TRIFÁSICO, 60 HZ, CLASSE 15 KV, IMERSO EM ÓLEO MINERAL, INSTALAÇÃO EM SOLO (NÃO INCLUSO ABRIGO) - FORNECIMENTO E INSTALAÇÃO. AF_02/2022 | UN | 65321.05 | 65277.57 | 65477.27 | 60433.57 | 70838 | 65300.92 | 65316.56 | 65414.35 | 65290.69 | 98984.03 | 64918.49 | 96302.01 | 120538.04 | 65303.75 | 65200.55 | 65275.76 | 109309.28 | 65411.86 | 65450.43 | 65273.17 | 65319.68 | 65354.83 | 65287.15 | 65462.59 | 65239.99 | 65501.67 | 65294.76
102104 | TRANSFORMADOR DE DISTRIBUIÇÃO, 75 KVA, TRIFÁSICO, 60 HZ, CLASSE 15 KV, IMERSO EM ÓLEO MINERAL, INSTALAÇÃO EM POSTE (NÃO INCLUSO SUPORTE) - FORNECIMENTO E INSTALAÇÃO. AF_12/2020 | UN | 16108.82 | 16055.35 | 16194.86 | 14867.28 | 17429.15 | 16071.14 | 16089.18 | 16171.38 | 16065.35 | 24163.17 | 15986.38 | 23494.46 | 29316.4 | 16096.56 | 16000.65 | 16075.78 | 26616.52 | 16182.91 | 16228.42 | 16062.53 | 16118.12 | 16119.82 | 16069.79 | 16190.78 | 16019.38 | 16251.78 | 16086.07
103655 | TRANSFORMADOR DE DISTRIBUIÇÃO, 750 KVA, TRIFÁSICO, 60 HZ, CLASSE 15 KV, IMERSO EM ÓLEO MINERAL, INSTALAÇÃO EM SOLO (NÃO INCLUSO ABRIGO) - FORNECIMENTO E INSTALAÇÃO. AF_02/2022 | UN | 89481.84 | 89430.6 | 89664.49 | 82797.81 | 97043.36 | 89457.96 | 89476.17 | 89590.57 | 89445.91 | 135666.19 | 88926.45 | 131990.93 | 165235.7 | 89461.35 | 89340.31 | 89428.37 | 149831.97 | 89587.71 | 89633.1 | 89425.4 | 89480.15 | 89521.2 | 89441.81 | 89647.08 | 89386.41 | 89692.81 | 89450.81
105473 | CARGA E DESCARGA COM CARRINHO PLATAFORMA, DE BANCADA DE MÁRMORE OU GRANITO PARA COZINHA/LAVATÓRIO OU MÁRMORE SINTÉTICO COM CUBA INTEGRADA, EM BALSA DE 1000 TONELADAS. AF_05/2024 | T | 0 | 0 | 0 | 0 | 0 | 0 | 0 | 0 | 0 | 0 | 0 | 0 | 0 | 0 | 0 | 0 | 0 | 0 | 0 | 0 | 0 | 0 | 0 | 0 | 0 | 0 | 0
105414 | CARGA E DESCARGA COM CARRINHO PLATAFORMA, DE BANCADA DE MÁRMORE OU GRANITO PARA COZINHA/LAVATÓRIO OU MÁRMORE SINTÉTICO COM CUBA INTEGRADA, EM BALSA DE 1500 TONELADAS. AF_05/2024 | T | 0 | 0 | 0 | 0 | 0 | 0 | 0 | 0 | 0 | 0 | 0 | 0 | 0 | 0 | 0 | 0 | 0 | 0 | 0 | 0 | 0 | 0 | 0 | 0 | 0 | 0 | 0
105424 | CARGA E DESCARGA COM CARRINHO PLATAFORMA, DE BANCADA DE MÁRMORE OU GRANITO PARA COZINHA/LAVATÓRIO OU MÁRMORE SINTÉTICO COM CUBA INTEGRADA, EM BALSA DE 2000 TONELADAS. AF_05/2024 | T | 0 | 0 | 0 | 0 | 0 | 0 | 0 | 0 | 0 | 0 | 0 | 0 | 0 | 0 | 0 | 0 | 0 | 0 | 0 | 0 | 0 | 0 | 0 | 0 | 0 | 0 | 0
105448 | CARGA E DESCARGA COM CARRINHO PLATAFORMA, DE BANCADA DE MÁRMORE OU GRANITO PARA COZINHA/LAVATÓRIO OU MÁRMORE SINTÉTICO COM CUBA INTEGRADA, EM BALSA DE 600 TONELADAS. AF_05/2024 | T | 0 | 0 | 0 | 0 | 0 | 0 | 0 | 0 | 0 | 0 | 0 | 0 | 0 | 0 | 0 | 0 | 0 | 0 | 0 | 0 | 0 | 0 | 0 | 0 | 0 | 0 | 0
105409 | CARGA E DESCARGA COM MANIPULADOR TELESCÓPICO, DE PÁLETE DE BACIA SANITÁRIA, CAIXA ACOPLADA, TANQUE OU PIA, EM BALSA DE 1000 TONELADAS. AF_05/2024 | T | 0 | 0 | 0 | 0 | 0 | 0 | 0 | 0 | 0 | 0 | 0 | 0 | 0 | 0 | 0 | 0 | 0 | 0 | 0 | 0 | 0 | 0 | 0 | 0 | 0 | 0 | 0
105415 | CARGA E DESCARGA COM MANIPULADOR TELESCÓPICO, DE PÁLETE DE BACIA SANITÁRIA, CAIXA ACOPLADA, TANQUE OU PIA, EM BALSA DE 1500 TONELADAS. AF_05/2024 | T | 0 | 0 | 0 | 0 | 0 | 0 | 0 | 0 | 0 | 0 | 0 | 0 | 0 | 0 | 0 | 0 | 0 | 0 | 0 | 0 | 0 | 0 | 0 | 0 | 0 | 0 | 0
105487 | CARGA E DESCARGA COM MANIPULADOR TELESCÓPICO, DE PÁLETE DE BACIA SANITÁRIA, CAIXA ACOPLADA, TANQUE OU PIA, EM BALSA DE 2000 TONELADAS. AF_05/2024 | T | 0 | 0 | 0 | 0 | 0 | 0 | 0 | 0 | 0 | 0 | 0 | 0 | 0 | 0 | 0 | 0 | 0 | 0 | 0 | 0 | 0 | 0 | 0 | 0 | 0 | 0 | 0
105451 | CARGA E DESCARGA COM MANIPULADOR TELESCÓPICO, DE PÁLETE DE BACIA SANITÁRIA, CAIXA ACOPLADA, TANQUE OU PIA, EM BALSA DE 600 TONELADAS. AF_05/2024 | T | 0 | 0 | 0 | 0 | 0 | 0 | 0 | 0 | 0 | 0 | 0 | 0 | 0 | 0 | 0 | 0 | 0 | 0 | 0 | 0 | 0 | 0 | 0 | 0 | 0 | 0 | 0
105454 | CARGA E DESCARGA COM MANIPULADOR TELESCÓPICO, DE PÁLETE DE BLOCOS VAZADOS DE CONCRETO OU CERÂMICO, EM BALSA DE 1000 TONELADAS. AF_05/2024 | T | 0 | 0 | 0 | 0 | 0 | 0 | 0 | 0 | 0 | 0 | 0 | 0 | 0 | 0 | 0 | 0 | 0 | 0 | 0 | 0 | 0 | 0 | 0 | 0 | 0 | 0 | 0
105411 | CARGA E DESCARGA COM MANIPULADOR TELESCÓPICO, DE PÁLETE DE BLOCOS VAZADOS DE CONCRETO OU CERÂMICO, EM BALSA DE 1500 TONELADAS. AF_05/2024 | T | 0 | 0 | 0 | 0 | 0 | 0 | 0 | 0 | 0 | 0 | 0 | 0 | 0 | 0 | 0 | 0 | 0 | 0 | 0 | 0 | 0 | 0 | 0 | 0 | 0 | 0 | 0
105419 | CARGA E DESCARGA COM MANIPULADOR TELESCÓPICO, DE PÁLETE DE BLOCOS VAZADOS DE CONCRETO OU CERÂMICO, EM BALSA DE 2000 TONELADAS. AF_05/2024 | T | 0 | 0 | 0 | 0 | 0 | 0 | 0 | 0 | 0 | 0 | 0 | 0 | 0 | 0 | 0 | 0 | 0 | 0 | 0 | 0 | 0 | 0 | 0 | 0 | 0 | 0 | 0
105443 | CARGA E DESCARGA COM MANIPULADOR TELESCÓPICO, DE PÁLETE DE BLOCOS VAZADOS DE CONCRETO OU CERÂMICO, EM BALSA DE 600 TONELADAS. AF_05/2024 | T | 0 | 0 | 0 | 0 | 0 | 0 | 0 | 0 | 0 | 0 | 0 | 0 | 0 | 0 | 0 | 0 | 0 | 0 | 0 | 0 | 0 | 0 | 0 | 0 | 0 | 0 | 0
105455 | CARGA E DESCARGA COM MANIPULADOR TELESCÓPICO, DE PÁLETE DE CAIXAS COM REVESTIMENTO CERÂMICO, EM BALSA DE 1000 TONELADAS. AF_05/2024 | T | 0 | 0 | 0 | 0 | 0 | 0 | 0 | 0 | 0 | 0 | 0 | 0 | 0 | 0 | 0 | 0 | 0 | 0 | 0 | 0 | 0 | 0 | 0 | 0 | 0 | 0 | 0
105412 | CARGA E DESCARGA COM MANIPULADOR TELESCÓPICO, DE PÁLETE DE CAIXAS COM REVESTIMENTO CERÂMICO, EM BALSA DE 1500 TONELADAS. AF_05/2024 | T | 0 | 0 | 0 | 0 | 0 | 0 | 0 | 0 | 0 | 0 | 0 | 0 | 0 | 0 | 0 | 0 | 0 | 0 | 0 | 0 | 0 | 0 | 0 | 0 | 0 | 0 | 0
105420 | CARGA E DESCARGA COM MANIPULADOR TELESCÓPICO, DE PÁLETE DE CAIXAS COM REVESTIMENTO CERÂMICO, EM BALSA DE 2000 TONELADAS. AF_05/2024 | T | 0 | 0 | 0 | 0 | 0 | 0 | 0 | 0 | 0 | 0 | 0 | 0 | 0 | 0 | 0 | 0 | 0 | 0 | 0 | 0 | 0 | 0 | 0 | 0 | 0 | 0 | 0
105444 | CARGA E DESCARGA COM MANIPULADOR TELESCÓPICO, DE PÁLETE DE CAIXAS COM REVESTIMENTO CERÂMICO, EM BALSA DE 600 TONELADAS. AF_05/2024 | T | 0 | 0 | 0 | 0 | 0 | 0 | 0 | 0 | 0 | 0 | 0 | 0 | 0 | 0 | 0 | 0 | 0 | 0 | 0 | 0 | 0 | 0 | 0 | 0 | 0 | 0 | 0
105456 | CARGA E DESCARGA COM MANIPULADOR TELESCÓPICO, DE PÁLETE DE LATAS 18 LITROS, EM BALSA DE 1000 TONELADAS. AF_05/2024 | T | 0 | 0 | 0 | 0 | 0 | 0 | 0 | 0 | 0 | 0 | 0 | 0 | 0 | 0 | 0 | 0 | 0 | 0 | 0 | 0 | 0 | 0 | 0 | 0 | 0 | 0 | 0
105478 | CARGA E DESCARGA COM MANIPULADOR TELESCÓPICO, DE PÁLETE DE LATAS 18 LITROS, EM BALSA DE 1500 TONELADAS. AF_05/2024 | T | 0 | 0 | 0 | 0 | 0 | 0 | 0 | 0 | 0 | 0 | 0 | 0 | 0 | 0 | 0 | 0 | 0 | 0 | 0 | 0 | 0 | 0 | 0 | 0 | 0 | 0 | 0
105421 | CARGA E DESCARGA COM MANIPULADOR TELESCÓPICO, DE PÁLETE DE LATAS 18 LITROS, EM BALSA DE 2000 TONELADAS. AF_05/2024 | T | 0 | 0 | 0 | 0 | 0 | 0 | 0 | 0 | 0 | 0 | 0 | 0 | 0 | 0 | 0 | 0 | 0 | 0 | 0 | 0 | 0 | 0 | 0 | 0 | 0 | 0 | 0
105445 | CARGA E DESCARGA COM MANIPULADOR TELESCÓPICO, DE PÁLETE DE LATAS 18 LITROS, EM BALSA DE 600 TONELADAS. AF_05/2024 | T | 0 | 0 | 0 | 0 | 0 | 0 | 0 | 0 | 0 | 0 | 0 | 0 | 0 | 0 | 0 | 0 | 0 | 0 | 0 | 0 | 0 | 0 | 0 | 0 | 0 | 0 | 0
105453 | CARGA E DESCARGA COM MANIPULADOR TELESCÓPICO, DE PÁLETE DE SACOS, EM BALSA DE 1000 TONELADAS. AF_05/2024 | T | 0 | 0 | 0 | 0 | 0 | 0 | 0 | 0 | 0 | 0 | 0 | 0 | 0 | 0 | 0 | 0 | 0 | 0 | 0 | 0 | 0 | 0 | 0 | 0 | 0 | 0 | 0
105497 | CARGA E DESCARGA COM MANIPULADOR TELESCÓPICO, DE PÁLETE DE SACOS, EM BALSA DE 1500 TONELADAS. AF_05/2024 | T | 0 | 0 | 0 | 0 | 0 | 0 | 0 | 0 | 0 | 0 | 0 | 0 | 0 | 0 | 0 | 0 | 0 | 0 | 0 | 0 | 0 | 0 | 0 | 0 | 0 | 0 | 0
105418 | CARGA E DESCARGA COM MANIPULADOR TELESCÓPICO, DE PÁLETE DE SACOS, EM BALSA DE 2000 TONELADAS. AF_05/2024 | T | 0 | 0 | 0 | 0 | 0 | 0 | 0 | 0 | 0 | 0 | 0 | 0 | 0 | 0 | 0 | 0 | 0 | 0 | 0 | 0 | 0 | 0 | 0 | 0 | 0 | 0 | 0
105442 | CARGA E DESCARGA COM MANIPULADOR TELESCÓPICO, DE PÁLETE DE SACOS, EM BALSA DE 600 TONELADAS. AF_05/2024 | T | 0 | 0 | 0 | 0 | 0 | 0 | 0 | 0 | 0 | 0 | 0 | 0 | 0 | 0 | 0 | 0 | 0 | 0 | 0 | 0 | 0 | 0 | 0 | 0 | 0 | 0 | 0
105410 | CARGA E DESCARGA COM MANIPULADOR TELESCÓPICO, DE PÁLETE DE TELHA DE CONCRETO OU CERÂMICA, EM BALSA DE 1000 TONELADAS. AF_05/2024 | T | 0 | 0 | 0 | 0 | 0 | 0 | 0 | 0 | 0 | 0 | 0 | 0 | 0 | 0 | 0 | 0 | 0 | 0 | 0 | 0 | 0 | 0 | 0 | 0 | 0 | 0 | 0
105416 | CARGA E DESCARGA COM MANIPULADOR TELESCÓPICO, DE PÁLETE DE TELHA DE CONCRETO OU CERÂMICA, EM BALSA DE 1500 TONELADAS. AF_05/2024 | T | 0 | 0 | 0 | 0 | 0 | 0 | 0 | 0 | 0 | 0 | 0 | 0 | 0 | 0 | 0 | 0 | 0 | 0 | 0 | 0 | 0 | 0 | 0 | 0 | 0 | 0 | 0
105488 | CARGA E DESCARGA COM MANIPULADOR TELESCÓPICO, DE PÁLETE DE TELHA DE CONCRETO OU CERÂMICA, EM BALSA DE 2000 TONELADAS. AF_05/2024 | T | 0 | 0 | 0 | 0 | 0 | 0 | 0 | 0 | 0 | 0 | 0 | 0 | 0 | 0 | 0 | 0 | 0 | 0 | 0 | 0 | 0 | 0 | 0 | 0 | 0 | 0 | 0
105452 | CARGA E DESCARGA COM MANIPULADOR TELESCÓPICO, DE PÁLETE DE TELHA DE CONCRETO OU CERÂMICA, EM BALSA DE 600 TONELADAS. AF_05/2024 | T | 0 | 0 | 0 | 0 | 0 | 0 | 0 | 0 | 0 | 0 | 0 | 0 | 0 | 0 | 0 | 0 | 0 | 0 | 0 | 0 | 0 | 0 | 0 | 0 | 0 | 0 | 0
105475 | CARGA E DESCARGA COM MANIPULADOR TELESCÓPICO, DE TELHAS TERMOACÚSTICAS, FIBROCIMENTO, AÇO ZINCADO, FIBROCIMENTO ESTRUTURAL, CANALETE 90 OU KALHETÃO, EM BALSA DE 1000 TONELADAS. AF_05/2024 | T | 0 | 0 | 0 | 0 | 0 | 0 | 0 | 0 | 0 | 0 | 0 | 0 | 0 | 0 | 0 | 0 | 0 | 0 | 0 | 0 | 0 | 0 | 0 | 0 | 0 | 0 | 0
105498 | CARGA E DESCARGA COM MANIPULADOR TELESCÓPICO, DE TELHAS TERMOACÚSTICAS, FIBROCIMENTO, AÇO ZINCADO, FIBROCIMENTO ESTRUTURAL, CANALETE 90 OU KALHETÃO, EM BALSA DE 1500 TONELADAS. AF_05/2024 | T | 0 | 0 | 0 | 0 | 0 | 0 | 0 | 0 | 0 | 0 | 0 | 0 | 0 | 0 | 0 | 0 | 0 | 0 | 0 | 0 | 0 | 0 | 0 | 0 | 0 | 0 | 0
105486 | CARGA E DESCARGA COM MANIPULADOR TELESCÓPICO, DE TELHAS TERMOACÚSTICAS, FIBROCIMENTO, AÇO ZINCADO, FIBROCIMENTO ESTRUTURAL, CANALETE 90 OU KALHETÃO, EM BALSA DE 2000 TONELADAS. AF_05/2024 | T | 0 | 0 | 0 | 0 | 0 | 0 | 0 | 0 | 0 | 0 | 0 | 0 | 0 | 0 | 0 | 0 | 0 | 0 | 0 | 0 | 0 | 0 | 0 | 0 | 0 | 0 | 0
105450 | CARGA E DESCARGA COM MANIPULADOR TELESCÓPICO, DE TELHAS TERMOACÚSTICAS, FIBROCIMENTO, AÇO ZINCADO, FIBROCIMENTO ESTRUTURAL, CANALETE 90 OU KALHETÃO, EM BALSA DE 600 TONELADAS. AF_05/2024 | T | 0 | 0 | 0 | 0 | 0 | 0 | 0 | 0 | 0 | 0 | 0 | 0 | 0 | 0 | 0 | 0 | 0 | 0 | 0 | 0 | 0 | 0 | 0 | 0 | 0 | 0 | 0
105438 | CARGA E DESCARGA DE BETONEIRA, COM CAMINHÃO CARROCERIA COM GUINDAUTO (MUNCK) 11,7 TM, EM BALSA DE 1000 TONELADAS. AF_05/2024 | T | 0 | 0 | 0 | 0 | 0 | 0 | 0 | 0 | 0 | 0 | 0 | 0 | 0 | 0 | 0 | 0 | 0 | 0 | 0 | 0 | 0 | 0 | 0 | 0 | 0 | 0 | 0
105463 | CARGA E DESCARGA DE BETONEIRA, COM CAMINHÃO CARROCERIA COM GUINDAUTO (MUNCK) 11,7 TM, EM BALSA DE 1500 TONELADAS. AF_05/2024 | T | 0 | 0 | 0 | 0 | 0 | 0 | 0 | 0 | 0 | 0 | 0 | 0 | 0 | 0 | 0 | 0 | 0 | 0 | 0 | 0 | 0 | 0 | 0 | 0 | 0 | 0 | 0
105485 | CARGA E DESCARGA DE BETONEIRA, COM CAMINHÃO CARROCERIA COM GUINDAUTO (MUNCK) 11,7 TM, EM BALSA DE 2000 TONELADAS. AF_05/2024 | T | 0 | 0 | 0 | 0 | 0 | 0 | 0 | 0 | 0 | 0 | 0 | 0 | 0 | 0 | 0 | 0 | 0 | 0 | 0 | 0 | 0 | 0 | 0 | 0 | 0 | 0 | 0
105428 | CARGA E DESCARGA DE BETONEIRA, COM CAMINHÃO CARROCERIA COM GUINDAUTO (MUNCK) 11,7 TM, EM BALSA DE 600 TONELADAS. AF_05/2024 | T | 0 | 0 | 0 | 0 | 0 | 0 | 0 | 0 | 0 | 0 | 0 | 0 | 0 | 0 | 0 | 0 | 0 | 0 | 0 | 0 | 0 | 0 | 0 | 0 | 0 | 0 | 0
105426 | CARGA E DESCARGA DE CAMINHÃO DE 10 M³, EM BALSA DE 1000 TONELADAS. AF_05/2024 | T | 0 | 0 | 0 | 0 | 0 | 0 | 0 | 0 | 0 | 0 | 0 | 0 | 0 | 0 | 0 | 0 | 0 | 0 | 0 | 0 | 0 | 0 | 0 | 0 | 0 | 0 | 0
105491 | CARGA E DESCARGA DE CAMINHÃO DE 10 M³, EM BALSA DE 1500 TONELADAS. AF_05/2024 | T | 0 | 0 | 0 | 0 | 0 | 0 | 0 | 0 | 0 | 0 | 0 | 0 | 0 | 0 | 0 | 0 | 0 | 0 | 0 | 0 | 0 | 0 | 0 | 0 | 0 | 0 | 0
105495 | CARGA E DESCARGA DE CAMINHÃO DE 10 M³, EM BALSA DE 2000 TONELADAS. AF_05/2024 | T | 0 | 0 | 0 | 0 | 0 | 0 | 0 | 0 | 0 | 0 | 0 | 0 | 0 | 0 | 0 | 0 | 0 | 0 | 0 | 0 | 0 | 0 | 0 | 0 | 0 | 0 | 0
105407 | CARGA E DESCARGA DE CAMINHÃO DE 10 M³, EM BALSA DE 600 TONELADAS. AF_05/2024 | T | 0 | 0 | 0 | 0 | 0 | 0 | 0 | 0 | 0 | 0 | 0 | 0 | 0 | 0 | 0 | 0 | 0 | 0 | 0 | 0 | 0 | 0 | 0 | 0 | 0 | 0 | 0
105427 | CARGA E DESCARGA DE CAMINHÃO DE 14 M³, EM BALSA DE 1000 TONELADAS. AF_05/2024 | T | 0 | 0 | 0 | 0 | 0 | 0 | 0 | 0 | 0 | 0 | 0 | 0 | 0 | 0 | 0 | 0 | 0 | 0 | 0 | 0 | 0 | 0 | 0 | 0 | 0 | 0 | 0
105492 | CARGA E DESCARGA DE CAMINHÃO DE 14 M³, EM BALSA DE 1500 TONELADAS. AF_05/2024 | T | 0 | 0 | 0 | 0 | 0 | 0 | 0 | 0 | 0 | 0 | 0 | 0 | 0 | 0 | 0 | 0 | 0 | 0 | 0 | 0 | 0 | 0 | 0 | 0 | 0 | 0 | 0
105496 | CARGA E DESCARGA DE CAMINHÃO DE 14 M³, EM BALSA DE 2000 TONELADAS. AF_05/2024 | T | 0 | 0 | 0 | 0 | 0 | 0 | 0 | 0 | 0 | 0 | 0 | 0 | 0 | 0 | 0 | 0 | 0 | 0 | 0 | 0 | 0 | 0 | 0 | 0 | 0 | 0 | 0
105425 | CARGA E DESCARGA DE CAMINHÃO DE 14 M³, EM BALSA DE 600 TONELADAS. AF_05/2024 | T | 0 | 0 | 0 | 0 | 0 | 0 | 0 | 0 | 0 | 0 | 0 | 0 | 0 | 0 | 0 | 0 | 0 | 0 | 0 | 0 | 0 | 0 | 0 | 0 | 0 | 0 | 0
105477 | CARGA E DESCARGA DE CAMINHÃO DE 6 M³, EM BALSA DE 1000 TONELADAS. AF_05/2024 | T | 0 | 0 | 0 | 0 | 0 | 0 | 0 | 0 | 0 | 0 | 0 | 0 | 0 | 0 | 0 | 0 | 0 | 0 | 0 | 0 | 0 | 0 | 0 | 0 | 0 | 0 | 0
105490 | CARGA E DESCARGA DE CAMINHÃO DE 6 M³, EM BALSA DE 1500 TONELADAS. AF_05/2024 | T | 0 | 0 | 0 | 0 | 0 | 0 | 0 | 0 | 0 | 0 | 0 | 0 | 0 | 0 | 0 | 0 | 0 | 0 | 0 | 0 | 0 | 0 | 0 | 0 | 0 | 0 | 0
105494 | CARGA E DESCARGA DE CAMINHÃO DE 6 M³, EM BALSA DE 2000 TONELADAS. AF_05/2024 | T | 0 | 0 | 0 | 0 | 0 | 0 | 0 | 0 | 0 | 0 | 0 | 0 | 0 | 0 | 0 | 0 | 0 | 0 | 0 | 0 | 0 | 0 | 0 | 0 | 0 | 0 | 0
105417 | CARGA E DESCARGA DE CAMINHÃO DE 6 M³, EM BALSA DE 600 TONELADAS. AF_05/2024 | T | 0 | 0 | 0 | 0 | 0 | 0 | 0 | 0 | 0 | 0 | 0 | 0 | 0 | 0 | 0 | 0 | 0 | 0 | 0 | 0 | 0 | 0 | 0 | 0 | 0 | 0 | 0
105461 | CARGA E DESCARGA DE PERFIL METÁLICO E VERGALHÕES DE AÇO E VERGALHÕES DE AÇO, COM CAMINHÃO CARROCERIA COM GUINDAUTO (MUNCK) 11,7 TM, EM BALSA DE 1500 TONELADAS. AF_05/2024 | T | 0 | 0 | 0 | 0 | 0 | 0 | 0 | 0 | 0 | 0 | 0 | 0 | 0 | 0 | 0 | 0 | 0 | 0 | 0 | 0 | 0 | 0 | 0 | 0 | 0 | 0 | 0
105436 | CARGA E DESCARGA DE PERFIL METÁLICO E VERGALHÕES DE AÇO, COM CAMINHÃO CARROCERIA COM GUINDAUTO (MUNCK) 11,7 TM, EM BALSA DE 1000 TONELADAS. AF_05/2024 | T | 0 | 0 | 0 | 0 | 0 | 0 | 0 | 0 | 0 | 0 | 0 | 0 | 0 | 0 | 0 | 0 | 0 | 0 | 0 | 0 | 0 | 0 | 0 | 0 | 0 | 0 | 0
105483 | CARGA E DESCARGA DE PERFIL METÁLICO E VERGALHÕES DE AÇO, COM CAMINHÃO CARROCERIA COM GUINDAUTO (MUNCK) 11,7 TM, EM BALSA DE 2000 TONELADAS. AF_05/2024 | T | 0 | 0 | 0 | 0 | 0 | 0 | 0 | 0 | 0 | 0 | 0 | 0 | 0 | 0 | 0 | 0 | 0 | 0 | 0 | 0 | 0 | 0 | 0 | 0 | 0 | 0 | 0
105505 | CARGA E DESCARGA DE PERFIL METÁLICO E VERGALHÕES DE AÇO, COM CAMINHÃO CARROCERIA COM GUINDAUTO (MUNCK) 11,7 TM, EM BALSA DE 600 TONELADAS. AF_05/2024 | T | 0 | 0 | 0 | 0 | 0 | 0 | 0 | 0 | 0 | 0 | 0 | 0 | 0 | 0 | 0 | 0 | 0 | 0 | 0 | 0 | 0 | 0 | 0 | 0 | 0 | 0 | 0
105435 | CARGA E DESCARGA DE POSTES DE CONCRETO, COM CAMINHÃO CARROCERIA COM GUINDAUTO (MUNCK) 11,7 TM, EM BALSA DE 1000 TONELADAS. AF_05/2024 | T | 0 | 0 | 0 | 0 | 0 | 0 | 0 | 0 | 0 | 0 | 0 | 0 | 0 | 0 | 0 | 0 | 0 | 0 | 0 | 0 | 0 | 0 | 0 | 0 | 0 | 0 | 0
105460 | CARGA E DESCARGA DE POSTES DE CONCRETO, COM CAMINHÃO CARROCERIA COM GUINDAUTO (MUNCK) 11,7 TM, EM BALSA DE 1500 TONELADAS. AF_05/2024 | T | 0 | 0 | 0 | 0 | 0 | 0 | 0 | 0 | 0 | 0 | 0 | 0 | 0 | 0 | 0 | 0 | 0 | 0 | 0 | 0 | 0 | 0 | 0 | 0 | 0 | 0 | 0
105470 | CARGA E DESCARGA DE POSTES DE CONCRETO, COM CAMINHÃO CARROCERIA COM GUINDAUTO (MUNCK) 11,7 TM, EM BALSA DE 2000 TONELADAS. AF_05/2024 | T | 0 | 0 | 0 | 0 | 0 | 0 | 0 | 0 | 0 | 0 | 0 | 0 | 0 | 0 | 0 | 0 | 0 | 0 | 0 | 0 | 0 | 0 | 0 | 0 | 0 | 0 | 0
105504 | CARGA E DESCARGA DE POSTES DE CONCRETO, COM CAMINHÃO CARROCERIA COM GUINDAUTO (MUNCK) 11,7 TM, EM BALSA DE 600 TONELADAS. AF_05/2024 | T | 0 | 0 | 0 | 0 | 0 | 0 | 0 | 0 | 0 | 0 | 0 | 0 | 0 | 0 | 0 | 0 | 0 | 0 | 0 | 0 | 0 | 0 | 0 | 0 | 0 | 0 | 0
105476 | CARGA E DESCARGA DE RETROESCAVADEIRA, EM BALSA DE 1000 TONELADAS. AF_05/2024 | T | 0 | 0 | 0 | 0 | 0 | 0 | 0 | 0 | 0 | 0 | 0 | 0 | 0 | 0 | 0 | 0 | 0 | 0 | 0 | 0 | 0 | 0 | 0 | 0 | 0 | 0 | 0
105471 | CARGA E DESCARGA DE RETROESCAVADEIRA, EM BALSA DE 1500 TONELADAS. AF_05/2024 | T | 0 | 0 | 0 | 0 | 0 | 0 | 0 | 0 | 0 | 0 | 0 | 0 | 0 | 0 | 0 | 0 | 0 | 0 | 0 | 0 | 0 | 0 | 0 | 0 | 0 | 0 | 0
105493 | CARGA E DESCARGA DE RETROESCAVADEIRA, EM BALSA DE 2000 TONELADAS. AF_05/2024 | T | 0 | 0 | 0 | 0 | 0 | 0 | 0 | 0 | 0 | 0 | 0 | 0 | 0 | 0 | 0 | 0 | 0 | 0 | 0 | 0 | 0 | 0 | 0 | 0 | 0 | 0 | 0
105482 | CARGA E DESCARGA DE RETROESCAVADEIRA, EM BALSA DE 600 TONELADAS. AF_05/2024 | T | 0 | 0 | 0 | 0 | 0 | 0 | 0 | 0 | 0 | 0 | 0 | 0 | 0 | 0 | 0 | 0 | 0 | 0 | 0 | 0 | 0 | 0 | 0 | 0 | 0 | 0 | 0
105430 | CARGA E DESCARGA DE SOLOS E MATERIAIS GRANULARES, COM CAMINHÃO DE 10 M³ E ESCAVADEIRA HIDRÁULICA, EM BALSA DE 1000 TONELADAS. AF_05/2024 | T | 0 | 0 | 0 | 0 | 0 | 0 | 0 | 0 | 0 | 0 | 0 | 0 | 0 | 0 | 0 | 0 | 0 | 0 | 0 | 0 | 0 | 0 | 0 | 0 | 0 | 0 | 0
105440 | CARGA E DESCARGA DE SOLOS E MATERIAIS GRANULARES, COM CAMINHÃO DE 10 M³ E ESCAVADEIRA HIDRÁULICA, EM BALSA DE 1500 TONELADAS. AF_05/2024 | T | 0 | 0 | 0 | 0 | 0 | 0 | 0 | 0 | 0 | 0 | 0 | 0 | 0 | 0 | 0 | 0 | 0 | 0 | 0 | 0 | 0 | 0 | 0 | 0 | 0 | 0 | 0
105465 | CARGA E DESCARGA DE SOLOS E MATERIAIS GRANULARES, COM CAMINHÃO DE 10 M³ E ESCAVADEIRA HIDRÁULICA, EM BALSA DE 2000 TONELADAS. AF_05/2024 | T | 0 | 0 | 0 | 0 | 0 | 0 | 0 | 0 | 0 | 0 | 0 | 0 | 0 | 0 | 0 | 0 | 0 | 0 | 0 | 0 | 0 | 0 | 0 | 0 | 0 | 0 | 0
105499 | CARGA E DESCARGA DE SOLOS E MATERIAIS GRANULARES, COM CAMINHÃO DE 10 M³ E ESCAVADEIRA HIDRÁULICA, EM BALSA DE 600 TONELADAS. AF_05/2024 | T | 0 | 0 | 0 | 0 | 0 | 0 | 0 | 0 | 0 | 0 | 0 | 0 | 0 | 0 | 0 | 0 | 0 | 0 | 0 | 0 | 0 | 0 | 0 | 0 | 0 | 0 | 0
105431 | CARGA E DESCARGA DE SOLOS E MATERIAIS GRANULARES, COM CAMINHÃO DE 14 M³ E ESCAVADEIRA HIDRÁULICA, EM BALSA DE 1000 TONELADAS. AF_05/2024 | T | 0 | 0 | 0 | 0 | 0 | 0 | 0 | 0 | 0 | 0 | 0 | 0 | 0 | 0 | 0 | 0 | 0 | 0 | 0 | 0 | 0 | 0 | 0 | 0 | 0 | 0 | 0
105441 | CARGA E DESCARGA DE SOLOS E MATERIAIS GRANULARES, COM CAMINHÃO DE 14 M³ E ESCAVADEIRA HIDRÁULICA, EM BALSA DE 1500 TONELADAS. AF_05/2024 | T | 0 | 0 | 0 | 0 | 0 | 0 | 0 | 0 | 0 | 0 | 0 | 0 | 0 | 0 | 0 | 0 | 0 | 0 | 0 | 0 | 0 | 0 | 0 | 0 | 0 | 0 | 0
105466 | CARGA E DESCARGA DE SOLOS E MATERIAIS GRANULARES, COM CAMINHÃO DE 14 M³ E ESCAVADEIRA HIDRÁULICA, EM BALSA DE 2000 TONELADAS. AF_05/2024 | T | 0 | 0 | 0 | 0 | 0 | 0 | 0 | 0 | 0 | 0 | 0 | 0 | 0 | 0 | 0 | 0 | 0 | 0 | 0 | 0 | 0 | 0 | 0 | 0 | 0 | 0 | 0
105500 | CARGA E DESCARGA DE SOLOS E MATERIAIS GRANULARES, COM CAMINHÃO DE 14 M³ E ESCAVADEIRA HIDRÁULICA, EM BALSA DE 600 TONELADAS. AF_05/2024 | T | 0 | 0 | 0 | 0 | 0 | 0 | 0 | 0 | 0 | 0 | 0 | 0 | 0 | 0 | 0 | 0 | 0 | 0 | 0 | 0 | 0 | 0 | 0 | 0 | 0 | 0 | 0
105429 | CARGA E DESCARGA DE SOLOS E MATERIAIS GRANULARES, COM CAMINHÃO DE 6 M³ E ESCAVADEIRA HIDRÁULICA, EM BALSA DE 1000 TONELADAS. AF_05/2024 | T | 0 | 0 | 0 | 0 | 0 | 0 | 0 | 0 | 0 | 0 | 0 | 0 | 0 | 0 | 0 | 0 | 0 | 0 | 0 | 0 | 0 | 0 | 0 | 0 | 0 | 0 | 0
105439 | CARGA E DESCARGA DE SOLOS E MATERIAIS GRANULARES, COM CAMINHÃO DE 6 M³ E ESCAVADEIRA HIDRÁULICA, EM BALSA DE 1500 TONELADAS. AF_05/2024 | T | 0 | 0 | 0 | 0 | 0 | 0 | 0 | 0 | 0 | 0 | 0 | 0 | 0 | 0 | 0 | 0 | 0 | 0 | 0 | 0 | 0 | 0 | 0 | 0 | 0 | 0 | 0
105464 | CARGA E DESCARGA DE SOLOS E MATERIAIS GRANULARES, COM CAMINHÃO DE 6 M³ E ESCAVADEIRA HIDRÁULICA, EM BALSA DE 2000 TONELADAS. AF_05/2024 | T | 0 | 0 | 0 | 0 | 0 | 0 | 0 | 0 | 0 | 0 | 0 | 0 | 0 | 0 | 0 | 0 | 0 | 0 | 0 | 0 | 0 | 0 | 0 | 0 | 0 | 0 | 0
105489 | CARGA E DESCARGA DE SOLOS E MATERIAIS GRANULARES, COM CAMINHÃO DE 6 M³ E ESCAVADEIRA HIDRÁULICA, EM BALSA DE 600 TONELADAS. AF_05/2024 | T | 0 | 0 | 0 | 0 | 0 | 0 | 0 | 0 | 0 | 0 | 0 | 0 | 0 | 0 | 0 | 0 | 0 | 0 | 0 | 0 | 0 | 0 | 0 | 0 | 0 | 0 | 0
105437 | CARGA E DESCARGA DE TELA DE AÇO, COM CAMINHÃO CARROCERIA COM GUINDAUTO (MUNCK) 11,7 TM, EM BALSA DE 1000 TONELADAS. AF_05/2024 | T | 0 | 0 | 0 | 0 | 0 | 0 | 0 | 0 | 0 | 0 | 0 | 0 | 0 | 0 | 0 | 0 | 0 | 0 | 0 | 0 | 0 | 0 | 0 | 0 | 0 | 0 | 0
105462 | CARGA E DESCARGA DE TELA DE AÇO, COM CAMINHÃO CARROCERIA COM GUINDAUTO (MUNCK) 11,7 TM, EM BALSA DE 1500 TONELADAS. AF_05/2024 | T | 0 | 0 | 0 | 0 | 0 | 0 | 0 | 0 | 0 | 0 | 0 | 0 | 0 | 0 | 0 | 0 | 0 | 0 | 0 | 0 | 0 | 0 | 0 | 0 | 0 | 0 | 0
105484 | CARGA E DESCARGA DE TELA DE AÇO, COM CAMINHÃO CARROCERIA COM GUINDAUTO (MUNCK) 11,7 TM, EM BALSA DE 2000 TONELADAS. AF_05/2024 | T | 0 | 0 | 0 | 0 | 0 | 0 | 0 | 0 | 0 | 0 | 0 | 0 | 0 | 0 | 0 | 0 | 0 | 0 | 0 | 0 | 0 | 0 | 0 | 0 | 0 | 0 | 0
105506 | CARGA E DESCARGA DE TELA DE AÇO, COM CAMINHÃO CARROCERIA COM GUINDAUTO (MUNCK) 11,7 TM, EM BALSA DE 600 TONELADAS. AF_05/2024 | T | 0 | 0 | 0 | 0 | 0 | 0 | 0 | 0 | 0 | 0 | 0 | 0 | 0 | 0 | 0 | 0 | 0 | 0 | 0 | 0 | 0 | 0 | 0 | 0 | 0 | 0 | 0
105432 | CARGA E DESCARGA DE TUBOS DE CONCRETO, COM CAMINHÃO CARROCERIA COM GUINDAUTO (MUNCK) 11,7 TM, EM BALSA DE 1000 TONELADAS. AF_05/2024 | T | 0 | 0 | 0 | 0 | 0 | 0 | 0 | 0 | 0 | 0 | 0 | 0 | 0 | 0 | 0 | 0 | 0 | 0 | 0 | 0 | 0 | 0 | 0 | 0 | 0 | 0 | 0
105457 | CARGA E DESCARGA DE TUBOS DE CONCRETO, COM CAMINHÃO CARROCERIA COM GUINDAUTO (MUNCK) 11,7 TM, EM BALSA DE 1500 TONELADAS. AF_05/2024 | T | 0 | 0 | 0 | 0 | 0 | 0 | 0 | 0 | 0 | 0 | 0 | 0 | 0 | 0 | 0 | 0 | 0 | 0 | 0 | 0 | 0 | 0 | 0 | 0 | 0 | 0 | 0
105467 | CARGA E DESCARGA DE TUBOS DE CONCRETO, COM CAMINHÃO CARROCERIA COM GUINDAUTO (MUNCK) 11,7 TM, EM BALSA DE 2000 TONELADAS. AF_05/2024 | T | 0 | 0 | 0 | 0 | 0 | 0 | 0 | 0 | 0 | 0 | 0 | 0 | 0 | 0 | 0 | 0 | 0 | 0 | 0 | 0 | 0 | 0 | 0 | 0 | 0 | 0 | 0
105501 | CARGA E DESCARGA DE TUBOS DE CONCRETO, COM CAMINHÃO CARROCERIA COM GUINDAUTO (MUNCK) 11,7 TM, EM BALSA DE 600 TONELADAS. AF_05/2024 | T | 0 | 0 | 0 | 0 | 0 | 0 | 0 | 0 | 0 | 0 | 0 | 0 | 0 | 0 | 0 | 0 | 0 | 0 | 0 | 0 | 0 | 0 | 0 | 0 | 0 | 0 | 0
105433 | CARGA E DESCARGA DE TUBOS METÁLICOS, COM CAMINHÃO CARROCERIA COM GUINDAUTO (MUNCK) 11,7 TM, EM BALSA DE 1000 TONELADAS. AF_05/2024 | T | 0 | 0 | 0 | 0 | 0 | 0 | 0 | 0 | 0 | 0 | 0 | 0 | 0 | 0 | 0 | 0 | 0 | 0 | 0 | 0 | 0 | 0 | 0 | 0 | 0 | 0 | 0
105458 | CARGA E DESCARGA DE TUBOS METÁLICOS, COM CAMINHÃO CARROCERIA COM GUINDAUTO (MUNCK) 11,7 TM, EM BALSA DE 1500 TONELADAS. AF_05/2024 | T | 0 | 0 | 0 | 0 | 0 | 0 | 0 | 0 | 0 | 0 | 0 | 0 | 0 | 0 | 0 | 0 | 0 | 0 | 0 | 0 | 0 | 0 | 0 | 0 | 0 | 0 | 0
105468 | CARGA E DESCARGA DE TUBOS METÁLICOS, COM CAMINHÃO CARROCERIA COM GUINDAUTO (MUNCK) 11,7 TM, EM BALSA DE 2000 TONELADAS. AF_05/2024 | T | 0 | 0 | 0 | 0 | 0 | 0 | 0 | 0 | 0 | 0 | 0 | 0 | 0 | 0 | 0 | 0 | 0 | 0 | 0 | 0 | 0 | 0 | 0 | 0 | 0 | 0 | 0
105502 | CARGA E DESCARGA DE TUBOS METÁLICOS, COM CAMINHÃO CARROCERIA COM GUINDAUTO (MUNCK) 11,7 TM, EM BALSA DE 600 TONELADAS. AF_05/2024 | T | 0 | 0 | 0 | 0 | 0 | 0 | 0 | 0 | 0 | 0 | 0 | 0 | 0 | 0 | 0 | 0 | 0 | 0 | 0 | 0 | 0 | 0 | 0 | 0 | 0 | 0 | 0
105434 | CARGA E DESCARGA DE TUBOS PLÁSTICOS, COM CAMINHÃO CARROCERIA COM GUINDAUTO (MUNCK) 11,7 TM, EM BALSA DE 1000 TONELADAS. AF_05/2024 | T | 0 | 0 | 0 | 0 | 0 | 0 | 0 | 0 | 0 | 0 | 0 | 0 | 0 | 0 | 0 | 0 | 0 | 0 | 0 | 0 | 0 | 0 | 0 | 0 | 0 | 0 | 0
105459 | CARGA E DESCARGA DE TUBOS PLÁSTICOS, COM CAMINHÃO CARROCERIA COM GUINDAUTO (MUNCK) 11,7 TM, EM BALSA DE 1500 TONELADAS. AF_05/2024 | T | 0 | 0 | 0 | 0 | 0 | 0 | 0 | 0 | 0 | 0 | 0 | 0 | 0 | 0 | 0 | 0 | 0 | 0 | 0 | 0 | 0 | 0 | 0 | 0 | 0 | 0 | 0
105469 | CARGA E DESCARGA DE TUBOS PLÁSTICOS, COM CAMINHÃO CARROCERIA COM GUINDAUTO (MUNCK) 11,7 TM, EM BALSA DE 2000 TONELADAS. AF_05/2024 | T | 0 | 0 | 0 | 0 | 0 | 0 | 0 | 0 | 0 | 0 | 0 | 0 | 0 | 0 | 0 | 0 | 0 | 0 | 0 | 0 | 0 | 0 | 0 | 0 | 0 | 0 | 0
105503 | CARGA E DESCARGA DE TUBOS PLÁSTICOS, COM CAMINHÃO CARROCERIA COM GUINDAUTO (MUNCK) 11,7 TM, EM BALSA DE 600 TONELADAS. AF_05/2024 | T | 0 | 0 | 0 | 0 | 0 | 0 | 0 | 0 | 0 | 0 | 0 | 0 | 0 | 0 | 0 | 0 | 0 | 0 | 0 | 0 | 0 | 0 | 0 | 0 | 0 | 0 | 0
105472 | CARGA E DESCARGA MANUAL, DE JANELA, KIT PORTA-PRONTA OU PORTA DE MADEIRA, PORTA DE AÇO E PORTA DE ALUMÍNIO, EM BALSA DE 1000 TONELADAS. AF_05/2024 | T | 0 | 0 | 0 | 0 | 0 | 0 | 0 | 0 | 0 | 0 | 0 | 0 | 0 | 0 | 0 | 0 | 0 | 0 | 0 | 0 | 0 | 0 | 0 | 0 | 0 | 0 | 0
105413 | CARGA E DESCARGA MANUAL, DE JANELA, KIT PORTA-PRONTA OU PORTA DE MADEIRA, PORTA DE AÇO E PORTA DE ALUMÍNIO, EM BALSA DE 1500 TONELADAS. AF_05/2024 | T | 0 | 0 | 0 | 0 | 0 | 0 | 0 | 0 | 0 | 0 | 0 | 0 | 0 | 0 | 0 | 0 | 0 | 0 | 0 | 0 | 0 | 0 | 0 | 0 | 0 | 0 | 0
105423 | CARGA E DESCARGA MANUAL, DE JANELA, KIT PORTA-PRONTA OU PORTA DE MADEIRA, PORTA DE AÇO E PORTA DE ALUMÍNIO, EM BALSA DE 2000 TONELADAS. AF_05/2024 | T | 0 | 0 | 0 | 0 | 0 | 0 | 0 | 0 | 0 | 0 | 0 | 0 | 0 | 0 | 0 | 0 | 0 | 0 | 0 | 0 | 0 | 0 | 0 | 0 | 0 | 0 | 0
105447 | CARGA E DESCARGA MANUAL, DE JANELA, KIT PORTA-PRONTA OU PORTA DE MADEIRA, PORTA DE AÇO E PORTA DE ALUMÍNIO, EM BALSA DE 600 TONELADAS. AF_05/2024 | T | 0 | 0 | 0 | 0 | 0 | 0 | 0 | 0 | 0 | 0 | 0 | 0 | 0 | 0 | 0 | 0 | 0 | 0 | 0 | 0 | 0 | 0 | 0 | 0 | 0 | 0 | 0
105408 | CARGA E DESCARGA MANUAL, DE PEÇAS DE MADEIRA (CAIBROS, TÁBUAS, RIPAS, VIGAS E COMPENSADOS), EM BALSA DE 1000 TONELADAS. AF_05/2024 | T | 0 | 0 | 0 | 0 | 0 | 0 | 0 | 0 | 0 | 0 | 0 | 0 | 0 | 0 | 0 | 0 | 0 | 0 | 0 | 0 | 0 | 0 | 0 | 0 | 0 | 0 | 0
105479 | CARGA E DESCARGA MANUAL, DE PEÇAS DE MADEIRA (CAIBROS, TÁBUAS, RIPAS, VIGAS E COMPENSADOS), EM BALSA DE 1500 TONELADAS. AF_05/2024 | T | 0 | 0 | 0 | 0 | 0 | 0 | 0 | 0 | 0 | 0 | 0 | 0 | 0 | 0 | 0 | 0 | 0 | 0 | 0 | 0 | 0 | 0 | 0 | 0 | 0 | 0 | 0
105422 | CARGA E DESCARGA MANUAL, DE PEÇAS DE MADEIRA (CAIBROS, TÁBUAS, RIPAS, VIGAS E COMPENSADOS), EM BALSA DE 2000 TONELADAS. AF_05/2024 | T | 0 | 0 | 0 | 0 | 0 | 0 | 0 | 0 | 0 | 0 | 0 | 0 | 0 | 0 | 0 | 0 | 0 | 0 | 0 | 0 | 0 | 0 | 0 | 0 | 0 | 0 | 0
105446 | CARGA E DESCARGA MANUAL, DE PEÇAS DE MADEIRA (CAIBROS, TÁBUAS, RIPAS, VIGAS E COMPENSADOS), EM BALSA DE 600 TONELADAS. AF_05/2024 | T | 0 | 0 | 0 | 0 | 0 | 0 | 0 | 0 | 0 | 0 | 0 | 0 | 0 | 0 | 0 | 0 | 0 | 0 | 0 | 0 | 0 | 0 | 0 | 0 | 0 | 0 | 0
105474 | CARGA E DESCARGA MANUAL, DE VIDRO, EM BALSA DE 1000 TONELADAS. AF_05/2024 | T | 0 | 0 | 0 | 0 | 0 | 0 | 0 | 0 | 0 | 0 | 0 | 0 | 0 | 0 | 0 | 0 | 0 | 0 | 0 | 0 | 0 | 0 | 0 | 0 | 0 | 0 | 0
105480 | CARGA E DESCARGA MANUAL, DE VIDRO, EM BALSA DE 1500 TONELADAS. AF_05/2024 | T | 0 | 0 | 0 | 0 | 0 | 0 | 0 | 0 | 0 | 0 | 0 | 0 | 0 | 0 | 0 | 0 | 0 | 0 | 0 | 0 | 0 | 0 | 0 | 0 | 0 | 0 | 0
105481 | CARGA E DESCARGA MANUAL, DE VIDRO, EM BALSA DE 2000 TONELADAS. AF_05/2024 | T | 0 | 0 | 0 | 0 | 0 | 0 | 0 | 0 | 0 | 0 | 0 | 0 | 0 | 0 | 0 | 0 | 0 | 0 | 0 | 0 | 0 | 0 | 0 | 0 | 0 | 0 | 0
105449 | CARGA E DESCARGA MANUAL, DE VIDRO, EM BALSA DE 600 TONELADAS. AF_05/2024 | T | 0 | 0 | 0 | 0 | 0 | 0 | 0 | 0 | 0 | 0 | 0 | 0 | 0 | 0 | 0 | 0 | 0 | 0 | 0 | 0 | 0 | 0 | 0 | 0 | 0 | 0 | 0
105511 | TRANSPORTE FLUVIAL COM CONJUNTO EMPURRADOR DE 250 HP E BALSA DE 200 A 600 TONELADAS, EM VIA NAVEGÁVEL NO SENTIDO A JUSANTE (DESCENDO O RIO). AF_05/2024 | TXKM | 0 | 0 | 0 | 0 | 0 | 0 | 0 | 0 | 0 | 0 | 0 | 0 | 0 | 0 | 0 | 0 | 0 | 0 | 0 | 0 | 0 | 0 | 0 | 0 | 0 | 0 | 0
105507 | TRANSPORTE FLUVIAL COM CONJUNTO EMPURRADOR DE 250 HP E BALSA DE 200 A 600 TONELADAS, EM VIA NAVEGÁVEL NO SENTIDO A MONTANTE (SUBINDO O RIO). AF_05/2024 | TXKM | 0 | 0 | 0 | 0 | 0 | 0 | 0 | 0 | 0 | 0 | 0 | 0 | 0 | 0 | 0 | 0 | 0 | 0 | 0 | 0 | 0 | 0 | 0 | 0 | 0 | 0 | 0
105512 | TRANSPORTE FLUVIAL COM CONJUNTO EMPURRADOR DE 315 HP E BALSA 600 A 1000 TONELADAS, EM VIA NAVEGÁVEL NO SENTIDO A JUSANTE (DESCENDO O RIO). AF_05/2024 | TXKM | 0 | 0 | 0 | 0 | 0 | 0 | 0 | 0 | 0 | 0 | 0 | 0 | 0 | 0 | 0 | 0 | 0 | 0 | 0 | 0 | 0 | 0 | 0 | 0 | 0 | 0 | 0
105508 | TRANSPORTE FLUVIAL COM CONJUNTO EMPURRADOR DE 315 HP E BALSA 600 A 1000 TONELADAS, EM VIA NAVEGÁVEL NO SENTIDO A MONTANTE (SUBINDO O RIO). AF_05/2024 | TXKM | 0 | 0 | 0 | 0 | 0 | 0 | 0 | 0 | 0 | 0 | 0 | 0 | 0 | 0 | 0 | 0 | 0 | 0 | 0 | 0 | 0 | 0 | 0 | 0 | 0 | 0 | 0
105513 | TRANSPORTE FLUVIAL COM CONJUNTO EMPURRADOR DE 475 HP E BALSA DE 1.000 A 1.500 TONELADAS, EM VIA NAVEGÁVEL NO SENTIDO A JUSANTE (DESCENDO O RIO). AF_05/2024 | TXKM | 0 | 0 | 0 | 0 | 0 | 0 | 0 | 0 | 0 | 0 | 0 | 0 | 0 | 0 | 0 | 0 | 0 | 0 | 0 | 0 | 0 | 0 | 0 | 0 | 0 | 0 | 0
105509 | TRANSPORTE FLUVIAL COM CONJUNTO EMPURRADOR DE 475 HP E BALSA DE 1.000 A 1.500 TONELADAS, EM VIA NAVEGÁVEL NO SENTIDO A MONTANTE (SUBINDO O RIO). AF_05/2024 | TXKM | 0 | 0 | 0 | 0 | 0 | 0 | 0 | 0 | 0 | 0 | 0 | 0 | 0 | 0 | 0 | 0 | 0 | 0 | 0 | 0 | 0 | 0 | 0 | 0 | 0 | 0 | 0
105514 | TRANSPORTE FLUVIAL COM CONJUNTO EMPURRADOR DE 600 HP E BALSA DE 1.500 A 2.000 TONELADAS, EM VIA NAVEGÁVEL NO SENTIDO A JUSANTE (DESCENDO O RIO). AF_05/2024 | TXKM | 0 | 0 | 0 | 0 | 0 | 0 | 0 | 0 | 0 | 0 | 0 | 0 | 0 | 0 | 0 | 0 | 0 | 0 | 0 | 0 | 0 | 0 | 0 | 0 | 0 | 0 | 0
105510 | TRANSPORTE FLUVIAL COM CONJUNTO EMPURRADOR DE 600 HP E BALSA DE 1.500 A 2.000 TONELADAS, EM VIA NAVEGÁVEL NO SENTIDO A MONTANTE (SUBINDO O RIO). AF_05/2024 | TXKM | 0 | 0 | 0 | 0 | 0 | 0 | 0 | 0 | 0 | 0 | 0 | 0 | 0 | 0 | 0 | 0 | 0 | 0 | 0 | 0 | 0 | 0 | 0 | 0 | 0 | 0 | 0
100207 | TRANSPORTE HORIZONTAL COM CARREGADEIRA, DE MASSA/ GRANEL (UNIDADE: M3XKM). AF_07/2019 | M3XKM | 539.92 | 455.76 | 567.91 | 466.95 | 547.69 | 502.05 | 482.72 | 518.16 | 451.87 | 481.67 | 483.52 | 515.26 | 457.24 | 506.56 | 456.6 | 481.51 | 481 | 530.96 | 585.3 | 507.56 | 600.07 | 511.35 | 543.23 | 514.44 | 479.31 | 514.79 | 487.54
100211 | TRANSPORTE HORIZONTAL COM CARRINHO DE MÃO, DE BLOCOS CERÂMICOS FURADOS NA HORIZONTAL DE 9X19X19CM (UNIDADE: BLOCOXKM). AF_07/2019 | UNXKM | 7.25 | 6.25 | 7.52 | 5.84 | 7.29 | 6.98 | 7.13 | 7.57 | 6.72 | 6.97 | 6.72 | 6.18 | 6.31 | 7.54 | 5.99 | 7.15 | 6.45 | 8.56 | 9.36 | 6.67 | 7.7 | 6.91 | 6.88 | 7.12 | 6.47 | 8.85 | 6.46
100210 | TRANSPORTE HORIZONTAL COM CARRINHO DE MÃO, DE BLOCOS VAZADOS DE CONCRETO OU CERÂMICO DE 19X19X39CM (UNIDADE: BLOCOXKM). AF_07/2019 | UNXKM | 18.8 | 16.21 | 19.5 | 15.14 | 18.91 | 18.1 | 18.49 | 19.62 | 17.41 | 18.08 | 17.41 | 16.03 | 16.36 | 19.54 | 15.54 | 18.53 | 16.73 | 22.18 | 24.27 | 17.3 | 19.96 | 17.9 | 17.84 | 18.45 | 16.76 | 22.93 | 16.76
100221 | TRANSPORTE HORIZONTAL COM CARRINHO DE MÃO, DE CAIXA COM REVESTIMENTO CERÂMICO (UNIDADE: M2XKM). AF_07/2019 | M2XKM | 33.24 | 28.65 | 34.47 | 26.76 | 33.43 | 32 | 32.68 | 34.68 | 30.78 | 31.96 | 30.78 | 28.34 | 28.91 | 34.55 | 27.47 | 32.75 | 29.57 | 39.21 | 42.89 | 30.59 | 35.28 | 31.65 | 31.53 | 32.62 | 29.63 | 40.54 | 29.62
100203 | TRANSPORTE HORIZONTAL COM CARRINHO DE MÃO, DE SACOS DE 20 KG (UNIDADE: KGXKM). AF_07/2019 | KGXKM | 1.16 | 1 | 1.2 | 0.93 | 1.17 | 1.12 | 1.14 | 1.21 | 1.07 | 1.12 | 1.07 | 0.99 | 1.01 | 1.21 | 0.96 | 1.14 | 1.03 | 1.37 | 1.5 | 1.07 | 1.23 | 1.1 | 1.1 | 1.14 | 1.03 | 1.42 | 1.03
100202 | TRANSPORTE HORIZONTAL COM CARRINHO DE MÃO, DE SACOS DE 30 KG (UNIDADE: KGXKM). AF_07/2019 | KGXKM | 0.98 | 0.84 | 1.02 | 0.79 | 0.99 | 0.94 | 0.96 | 1.02 | 0.91 | 0.94 | 0.91 | 0.83 | 0.85 | 1.02 | 0.81 | 0.97 | 0.87 | 1.16 | 1.27 | 0.9 | 1.04 | 0.93 | 0.93 | 0.96 | 0.87 | 1.2 | 0.87
100201 | TRANSPORTE HORIZONTAL COM CARRINHO DE MÃO, DE SACOS DE 50 KG (UNIDADE: KGXKM). AF_07/2019 | KGXKM | 0.84 | 0.72 | 0.87 | 0.67 | 0.84 | 0.81 | 0.82 | 0.87 | 0.78 | 0.81 | 0.78 | 0.71 | 0.73 | 0.87 | 0.69 | 0.83 | 0.74 | 0.99 | 1.08 | 0.77 | 0.89 | 0.8 | 0.79 | 0.82 | 0.75 | 1.02 | 0.75
100216 | TRANSPORTE HORIZONTAL COM CARRINHO MINI PÁLETES, DE BLOCOS CERÂMICOS FURADOS NA HORIZONTAL DE 9X19X19CM (UNIDADE: BLOCOXKM). AF_07/2019 | UNXKM | 1.02 | 0.88 | 1.05 | 0.82 | 1.02 | 0.98 | 1 | 1.06 | 0.94 | 0.98 | 0.94 | 0.87 | 0.88 | 1.06 | 0.84 | 1 | 0.9 | 1.2 | 1.31 | 0.93 | 1.08 | 0.97 | 0.96 | 1 | 0.91 | 1.24 | 0.9
100215 | TRANSPORTE HORIZONTAL COM CARRINHO MINI PÁLETES, DE BLOCOS CERÂMICOS FURADOS NA VERTICAL DE 19X19X39CM (UNIDADE: BLOCOXKM). AF_07/2019 | UNXKM | 3.78 | 3.26 | 3.92 | 3.05 | 3.81 | 3.64 | 3.72 | 3.95 | 3.5 | 3.64 | 3.5 | 3.22 | 3.29 | 3.93 | 3.13 | 3.73 | 3.37 | 4.46 | 4.88 | 3.48 | 4.02 | 3.6 | 3.59 | 3.71 | 3.37 | 4.62 | 3.37
100214 | TRANSPORTE HORIZONTAL COM CARRINHO MINI PÁLETES, DE BLOCOS VAZADOS DE CONCRETO DE 19X19X39CM (UNIDADE: BLOCOXKM). AF_07/2019 | UNXKM | 4.42 | 3.81 | 4.58 | 3.55 | 4.44 | 4.25 | 4.34 | 4.61 | 4.09 | 4.25 | 4.09 | 3.76 | 3.84 | 4.59 | 3.65 | 4.35 | 3.93 | 5.21 | 5.7 | 4.06 | 4.69 | 4.2 | 4.19 | 4.33 | 3.94 | 5.39 | 3.93
100223 | TRANSPORTE HORIZONTAL COM CARRINHO MINI PÁLETES, DE CAIXA COM REVESTIMENTO CERÂMICO (UNIDADE: M2XKM). AF_07/2019 | M2XKM | 5.89 | 5.07 | 6.11 | 4.74 | 5.92 | 5.67 | 5.79 | 6.14 | 5.45 | 5.66 | 5.45 | 5.02 | 5.12 | 6.12 | 4.87 | 5.8 | 5.24 | 6.95 | 7.6 | 5.42 | 6.25 | 5.61 | 5.59 | 5.78 | 5.25 | 7.18 | 5.25
100280 | TRANSPORTE HORIZONTAL COM CARRINHO PLATAFORMA, DE BACIA SANITÁRIA, CAIXA ACOPLADA, TANQUE OU PIA (UNIDADE: UNIDXKM). AF_07/2019 | UNXKM | 19.33 | 16.66 | 20.04 | 15.56 | 19.44 | 18.61 | 19 | 20.16 | 17.9 | 18.58 | 17.9 | 16.48 | 16.81 | 20.09 | 15.97 | 19.04 | 17.19 | 22.8 | 24.94 | 17.79 | 20.51 | 18.4 | 18.33 | 18.97 | 17.23 | 23.57 | 17.22
100270 | TRANSPORTE HORIZONTAL COM CARRINHO PLATAFORMA, DE BANCADA DE MÁRMORE OU GRANITO PARA COZINHA/LAVATÓRIO OU MÁRMORE SINTÉTICO COM CUBA INTEGRADA (UNIDADE: UNIDXKM). AF_07/2019 | UNXKM | 65.94 | 56.84 | 68.4 | 53.1 | 66.32 | 63.49 | 64.83 | 68.81 | 61.07 | 63.4 | 61.07 | 56.22 | 57.36 | 68.54 | 54.5 | 64.98 | 58.67 | 77.8 | 85.1 | 60.69 | 70 | 62.79 | 62.56 | 64.72 | 58.79 | 80.42 | 58.76
100286 | TRANSPORTE HORIZONTAL COM CARRINHO PLATAFORMA, DE BARRAMENTO BLINDADO (UNIDADE: MXKM). AF_07/2019 | MXKM | 14.43 | 12.43 | 14.96 | 11.62 | 14.51 | 13.89 | 14.18 | 15.05 | 13.36 | 13.87 | 13.36 | 12.3 | 12.55 | 15 | 11.92 | 14.22 | 12.84 | 17.02 | 18.62 | 13.28 | 15.32 | 13.74 | 13.69 | 14.16 | 12.86 | 17.6 | 12.86
100213 | TRANSPORTE HORIZONTAL COM CARRINHO PLATAFORMA, DE BLOCOS CERÂMICOS FURADOS NA HORIZONTAL DE 9X19X19CM (UNIDADE: BLOCOXKM). AF_07/2019 | UNXKM | 2.88 | 2.48 | 2.98 | 2.31 | 2.89 | 2.77 | 2.83 | 3 | 2.66 | 2.76 | 2.66 | 2.45 | 2.5 | 2.99 | 2.38 | 2.83 | 2.56 | 3.39 | 3.71 | 2.65 | 3.05 | 2.74 | 2.73 | 2.82 | 2.56 | 3.51 | 2.56
100212 | TRANSPORTE HORIZONTAL COM CARRINHO PLATAFORMA, DE BLOCOS VAZADOS DE CONCRETO OU CERÂMICO DE 19X19X39CM (UNIDADE: BLOCOXKM). AF_07/2019 | UNXKM | 8.01 | 6.9 | 8.31 | 6.45 | 8.06 | 7.71 | 7.88 | 8.36 | 7.42 | 7.7 | 7.42 | 6.83 | 6.97 | 8.33 | 6.62 | 7.89 | 7.13 | 9.45 | 10.34 | 7.37 | 8.5 | 7.63 | 7.6 | 7.86 | 7.14 | 9.77 | 7.14
100222 | TRANSPORTE HORIZONTAL COM CARRINHO PLATAFORMA, DE CAIXA COM REVESTIMENTO CERÂMICO (UNIDADE: M2XKM). AF_07/2019 | M2XKM | 12.59 | 10.85 | 13.06 | 10.14 | 12.66 | 12.12 | 12.38 | 13.14 | 11.66 | 12.1 | 11.66 | 10.73 | 10.95 | 13.09 | 10.4 | 12.4 | 11.2 | 14.85 | 16.25 | 11.59 | 13.36 | 11.99 | 11.94 | 12.35 | 11.22 | 15.35 | 11.22
100226 | TRANSPORTE HORIZONTAL COM CARRINHO PLATAFORMA, DE LATA DE 18 LITROS (UNIDADE: LXKM). AF_07/2019 | LXKM | 0.72 | 0.62 | 0.75 | 0.58 | 0.72 | 0.69 | 0.71 | 0.75 | 0.67 | 0.69 | 0.67 | 0.61 | 0.63 | 0.75 | 0.59 | 0.71 | 0.64 | 0.85 | 0.93 | 0.66 | 0.76 | 0.69 | 0.68 | 0.71 | 0.64 | 0.88 | 0.64
100200 | TRANSPORTE HORIZONTAL COM CARRINHO PLATAFORMA, DE SACOS DE 20 KG (UNIDADE: KGXKM). AF_07/2019 | KGXKM | 0.42 | 0.36 | 0.44 | 0.34 | 0.42 | 0.4 | 0.41 | 0.44 | 0.39 | 0.4 | 0.39 | 0.36 | 0.36 | 0.44 | 0.35 | 0.41 | 0.37 | 0.5 | 0.54 | 0.39 | 0.45 | 0.4 | 0.4 | 0.41 | 0.37 | 0.51 | 0.37
100199 | TRANSPORTE HORIZONTAL COM CARRINHO PLATAFORMA, DE SACOS DE 30 KG (UNIDADE: KGXKM). AF_07/2019 | KGXKM | 0.34 | 0.29 | 0.36 | 0.28 | 0.34 | 0.33 | 0.34 | 0.36 | 0.32 | 0.33 | 0.32 | 0.29 | 0.3 | 0.36 | 0.28 | 0.34 | 0.3 | 0.41 | 0.44 | 0.32 | 0.36 | 0.33 | 0.33 | 0.34 | 0.31 | 0.42 | 0.31
100198 | TRANSPORTE HORIZONTAL COM CARRINHO PLATAFORMA, DE SACOS DE 50 KG (UNIDADE: KGXKM). AF_07/2019 | KGXKM | 0.28 | 0.24 | 0.29 | 0.23 | 0.29 | 0.27 | 0.28 | 0.3 | 0.26 | 0.27 | 0.26 | 0.24 | 0.25 | 0.3 | 0.23 | 0.28 | 0.25 | 0.34 | 0.37 | 0.26 | 0.3 | 0.27 | 0.27 | 0.28 | 0.25 | 0.35 | 0.25
100283 | TRANSPORTE HORIZONTAL COM CARRINHO PLATAFORMA, DE TELHA DE CONCRETO OU CERÂMICA (UNIDADE: M2XKM). AF_07/2019 | M2XKM | 26.62 | 22.95 | 27.61 | 21.44 | 26.78 | 25.63 | 26.18 | 27.78 | 24.66 | 25.6 | 24.66 | 22.7 | 23.16 | 27.67 | 22 | 26.24 | 23.69 | 31.41 | 34.36 | 24.5 | 28.26 | 25.35 | 25.26 | 26.13 | 23.74 | 32.47 | 23.72
100227 | TRANSPORTE HORIZONTAL COM CARRINHO RACIONAL, DE LATA DE 18 LITROS (UNIDADE: LXKM). AF_07/2019 | LXKM | 1.07 | 0.92 | 1.11 | 0.86 | 1.07 | 1.03 | 1.05 | 1.11 | 0.99 | 1.02 | 0.99 | 0.91 | 0.93 | 1.11 | 0.88 | 1.05 | 0.95 | 1.26 | 1.38 | 0.98 | 1.13 | 1.01 | 1.01 | 1.05 | 0.95 | 1.3 | 0.95
100205 | TRANSPORTE HORIZONTAL COM JERICA DE 60 L, DE MASSA/ GRANEL (UNIDADE: M3XKM). AF_07/2019 | M3XKM | 1543.04 | 1329.92 | 1600.42 | 1242.49 | 1551.92 | 1485.66 | 1517.08 | 1609.98 | 1428.97 | 1483.61 | 1428.97 | 1315.58 | 1342.22 | 1603.83 | 1275.28 | 1520.5 | 1372.96 | 1820.36 | 1991.13 | 1420.09 | 1637.98 | 1469.27 | 1463.8 | 1514.35 | 1375.69 | 1881.84 | 1375
100206 | TRANSPORTE HORIZONTAL COM JERICA DE 90 L, DE MASSA/ GRANEL (UNIDADE: M3XKM). AF_07/2019 | M3XKM | 1115.35 | 961.31 | 1156.83 | 898.11 | 1121.77 | 1073.88 | 1096.59 | 1163.74 | 1032.9 | 1072.4 | 1032.9 | 950.94 | 970.19 | 1159.3 | 921.81 | 1099.06 | 992.41 | 1315.81 | 1439.25 | 1026.48 | 1183.98 | 1062.03 | 1058.08 | 1094.62 | 994.39 | 1360.25 | 993.89
100281 | TRANSPORTE HORIZONTAL COM MANIPULADOR TELESCÓPICO, DE BACIA SANITÁRIA, CAIXA ACOPLADA, TANQUE OU PIA (UNIDADE: UNIDXKM). AF_07/2019 | UNXKM | 4.56 | 3.95 | 4.71 | 4.03 | 5.54 | 4.29 | 4.13 | 4.47 | 3.92 | 4.12 | 4.28 | 4.17 | 3.96 | 4.31 | 3.95 | 4.12 | 4.11 | 4.44 | 4.61 | 4.29 | 4.38 | 4.34 | 4.58 | 4.34 | 4.09 | 4.34 | 4.16
100219 | TRANSPORTE HORIZONTAL COM MANIPULADOR TELESCÓPICO, DE BLOCOS CERÂMICOS FURADOS NA HORIZONTAL DE 9X19X19CM (UNIDADE: BLOCOXKM). AF_07/2019 | UNXKM | 0.56 | 0.48 | 0.59 | 0.5 | 0.69 | 0.53 | 0.51 | 0.55 | 0.49 | 0.51 | 0.53 | 0.51 | 0.48 | 0.53 | 0.48 | 0.51 | 0.51 | 0.55 | 0.57 | 0.54 | 0.54 | 0.53 | 0.57 | 0.54 | 0.51 | 0.54 | 0.52
100218 | TRANSPORTE HORIZONTAL COM MANIPULADOR TELESCÓPICO, DE BLOCOS CERÂMICOS FURADOS NA VERTICAL DE 19X19X39CM (UNIDADE: BLOCOXKM). AF_07/2019 | UNXKM | 2.55 | 2.21 | 2.63 | 2.26 | 3.1 | 2.4 | 2.3 | 2.49 | 2.2 | 2.3 | 2.39 | 2.32 | 2.21 | 2.4 | 2.2 | 2.3 | 2.3 | 2.48 | 2.57 | 2.39 | 2.45 | 2.42 | 2.56 | 2.42 | 2.28 | 2.42 | 2.32
100217 | TRANSPORTE HORIZONTAL COM MANIPULADOR TELESCÓPICO, DE BLOCOS VAZADOS DE CONCRETO DE 19X19X39CM (UNIDADE: BLOCOXKM). AF_07/2019 | UNXKM | 3.73 | 3.24 | 3.84 | 3.29 | 4.52 | 3.5 | 3.37 | 3.65 | 3.2 | 3.37 | 3.49 | 3.4 | 3.23 | 3.52 | 3.23 | 3.35 | 3.36 | 3.63 | 3.77 | 3.51 | 3.58 | 3.55 | 3.75 | 3.54 | 3.34 | 3.54 | 3.39
100224 | TRANSPORTE HORIZONTAL COM MANIPULADOR TELESCÓPICO, DE CAIXA COM REVESTIMENTO CERÂMICO (UNIDADE: M2XKM). AF_07/2019 | M2XKM | 3.73 | 3.24 | 3.84 | 3.29 | 4.52 | 3.5 | 3.37 | 3.65 | 3.2 | 3.37 | 3.49 | 3.4 | 3.23 | 3.52 | 3.23 | 3.35 | 3.36 | 3.63 | 3.77 | 3.51 | 3.58 | 3.55 | 3.75 | 3.54 | 3.34 | 3.54 | 3.39
100228 | TRANSPORTE HORIZONTAL COM MANIPULADOR TELESCÓPICO, DE LATA DE 18 LITROS (UNIDADE: LXKM). AF_07/2019 | LXKM | 0.37 | 0.31 | 0.38 | 0.32 | 0.45 | 0.35 | 0.33 | 0.36 | 0.31 | 0.33 | 0.34 | 0.33 | 0.31 | 0.35 | 0.31 | 0.33 | 0.33 | 0.36 | 0.36 | 0.35 | 0.35 | 0.35 | 0.37 | 0.35 | 0.33 | 0.34 | 0.34
100204 | TRANSPORTE HORIZONTAL COM MANIPULADOR TELESCÓPICO, DE PÁLETE DE SACOS (UNIDADE: KGXKM). AF_07/2019 | KGXKM | 0.13 | 0.11 | 0.14 | 0.12 | 0.16 | 0.13 | 0.13 | 0.13 | 0.11 | 0.12 | 0.13 | 0.13 | 0.11 | 0.13 | 0.11 | 0.12 | 0.12 | 0.13 | 0.14 | 0.13 | 0.13 | 0.13 | 0.14 | 0.13 | 0.12 | 0.13 | 0.13
100284 | TRANSPORTE HORIZONTAL COM MANIPULADOR TELESCÓPICO, DE TELHA DE CONCRETO OU CERÂMICA (UNIDADE: M2XKM). AF_07/2019 | M2XKM | 13.35 | 11.57 | 13.78 | 11.81 | 16.2 | 12.54 | 12.09 | 13.06 | 11.47 | 12.04 | 12.52 | 12.2 | 11.58 | 12.57 | 11.55 | 12.04 | 12.04 | 12.99 | 13.51 | 12.56 | 12.81 | 12.7 | 13.4 | 12.69 | 11.96 | 12.69 | 12.17
100277 | TRANSPORTE HORIZONTAL COM MANIPULADOR TELESCÓPICO, DE TELHAS TERMOACÚSTICAS, FIBROCIMENTO, AÇO ZINCADO, FIBROCIMENTO ESTRUTURAL, CANALETE 90 OU KALHETÃO (UNIDADE: M2XKM). AF_07/2019 | M2XKM | 2.38 | 2.07 | 2.45 | 2.11 | 2.89 | 2.24 | 2.15 | 2.32 | 2.05 | 2.14 | 2.24 | 2.17 | 2.06 | 2.24 | 2.06 | 2.15 | 2.15 | 2.32 | 2.41 | 2.24 | 2.29 | 2.27 | 2.39 | 2.26 | 2.13 | 2.26 | 2.16
100278 | TRANSPORTE HORIZONTAL MANUAL, DE BACIA SANITÁRIA, CAIXA ACOPLADA, TANQUE OU PIA (UNIDADE: UNIDXKM). AF_07/2019 | UNXKM | 42.09 | 36.28 | 43.65 | 33.89 | 42.33 | 40.52 | 41.38 | 43.92 | 38.98 | 40.47 | 38.98 | 35.88 | 36.61 | 43.75 | 34.78 | 41.47 | 37.45 | 49.65 | 54.31 | 38.74 | 44.68 | 40.08 | 39.93 | 41.31 | 37.52 | 51.33 | 37.51
100268 | TRANSPORTE HORIZONTAL MANUAL, DE BANCADA DE MÁRMORE OU GRANITO PARA COZINHA/LAVATÓRIO OU MÁRMORE SINTÉTICO COM CUBA INTEGRADA (UNIDADE: UNIDXKM). AF_07/2019 | UNXKM | 87.97 | 75.82 | 91.25 | 70.84 | 88.48 | 84.7 | 86.49 | 91.79 | 81.47 | 84.59 | 81.47 | 75 | 76.52 | 91.44 | 72.71 | 86.69 | 78.28 | 103.79 | 113.52 | 80.96 | 93.39 | 83.77 | 83.46 | 86.34 | 78.43 | 107.29 | 78.39
100285 | TRANSPORTE HORIZONTAL MANUAL, DE BARRAMENTO BLINDADO (UNIDADE: MXKM). AF_07/2019 | MXKM | 44.28 | 38.17 | 45.93 | 35.66 | 44.54 | 42.64 | 43.54 | 46.2 | 41.01 | 42.58 | 41.01 | 37.75 | 38.52 | 46.03 | 36.6 | 43.64 | 39.4 | 52.24 | 57.14 | 40.75 | 47.01 | 42.17 | 42.01 | 43.46 | 39.48 | 54.01 | 39.46
100209 | TRANSPORTE HORIZONTAL MANUAL, DE BLOCOS CERÂMICOS FURADOS NA HORIZONTAL DE 9X19X19CM (UNIDADE: BLOCOXKM). AF_07/2019 | UNXKM | 10.2 | 8.79 | 10.58 | 8.22 | 10.26 | 9.82 | 10.03 | 10.65 | 9.45 | 9.81 | 9.45 | 8.7 | 8.87 | 10.61 | 8.43 | 10.05 | 9.08 | 12.04 | 13.17 | 9.39 | 10.83 | 9.72 | 9.68 | 10.01 | 9.1 | 12.44 | 9.09
100208 | TRANSPORTE HORIZONTAL MANUAL, DE BLOCOS VAZADOS DE CONCRETO OU CERÂMICO DE 19X19X39CM (UNIDADE: BLOCOXKM). AF_07/2019 | UNXKM | 20.41 | 17.59 | 21.17 | 16.43 | 20.53 | 19.65 | 20.07 | 21.3 | 18.9 | 19.62 | 18.9 | 17.4 | 17.75 | 21.21 | 16.87 | 20.11 | 18.16 | 24.08 | 26.34 | 18.78 | 21.67 | 19.43 | 19.36 | 20.03 | 18.2 | 24.89 | 18.19
100256 | TRANSPORTE HORIZONTAL MANUAL, DE CAIBROS DE MADEIRA COM SEÇÃO TRANSVERSAL DE 7,5 X 6 CM E 6 X 8 CM (UNIDADE: MXKM). AF_07/2019 | MXKM | 9.35 | 8.06 | 9.7 | 7.53 | 9.4 | 9 | 9.19 | 9.76 | 8.66 | 8.99 | 8.66 | 7.97 | 8.13 | 9.72 | 7.73 | 9.21 | 8.32 | 11.03 | 12.07 | 8.6 | 9.93 | 8.9 | 8.87 | 9.18 | 8.33 | 11.4 | 8.33
100220 | TRANSPORTE HORIZONTAL MANUAL, DE CAIXA COM REVESTIMENTO CERÂMICO (UNIDADE: M2XKM). AF_07/2019 | M2XKM | 29.32 | 25.27 | 30.41 | 23.61 | 29.49 | 28.23 | 28.83 | 30.59 | 27.15 | 28.19 | 27.15 | 25 | 25.5 | 30.48 | 24.23 | 28.89 | 26.09 | 34.59 | 37.84 | 26.98 | 31.13 | 27.92 | 27.82 | 28.78 | 26.14 | 35.76 | 26.13
100287 | TRANSPORTE HORIZONTAL MANUAL, DE CALHA QUADRADA NÚMERO 24 - CORTE 33 (UNIDADE: MXKM). AF_07/2019 | MXKM | 13.82 | 11.91 | 14.33 | 11.12 | 13.9 | 13.3 | 13.58 | 14.42 | 12.79 | 13.28 | 12.79 | 11.78 | 12.02 | 14.36 | 11.42 | 13.61 | 12.29 | 16.3 | 17.83 | 12.71 | 14.67 | 13.15 | 13.11 | 13.56 | 12.32 | 16.85 | 12.31
100274 | TRANSPORTE HORIZONTAL MANUAL, DE COMPENSADO DE MADEIRA (UNIDADE: M2XKM). AF_07/2019 | M2XKM | 29.34 | 25.28 | 30.43 | 23.62 | 29.51 | 28.25 | 28.84 | 30.61 | 27.17 | 28.21 | 27.17 | 25.01 | 25.52 | 30.49 | 24.25 | 28.91 | 26.1 | 34.61 | 37.86 | 27 | 31.14 | 27.93 | 27.83 | 28.79 | 26.15 | 35.78 | 26.14
100264 | TRANSPORTE HORIZONTAL MANUAL, DE JANELA (UNIDADE: M2XKM). AF_07/2019 | M2XKM | 41.39 | 35.68 | 42.93 | 33.33 | 41.63 | 39.85 | 40.7 | 43.19 | 38.33 | 39.8 | 38.33 | 35.29 | 36.01 | 43.02 | 34.21 | 40.79 | 36.83 | 48.83 | 53.42 | 38.09 | 43.94 | 39.41 | 39.27 | 40.62 | 36.9 | 50.48 | 36.89
100225 | TRANSPORTE HORIZONTAL MANUAL, DE LATA DE 18 LITROS (UNIDADE: LXKM). AF_07/2019 | LXKM | 2.3 | 1.98 | 2.38 | 1.85 | 2.31 | 2.21 | 2.26 | 2.4 | 2.13 | 2.21 | 2.13 | 1.96 | 2 | 2.39 | 1.9 | 2.27 | 2.05 | 2.71 | 2.97 | 2.12 | 2.44 | 2.19 | 2.18 | 2.26 | 2.05 | 2.81 | 2.05
100266 | TRANSPORTE HORIZONTAL MANUAL, DE PORTA (UNIDADE: UNIDXKM). AF_07/2019 | UNXKM | 87.97 | 75.82 | 91.25 | 70.84 | 88.48 | 84.7 | 86.49 | 91.79 | 81.47 | 84.59 | 81.47 | 75 | 76.52 | 91.44 | 72.71 | 86.69 | 78.28 | 103.79 | 113.52 | 80.96 | 93.39 | 83.77 | 83.46 | 86.34 | 78.43 | 107.29 | 78.39
100257 | TRANSPORTE HORIZONTAL MANUAL, DE RIPAS DE MADEIRA COM SEÇÃO TRANSVERSAL DE 1 X 5 CM E 2 X 5 CM (UNIDADE: MXKM). AF_07/2019 | MXKM | 5.61 | 4.83 | 5.82 | 4.52 | 5.64 | 5.4 | 5.51 | 5.85 | 5.19 | 5.39 | 5.19 | 4.78 | 4.88 | 5.83 | 4.63 | 5.53 | 4.99 | 6.62 | 7.24 | 5.16 | 5.95 | 5.34 | 5.32 | 5.5 | 5 | 6.84 | 5
100197 | TRANSPORTE HORIZONTAL MANUAL, DE SACOS DE 20 KG (UNIDADE: KGXKM). AF_07/2019 | KGXKM | 2.07 | 1.78 | 2.15 | 1.66 | 2.08 | 1.99 | 2.03 | 2.16 | 1.92 | 1.99 | 1.92 | 1.76 | 1.8 | 2.15 | 1.71 | 2.04 | 1.84 | 2.44 | 2.67 | 1.9 | 2.2 | 1.97 | 1.96 | 2.03 | 1.84 | 2.52 | 1.84
100196 | TRANSPORTE HORIZONTAL MANUAL, DE SACOS DE 30 KG (UNIDADE: KGXKM). AF_07/2019 | KGXKM | 1.38 | 1.19 | 1.43 | 1.11 | 1.39 | 1.33 | 1.35 | 1.44 | 1.28 | 1.32 | 1.28 | 1.17 | 1.2 | 1.43 | 1.14 | 1.36 | 1.23 | 1.63 | 1.78 | 1.27 | 1.46 | 1.31 | 1.31 | 1.35 | 1.23 | 1.68 | 1.23
100195 | TRANSPORTE HORIZONTAL MANUAL, DE SACOS DE 50 KG (UNIDADE: KGXKM). AF_07/2019 | KGXKM | 0.82 | 0.71 | 0.85 | 0.66 | 0.83 | 0.79 | 0.81 | 0.86 | 0.76 | 0.79 | 0.76 | 0.7 | 0.72 | 0.86 | 0.68 | 0.81 | 0.73 | 0.97 | 1.06 | 0.76 | 0.88 | 0.78 | 0.78 | 0.81 | 0.73 | 1.01 | 0.73
100273 | TRANSPORTE HORIZONTAL MANUAL, DE TELA DE AÇO (UNIDADE: KGXKM). AF_07/2019 | KGXKM | 3.44 | 2.96 | 3.57 | 2.77 | 3.46 | 3.31 | 3.38 | 3.59 | 3.18 | 3.31 | 3.18 | 2.93 | 2.99 | 3.57 | 2.84 | 3.39 | 3.06 | 4.06 | 4.44 | 3.16 | 3.65 | 3.27 | 3.26 | 3.37 | 3.06 | 4.19 | 3.06
100282 | TRANSPORTE HORIZONTAL MANUAL, DE TELHA DE CONCRETO OU CERÂMICA (UNIDADE: M2XKM). AF_07/2019 | M2XKM | 164.83 | 142.06 | 170.96 | 132.72 | 165.78 | 158.7 | 162.05 | 171.98 | 152.64 | 158.48 | 152.64 | 140.53 | 143.38 | 171.32 | 136.22 | 162.42 | 146.66 | 194.45 | 212.69 | 151.69 | 174.97 | 156.95 | 156.36 | 161.76 | 146.95 | 201.02 | 146.88
100276 | TRANSPORTE HORIZONTAL MANUAL, DE TELHA DE FIBROCIMENTO OU TELHA ESTRUTURAL DE FIBROCIMENTO, CANALETE 90 OU KALHETÃO (UNIDADE: M2XKM). AF_07/2019 | M2XKM | 34.61 | 29.83 | 35.9 | 27.87 | 34.81 | 33.33 | 34.03 | 36.12 | 32.05 | 33.28 | 32.05 | 29.51 | 30.11 | 35.98 | 28.61 | 34.11 | 30.8 | 40.84 | 44.67 | 31.86 | 36.74 | 32.96 | 32.84 | 33.97 | 30.86 | 42.22 | 30.84
100275 | TRANSPORTE HORIZONTAL MANUAL, DE TELHA TERMOACÚSTICA OU TELHA DE AÇO ZINCADO (UNIDADE: M2XKM). AF_07/2019 | M2XKM | 18.97 | 16.35 | 19.67 | 15.27 | 19.08 | 18.26 | 18.65 | 19.79 | 17.56 | 18.24 | 17.56 | 16.17 | 16.5 | 19.71 | 15.67 | 18.69 | 16.87 | 22.38 | 24.48 | 17.45 | 20.13 | 18.06 | 17.99 | 18.61 | 16.91 | 23.13 | 16.9
100254 | TRANSPORTE HORIZONTAL MANUAL, DE TUBO DE AÇO CARBONO LEVE OU MÉDIO, PRETO OU GALVANIZADO, COM DIÂMETRO MAIOR QUE 125 MM E MENOR OU IGUAL A 150 MM (UNIDADE: MXKM). AF_07/2019 | MXKM | 41.46 | 35.73 | 43 | 33.38 | 41.7 | 39.91 | 40.76 | 43.26 | 38.39 | 39.86 | 38.39 | 35.34 | 36.06 | 43.09 | 34.26 | 40.85 | 36.89 | 48.91 | 53.5 | 38.15 | 44.01 | 39.47 | 39.33 | 40.69 | 36.96 | 50.56 | 36.94
100250 | TRANSPORTE HORIZONTAL MANUAL, DE TUBO DE AÇO CARBONO LEVE OU MÉDIO, PRETO OU GALVANIZADO, COM DIÂMETRO MAIOR QUE 20 MM E MENOR OU IGUAL A 32 MM (UNIDADE: MXKM). AF_07/2019 | MXKM | 4.67 | 4.03 | 4.85 | 3.76 | 4.7 | 4.5 | 4.59 | 4.87 | 4.33 | 4.49 | 4.33 | 3.98 | 4.06 | 4.86 | 3.86 | 4.6 | 4.16 | 5.51 | 6.03 | 4.3 | 4.96 | 4.45 | 4.43 | 4.58 | 4.16 | 5.7 | 4.16
100251 | TRANSPORTE HORIZONTAL MANUAL, DE TUBO DE AÇO CARBONO LEVE OU MÉDIO, PRETO OU GALVANIZADO, COM DIÂMETRO MAIOR QUE 32 MM E MENOR OU IGUAL A 65 MM (UNIDADE: MXKM). AF_07/2019 | MXKM | 13.82 | 11.91 | 14.33 | 11.12 | 13.9 | 13.3 | 13.58 | 14.42 | 12.79 | 13.28 | 12.79 | 11.78 | 12.02 | 14.36 | 11.42 | 13.61 | 12.29 | 16.3 | 17.83 | 12.71 | 14.67 | 13.15 | 13.11 | 13.56 | 12.32 | 16.85 | 12.31
100252 | TRANSPORTE HORIZONTAL MANUAL, DE TUBO DE AÇO CARBONO LEVE OU MÉDIO, PRETO OU GALVANIZADO, COM DIÂMETRO MAIOR QUE 65 MM E MENOR OU IGUAL A 90 MM (UNIDADE: MXKM). AF_07/2019 | MXKM | 20.73 | 17.86 | 21.5 | 16.69 | 20.85 | 19.95 | 20.38 | 21.63 | 19.19 | 19.93 | 19.19 | 17.67 | 18.03 | 21.54 | 17.13 | 20.42 | 18.44 | 24.45 | 26.75 | 19.07 | 22 | 19.73 | 19.66 | 20.34 | 18.48 | 25.28 | 18.47
100253 | TRANSPORTE HORIZONTAL MANUAL, DE TUBO DE AÇO CARBONO LEVE OU MÉDIO, PRETO OU GALVANIZADO, COM DIÂMETRO MAIOR QUE 90 MM E MENOR OU IGUAL A 125 MM (UNIDADE: MXKM). AF_07/2019 | MXKM | 27.64 | 23.82 | 28.66 | 22.25 | 27.8 | 26.61 | 27.17 | 28.84 | 25.59 | 26.57 | 25.59 | 23.56 | 24.04 | 28.73 | 22.84 | 27.23 | 24.59 | 32.6 | 35.66 | 25.43 | 29.34 | 26.31 | 26.22 | 27.12 | 24.64 | 33.71 | 24.63
100249 | TRANSPORTE HORIZONTAL MANUAL, DE TUBO DE AÇO CARBONO LEVE OU MÉDIO, PRETO OU GALVANIZADO, COM DIÂMETRO MENOR OU IGUAL A 20 MM (UNIDADE: MXKM). AF_07/2019 | MXKM | 2.8 | 2.41 | 2.91 | 2.25 | 2.82 | 2.7 | 2.75 | 2.92 | 2.59 | 2.69 | 2.59 | 2.39 | 2.44 | 2.91 | 2.31 | 2.76 | 2.49 | 3.3 | 3.62 | 2.58 | 2.97 | 2.67 | 2.66 | 2.75 | 2.5 | 3.42 | 2.5
100244 | TRANSPORTE HORIZONTAL MANUAL, DE TUBO DE COBRE - CLASSE E - COM DIÂMETRO MAIOR QUE 54 MM E MENOR OU IGUAL A 79 MM (UNIDADE: MXKM). AF_07/2019 | MXKM | 4.2 | 3.62 | 4.36 | 3.38 | 4.23 | 4.05 | 4.13 | 4.39 | 3.89 | 4.04 | 3.89 | 3.58 | 3.66 | 4.37 | 3.47 | 4.14 | 3.74 | 4.96 | 5.43 | 3.87 | 4.46 | 4 | 3.99 | 4.13 | 3.75 | 5.13 | 3.75
100245 | TRANSPORTE HORIZONTAL MANUAL, DE TUBO DE COBRE - CLASSE E - COM DIÂMETRO MAIOR QUE 79 MM E MENOR OU IGUAL A 104 MM (UNIDADE: MXKM). AF_07/2019 | MXKM | 8.41 | 7.25 | 8.73 | 6.77 | 8.46 | 8.1 | 8.27 | 8.78 | 7.79 | 8.09 | 7.79 | 7.17 | 7.32 | 8.75 | 6.95 | 8.29 | 7.49 | 9.93 | 10.86 | 7.74 | 8.93 | 8.01 | 7.98 | 8.26 | 7.5 | 10.26 | 7.5
100243 | TRANSPORTE HORIZONTAL MANUAL, DE TUBO DE COBRE - CLASSE E - COM DIÂMETRO MENOR OU IGUAL A 54 MM (UNIDADE: MXKM). AF_07/2019 | MXKM | 3.36 | 2.9 | 3.49 | 2.71 | 3.38 | 3.24 | 3.31 | 3.51 | 3.11 | 3.23 | 3.11 | 2.87 | 2.92 | 3.5 | 2.78 | 3.31 | 2.99 | 3.97 | 4.34 | 3.09 | 3.57 | 3.2 | 3.19 | 3.3 | 3 | 4.1 | 3
100239 | TRANSPORTE HORIZONTAL MANUAL, DE TUBO DE CPVC COM DIÂMETRO MAIOR QUE 73 MM E MENOR OU IGUAL A 89 MM (UNIDADE: MXKM). AF_07/2019 | MXKM | 7.01 | 6.04 | 7.27 | 5.64 | 7.05 | 6.75 | 6.89 | 7.32 | 6.49 | 6.74 | 6.49 | 5.98 | 6.1 | 7.29 | 5.79 | 6.91 | 6.24 | 8.27 | 9.05 | 6.45 | 7.44 | 6.68 | 6.65 | 6.88 | 6.25 | 8.55 | 6.25
100238 | TRANSPORTE HORIZONTAL MANUAL, DE TUBO DE CPVC COM DIÂMETRO MENOR OU IGUAL A 73 MM (UNIDADE: MXKM). AF_07/2019 | MXKM | 5.61 | 4.83 | 5.82 | 4.52 | 5.64 | 5.4 | 5.51 | 5.85 | 5.19 | 5.39 | 5.19 | 4.78 | 4.88 | 5.83 | 4.63 | 5.53 | 4.99 | 6.62 | 7.24 | 5.16 | 5.95 | 5.34 | 5.32 | 5.5 | 5 | 6.84 | 5
100241 | TRANSPORTE HORIZONTAL MANUAL, DE TUBO DE PPR - PN12 OU PN25 - COM DIÂMETRO MAIOR QUE 50 MM E MENOR OU IGUAL A 75 MM (UNIDADE: MXKM). AF_07/2019 | MXKM | 7.01 | 6.04 | 7.27 | 5.64 | 7.05 | 6.75 | 6.89 | 7.32 | 6.49 | 6.74 | 6.49 | 5.98 | 6.1 | 7.29 | 5.79 | 6.91 | 6.24 | 8.27 | 9.05 | 6.45 | 7.44 | 6.68 | 6.65 | 6.88 | 6.25 | 8.55 | 6.25
100242 | TRANSPORTE HORIZONTAL MANUAL, DE TUBO DE PPR - PN12 OU PN25 - COM DIÂMETRO MAIOR QUE 75 MM E MENOR OU IGUAL A 110 MM (UNIDADE: MXKM). AF_07/2019 | MXKM | 20.73 | 17.86 | 21.5 | 16.69 | 20.85 | 19.95 | 20.38 | 21.63 | 19.19 | 19.93 | 19.19 | 17.67 | 18.03 | 21.54 | 17.13 | 20.42 | 18.44 | 24.45 | 26.75 | 19.07 | 22 | 19.73 | 19.66 | 20.34 | 18.48 | 25.28 | 18.47
100240 | TRANSPORTE HORIZONTAL MANUAL, DE TUBO DE PPR - PN12 OU PN25 - COM DIÂMETRO MENOR OU IGUAL A 50 MM (UNIDADE: MXKM). AF_07/2019 | MXKM | 4.2 | 3.62 | 4.36 | 3.38 | 4.23 | 4.05 | 4.13 | 4.39 | 3.89 | 4.04 | 3.89 | 3.58 | 3.66 | 4.37 | 3.47 | 4.14 | 3.74 | 4.96 | 5.43 | 3.87 | 4.46 | 4 | 3.99 | 4.13 | 3.75 | 5.13 | 3.75
100237 | TRANSPORTE HORIZONTAL MANUAL, DE TUBO DE PVC SOLDÁVEL COM DIÂMETRO MAIOR QUE 60 MM E MENOR OU IGUAL A 85 MM (UNIDADE: MXKM). AF_07/2019 | MXKM | 3.5 | 3.02 | 3.63 | 2.82 | 3.52 | 3.37 | 3.44 | 3.66 | 3.24 | 3.37 | 3.24 | 2.99 | 3.05 | 3.64 | 2.89 | 3.45 | 3.12 | 4.13 | 4.52 | 3.22 | 3.72 | 3.34 | 3.32 | 3.44 | 3.12 | 4.27 | 3.12
100236 | TRANSPORTE HORIZONTAL MANUAL, DE TUBO DE PVC SOLDÁVEL COM DIÂMETRO MENOR OU IGUAL A 60 MM (UNIDADE: MXKM). AF_07/2019 | MXKM | 2.92 | 2.52 | 3.03 | 2.35 | 2.94 | 2.81 | 2.87 | 3.05 | 2.7 | 2.81 | 2.7 | 2.49 | 2.54 | 3.04 | 2.41 | 2.88 | 2.6 | 3.45 | 3.77 | 2.69 | 3.1 | 2.78 | 2.77 | 2.87 | 2.6 | 3.56 | 2.6
100248 | TRANSPORTE HORIZONTAL MANUAL, DE TUBO DE PVC SÉRIE NORMAL - ESGOTO PREDIAL, OU REFORÇADO PARA ESGOTO OU ÁGUAS PLUVIAIS PREDIAL, COM DIÂMETRO MAIOR QUE 100 MM E MENOR OU IGUAL A 150 MM (UNIDADE: MXKM). AF_07/2019 | MXKM | 13.82 | 11.91 | 14.33 | 11.12 | 13.9 | 13.3 | 13.58 | 14.42 | 12.79 | 13.28 | 12.79 | 11.78 | 12.02 | 14.36 | 11.42 | 13.61 | 12.29 | 16.3 | 17.83 | 12.71 | 14.67 | 13.15 | 13.11 | 13.56 | 12.32 | 16.85 | 12.31
100247 | TRANSPORTE HORIZONTAL MANUAL, DE TUBO DE PVC SÉRIE NORMAL - ESGOTO PREDIAL, OU REFORÇADO PARA ESGOTO OU ÁGUAS PLUVIAIS PREDIAL, COM DIÂMETRO MAIOR QUE 75 MM E MENOR OU IGUAL A 100 MM (UNIDADE: MXKM). AF_07/2019 | MXKM | 3.5 | 3.02 | 3.63 | 2.82 | 3.52 | 3.37 | 3.44 | 3.66 | 3.24 | 3.37 | 3.24 | 2.99 | 3.05 | 3.64 | 2.89 | 3.45 | 3.12 | 4.13 | 4.52 | 3.22 | 3.72 | 3.34 | 3.32 | 3.44 | 3.12 | 4.27 | 3.12
100246 | TRANSPORTE HORIZONTAL MANUAL, DE TUBO DE PVC SÉRIE NORMAL - ESGOTO PREDIAL, OU REFORÇADO PARA ESGOTO OU ÁGUAS PLUVIAIS PREDIAL, COM DIÂMETRO MENOR OU IGUAL A 75 MM (UNIDADE: MXKM). AF_07/2019 | MXKM | 2.8 | 2.41 | 2.91 | 2.25 | 2.82 | 2.7 | 2.75 | 2.92 | 2.59 | 2.69 | 2.59 | 2.39 | 2.44 | 2.91 | 2.31 | 2.76 | 2.49 | 3.3 | 3.62 | 2.58 | 2.97 | 2.67 | 2.66 | 2.75 | 2.5 | 3.42 | 2.5
100255 | TRANSPORTE HORIZONTAL MANUAL, DE TÁBUAS DE MADEIRA COM SEÇÃO TRANSVERSAL DE 2,5 X 25 CM E 2,5 X 30 CM (UNIDADE: MXKM). AF_07/2019 | MXKM | 14.03 | 12.09 | 14.55 | 11.29 | 14.11 | 13.5 | 13.79 | 14.63 | 12.99 | 13.49 | 12.99 | 11.96 | 12.2 | 14.58 | 11.59 | 13.82 | 12.48 | 16.55 | 18.1 | 12.91 | 14.89 | 13.35 | 13.31 | 13.76 | 12.5 | 17.11 | 12.5
100263 | TRANSPORTE HORIZONTAL MANUAL, DE VERGALHÕES DE AÇO COM DIÂMETRO DE 10 MM; 12,5 MM; 16 MM; 20 MM; 25 MM OU 32 MM (UNIDADE: KGXKM). AF_07/2019 | KGXKM | 2.27 | 1.96 | 2.35 | 1.83 | 2.28 | 2.19 | 2.23 | 2.37 | 2.1 | 2.18 | 2.1 | 1.93 | 1.97 | 2.36 | 1.88 | 2.24 | 2.02 | 2.68 | 2.93 | 2.09 | 2.41 | 2.16 | 2.15 | 2.23 | 2.02 | 2.77 | 2.02
100260 | TRANSPORTE HORIZONTAL MANUAL, DE VERGALHÕES DE AÇO COM DIÂMETRO DE 5 MM (UNIDADE: KGXKM). AF_07/2019 | KGXKM | 9.11 | 7.85 | 9.44 | 7.33 | 9.16 | 8.77 | 8.95 | 9.5 | 8.43 | 8.75 | 8.43 | 7.76 | 7.92 | 9.46 | 7.52 | 8.97 | 8.1 | 10.74 | 11.75 | 8.38 | 9.67 | 8.67 | 8.64 | 8.94 | 8.12 | 11.11 | 8.11
100261 | TRANSPORTE HORIZONTAL MANUAL, DE VERGALHÕES DE AÇO COM DIÂMETRO DE 6,3 MM (UNIDADE: KGXKM). AF_07/2019 | KGXKM | 5.72 | 4.93 | 5.93 | 4.61 | 5.75 | 5.51 | 5.63 | 5.97 | 5.3 | 5.5 | 5.3 | 4.88 | 4.98 | 5.95 | 4.73 | 5.64 | 5.09 | 6.75 | 7.38 | 5.27 | 6.07 | 5.45 | 5.43 | 5.62 | 5.1 | 6.98 | 5.1
100262 | TRANSPORTE HORIZONTAL MANUAL, DE VERGALHÕES DE AÇO COM DIÂMETRO DE 8 MM (UNIDADE: KGXKM). AF_07/2019 | KGXKM | 3.55 | 3.06 | 3.68 | 2.85 | 3.57 | 3.41 | 3.49 | 3.7 | 3.28 | 3.41 | 3.28 | 3.02 | 3.08 | 3.69 | 2.93 | 3.49 | 3.15 | 4.18 | 4.58 | 3.26 | 3.76 | 3.38 | 3.36 | 3.48 | 3.16 | 4.33 | 3.16
100271 | TRANSPORTE HORIZONTAL MANUAL, DE VIDRO (UNIDADE: M2XKM). AF_07/2019 | M2XKM | 65.98 | 56.87 | 68.43 | 53.13 | 66.36 | 63.53 | 64.87 | 68.84 | 61.1 | 63.44 | 61.1 | 56.25 | 57.39 | 68.58 | 54.53 | 65.02 | 58.71 | 77.84 | 85.14 | 60.72 | 70.04 | 62.83 | 62.59 | 64.75 | 58.82 | 80.47 | 58.79
100258 | TRANSPORTE HORIZONTAL MANUAL, DE VIGAS DE MADEIRA COM SEÇÃO TRANSVERSAL DE 5 X 12 CM (UNIDADE: MXKM). AF_07/2019 | MXKM | 14.03 | 12.09 | 14.55 | 11.29 | 14.11 | 13.5 | 13.79 | 14.63 | 12.99 | 13.49 | 12.99 | 11.96 | 12.2 | 14.58 | 11.59 | 13.82 | 12.48 | 16.55 | 18.1 | 12.91 | 14.89 | 13.35 | 13.31 | 13.76 | 12.5 | 17.11 | 12.5
100259 | TRANSPORTE HORIZONTAL MANUAL, DE VIGAS DE MADEIRA COM SEÇÃO TRANSVERSAL DE 6 X 16 CM (UNIDADE: MXKM). AF_07/2019 | MXKM | 27.64 | 23.82 | 28.66 | 22.25 | 27.8 | 26.61 | 27.17 | 28.84 | 25.59 | 26.57 | 25.59 | 23.56 | 24.04 | 28.73 | 22.84 | 27.23 | 24.59 | 32.6 | 35.66 | 25.43 | 29.34 | 26.31 | 26.22 | 27.12 | 24.64 | 33.71 | 24.63
100279 | TRANSPORTE VERTICAL MANUAL, 1 PAVIMENTO, DE BACIA SANITÁRIA, CAIXA ACOPLADA, TANQUE OU PIA (UNIDADE: UNID). AF_07/2019 | UN | 0.81 | 0.7 | 0.84 | 0.65 | 0.82 | 0.78 | 0.8 | 0.85 | 0.75 | 0.78 | 0.75 | 0.69 | 0.7 | 0.84 | 0.67 | 0.8 | 0.72 | 0.96 | 1.05 | 0.75 | 0.86 | 0.77 | 0.77 | 0.8 | 0.72 | 0.99 | 0.72
100233 | TRANSPORTE VERTICAL MANUAL, 1 PAVIMENTO, DE BLOCOS CERÂMICOS FURADOS NA HORIZONTAL DE 9X19X19CM (UNIDADE: BLOCO). AF_07/2019 | UN | 0.19 | 0.16 | 0.2 | 0.15 | 0.19 | 0.18 | 0.19 | 0.2 | 0.17 | 0.18 | 0.17 | 0.16 | 0.16 | 0.2 | 0.16 | 0.19 | 0.17 | 0.22 | 0.25 | 0.17 | 0.2 | 0.18 | 0.18 | 0.19 | 0.17 | 0.23 | 0.17
100232 | TRANSPORTE VERTICAL MANUAL, 1 PAVIMENTO, DE BLOCOS VAZADOS DE CONCRETO OU CERÂMICO DE 19X19X39CM (UNIDADE: BLOCO). AF_07/2019 | UN | 0.38 | 0.33 | 0.4 | 0.31 | 0.39 | 0.37 | 0.38 | 0.4 | 0.35 | 0.37 | 0.35 | 0.33 | 0.33 | 0.4 | 0.32 | 0.38 | 0.34 | 0.45 | 0.5 | 0.35 | 0.41 | 0.36 | 0.36 | 0.38 | 0.34 | 0.47 | 0.34
100234 | TRANSPORTE VERTICAL MANUAL, 1 PAVIMENTO, DE CAIXA COM REVESTIMENTO CERÂMICO (UNIDADE: M2). AF_07/2019 | M2 | 0.58 | 0.5 | 0.6 | 0.46 | 0.58 | 0.55 | 0.57 | 0.6 | 0.53 | 0.55 | 0.53 | 0.49 | 0.5 | 0.6 | 0.47 | 0.57 | 0.51 | 0.68 | 0.74 | 0.53 | 0.61 | 0.55 | 0.55 | 0.56 | 0.51 | 0.7 | 0.51
100265 | TRANSPORTE VERTICAL MANUAL, 1 PAVIMENTO, DE JANELA (UNIDADE: M2). AF_07/2019 | M2 | 0.86 | 0.74 | 0.9 | 0.7 | 0.87 | 0.83 | 0.85 | 0.9 | 0.8 | 0.83 | 0.8 | 0.74 | 0.75 | 0.9 | 0.71 | 0.85 | 0.77 | 1.02 | 1.12 | 0.8 | 0.92 | 0.82 | 0.82 | 0.85 | 0.77 | 1.06 | 0.77
100235 | TRANSPORTE VERTICAL MANUAL, 1 PAVIMENTO, DE LATA DE 18 LITROS (UNIDADE: L). AF_07/2019 | L | 0.04 | 0.03 | 0.04 | 0.03 | 0.04 | 0.04 | 0.04 | 0.04 | 0.04 | 0.04 | 0.04 | 0.03 | 0.03 | 0.04 | 0.03 | 0.04 | 0.04 | 0.05 | 0.05 | 0.04 | 0.04 | 0.04 | 0.04 | 0.04 | 0.04 | 0.05 | 0.04
100267 | TRANSPORTE VERTICAL MANUAL, 1 PAVIMENTO, DE PORTA (UNIDADE: UNID). AF_07/2019 | UN | 1.74 | 1.5 | 1.8 | 1.4 | 1.75 | 1.67 | 1.71 | 1.81 | 1.61 | 1.67 | 1.61 | 1.48 | 1.51 | 1.81 | 1.44 | 1.71 | 1.55 | 2.05 | 2.25 | 1.6 | 1.85 | 1.66 | 1.65 | 1.71 | 1.55 | 2.12 | 1.55
100231 | TRANSPORTE VERTICAL MANUAL, 1 PAVIMENTO, DE SACOS DE 20 KG (UNIDADE: KG). AF_07/2019 | KG | 0.04 | 0.03 | 0.04 | 0.03 | 0.04 | 0.03 | 0.03 | 0.04 | 0.03 | 0.03 | 0.03 | 0.03 | 0.03 | 0.04 | 0.03 | 0.04 | 0.03 | 0.04 | 0.05 | 0.03 | 0.04 | 0.03 | 0.03 | 0.03 | 0.03 | 0.04 | 0.03
100230 | TRANSPORTE VERTICAL MANUAL, 1 PAVIMENTO, DE SACOS DE 30 KG (UNIDADE: KG). AF_07/2019 | KG | 0.02 | 0.02 | 0.02 | 0.02 | 0.02 | 0.02 | 0.02 | 0.02 | 0.02 | 0.02 | 0.02 | 0.02 | 0.02 | 0.02 | 0.02 | 0.02 | 0.02 | 0.03 | 0.03 | 0.02 | 0.02 | 0.02 | 0.02 | 0.02 | 0.02 | 0.03 | 0.02
100229 | TRANSPORTE VERTICAL MANUAL, 1 PAVIMENTO, DE SACOS DE 50 KG (UNIDADE: KG). AF_07/2019 | KG | 0.01 | 0.01 | 0.01 | 0.01 | 0.01 | 0.01 | 0.01 | 0.01 | 0.01 | 0.01 | 0.01 | 0.01 | 0.01 | 0.01 | 0.01 | 0.01 | 0.01 | 0.01 | 0.02 | 0.01 | 0.01 | 0.01 | 0.01 | 0.01 | 0.01 | 0.01 | 0.01
100272 | TRANSPORTE VERTICAL MANUAL, 1 PAVIMENTO, DE VIDRO (UNIDADE: M2). AF_07/2019 | M2 | 1.3 | 1.12 | 1.35 | 1.05 | 1.31 | 1.25 | 1.28 | 1.36 | 1.21 | 1.25 | 1.21 | 1.11 | 1.13 | 1.35 | 1.08 | 1.28 | 1.16 | 1.54 | 1.68 | 1.2 | 1.38 | 1.24 | 1.24 | 1.28 | 1.16 | 1.59 | 1.16
100269 | TRANSPORTE VERTICAL, BANCADA DE MÁRMORE OU GRANITO PARA COZINHA/LAVATÓRIO OU MÁRMORE SINTÉTICO COM CUBA INTEGRADA, MANUAL, 1 PAVIMENTO, (UNIDADE: UNID). AF_07/2019 | UN | 1.74 | 1.5 | 1.8 | 1.4 | 1.75 | 1.67 | 1.71 | 1.81 | 1.61 | 1.67 | 1.61 | 1.48 | 1.51 | 1.81 | 1.44 | 1.71 | 1.55 | 2.05 | 2.25 | 1.6 | 1.85 | 1.66 | 1.65 | 1.71 | 1.55 | 2.12 | 1.55
100986 | CARGA DE MISTURA ASFÁLTICA EM CAMINHÃO BASCULANTE 10 M³ (UNIDADE: M3). AF_07/2020 | M3 | 10.19 | 9.3 | 10.03 | 9.15 | 8.85 | 9.36 | 9.17 | 9.17 | 9.23 | 9.24 | 9.02 | 8.91 | 9.24 | 9.6 | 8.78 | 9 | 8.87 | 9.25 | 10.22 | 9.17 | 10.2 | 9.74 | 9.41 | 9.29 | 8.57 | 9.37 | 9.93
101002 | CARGA DE MISTURA ASFÁLTICA EM CAMINHÃO BASCULANTE 10 M³ (UNIDADE: T). AF_07/2020 | T | 6.78 | 6.19 | 6.67 | 6.09 | 5.89 | 6.23 | 6.1 | 6.1 | 6.14 | 6.15 | 6.01 | 5.93 | 6.15 | 6.38 | 5.84 | 5.99 | 5.9 | 6.15 | 6.8 | 6.1 | 6.79 | 6.49 | 6.27 | 6.18 | 5.7 | 6.24 | 6.61
100987 | CARGA DE MISTURA ASFÁLTICA EM CAMINHÃO BASCULANTE 14 M³ (UNIDADE: M3). AF_07/2020 | M3 | 11.83 | 10.74 | 11.5 | 10.65 | 9.98 | 10.81 | 10.61 | 10.65 | 10.64 | 10.44 | 10.39 | 10.36 | 10.68 | 10.88 | 10.2 | 10.08 | 10.26 | 10.41 | 11.82 | 10.61 | 11.07 | 11.26 | 11.1 | 10.84 | 9.71 | 10.77 | 10.28
101003 | CARGA DE MISTURA ASFÁLTICA EM CAMINHÃO BASCULANTE 14 M³ (UNIDADE: T). AF_07/2020 | T | 7.87 | 7.15 | 7.65 | 7.08 | 6.64 | 7.19 | 7.06 | 7.08 | 7.07 | 6.94 | 6.92 | 6.89 | 7.1 | 7.24 | 6.79 | 6.71 | 6.82 | 6.93 | 7.86 | 7.06 | 7.37 | 7.5 | 7.39 | 7.21 | 6.46 | 7.17 | 6.84
100988 | CARGA DE MISTURA ASFÁLTICA EM CAMINHÃO BASCULANTE 18 M³ (UNIDADE: M3). AF_07/2020 | M3 | 12.63 | 11.37 | 12.17 | 11.33 | 10.53 | 11.47 | 11.25 | 11.28 | 11.24 | 11.05 | 11.01 | 11 | 11.32 | 11.54 | 10.82 | 10.71 | 10.89 | 11 | 12.4 | 11.24 | 11.74 | 11.96 | 11.77 | 11.47 | 10.21 | 11.4 | 10.9
101004 | CARGA DE MISTURA ASFÁLTICA EM CAMINHÃO BASCULANTE 18 M³ (UNIDADE: T). AF_07/2020 | T | 8.42 | 7.58 | 8.11 | 7.55 | 7.02 | 7.64 | 7.49 | 7.52 | 7.49 | 7.36 | 7.33 | 7.33 | 7.54 | 7.69 | 7.22 | 7.14 | 7.25 | 7.34 | 8.27 | 7.49 | 7.82 | 7.97 | 7.84 | 7.64 | 6.8 | 7.59 | 7.27
100985 | CARGA DE MISTURA ASFÁLTICA EM CAMINHÃO BASCULANTE 6 M³ (UNIDADE: M3). AF_07/2020 | M3 | 8.21 | 7.74 | 8.41 | 7.44 | 7.39 | 7.74 | 7.59 | 7.62 | 7.74 | 7.77 | 7.54 | 7.29 | 7.69 | 7.92 | 7.21 | 7.44 | 7.29 | 7.77 | 8.85 | 7.59 | 8.47 | 8.01 | 7.78 | 7.75 | 7.15 | 7.86 | 8.26
101001 | CARGA DE MISTURA ASFÁLTICA EM CAMINHÃO BASCULANTE 6 M³ (UNIDADE: T). AF_07/2020 | T | 5.47 | 5.17 | 5.6 | 4.97 | 4.93 | 5.16 | 5.06 | 5.09 | 5.16 | 5.18 | 5.02 | 4.86 | 5.13 | 5.29 | 4.81 | 4.96 | 4.86 | 5.18 | 5.91 | 5.07 | 5.65 | 5.35 | 5.19 | 5.17 | 4.77 | 5.24 | 5.51
101008 | CARGA DE ÁGUA EM CAMINHÃO PIPA 10 M³. AF_07/2020 | M3 | 6.34 | 5.64 | 6.08 | 5.62 | 5.45 | 5.69 | 5.57 | 5.54 | 5.57 | 5.56 | 5.45 | 5.44 | 5.58 | 5.84 | 5.34 | 5.45 | 5.42 | 5.6 | 6.06 | 5.57 | 6.15 | 5.97 | 5.65 | 5.62 | 5.3 | 5.65 | 5.96
101007 | CARGA DE ÁGUA EM CAMINHÃO PIPA 6 M³. AF_07/2020 | M3 | 6.26 | 5.56 | 6.05 | 5.52 | 5.4 | 5.62 | 5.49 | 5.46 | 5.51 | 5.5 | 5.39 | 5.34 | 5.52 | 5.75 | 5.23 | 5.35 | 5.32 | 5.55 | 6.09 | 5.49 | 6.04 | 5.9 | 5.53 | 5.58 | 5.22 | 5.59 | 5.79
100982 | CARGA, MANOBRA E DESCARGA DE ENTULHO EM CAMINHÃO BASCULANTE 10 M³ - CARGA COM ESCAVADEIRA HIDRÁULICA (CAÇAMBA DE 0,80 M³ / 111 HP) E DESCARGA LIVRE (UNIDADE: M3). AF_07/2020 | M3 | 9.98 | 9.06 | 9.94 | 8.99 | 9.01 | 9.27 | 9.08 | 9.29 | 9.09 | 9.06 | 9 | 8.72 | 9.02 | 9.39 | 8.68 | 8.87 | 8.85 | 9.31 | 10.21 | 9.18 | 9.92 | 9.6 | 9.33 | 9.36 | 8.61 | 9.35 | 9.58
100998 | CARGA, MANOBRA E DESCARGA DE ENTULHO EM CAMINHÃO BASCULANTE 10 M³ - CARGA COM ESCAVADEIRA HIDRÁULICA (CAÇAMBA DE 0,80 M³ / 111 HP) E DESCARGA LIVRE (UNIDADE: T). AF_07/2020 | T | 6.67 | 6.05 | 6.64 | 6 | 6.01 | 6.19 | 6.05 | 6.2 | 6.06 | 6.04 | 6 | 5.83 | 6.02 | 6.27 | 5.8 | 5.92 | 5.9 | 6.22 | 6.81 | 6.12 | 6.63 | 6.41 | 6.23 | 6.26 | 5.74 | 6.24 | 6.39
100983 | CARGA, MANOBRA E DESCARGA DE ENTULHO EM CAMINHÃO BASCULANTE 14 M³ - CARGA COM ESCAVADEIRA HIDRÁULICA (CAÇAMBA DE 0,80 M³ / 111 HP) E DESCARGA LIVRE (UNIDADE: M3). AF_07/2020 | M3 | 10.11 | 9.13 | 9.95 | 9.13 | 8.9 | 9.33 | 9.15 | 9.37 | 9.13 | 8.99 | 9.04 | 8.85 | 9.11 | 9.35 | 8.8 | 8.74 | 8.92 | 9.19 | 10.27 | 9.25 | 9.56 | 9.68 | 9.54 | 9.48 | 8.53 | 9.38 | 8.91
100999 | CARGA, MANOBRA E DESCARGA DE ENTULHO EM CAMINHÃO BASCULANTE 14 M³ - CARGA COM ESCAVADEIRA HIDRÁULICA (CAÇAMBA DE 0,80 M³ / 111 HP) E DESCARGA LIVRE (UNIDADE: T). AF_07/2020 | T | 6.77 | 6.11 | 6.67 | 6.11 | 5.96 | 6.25 | 6.13 | 6.28 | 6.11 | 6.01 | 6.05 | 5.93 | 6.1 | 6.26 | 5.89 | 5.85 | 5.98 | 6.16 | 6.89 | 6.19 | 6.41 | 6.48 | 6.39 | 6.36 | 5.72 | 6.29 | 5.97
100984 | CARGA, MANOBRA E DESCARGA DE ENTULHO EM CAMINHÃO BASCULANTE 18 M³ - CARGA COM ESCAVADEIRA HIDRÁULICA (CAÇAMBA DE 0,80 M³ / 111 HP) E DESCARGA LIVRE (UNIDADE: M3). AF_07/2020 | M3 | 9.96 | 8.95 | 9.73 | 8.96 | 8.68 | 9.15 | 8.96 | 9.18 | 8.93 | 8.81 | 8.84 | 8.69 | 8.93 | 9.16 | 8.63 | 8.57 | 8.74 | 8.98 | 9.98 | 9.06 | 9.38 | 9.49 | 9.34 | 9.28 | 8.32 | 9.17 | 8.74
101000 | CARGA, MANOBRA E DESCARGA DE ENTULHO EM CAMINHÃO BASCULANTE 18 M³ - CARGA COM ESCAVADEIRA HIDRÁULICA (CAÇAMBA DE 0,80 M³ / 111 HP) E DESCARGA LIVRE (UNIDADE: T). AF_07/2020 | T | 6.65 | 5.97 | 6.5 | 5.98 | 5.79 | 6.11 | 5.98 | 6.12 | 5.96 | 5.86 | 5.9 | 5.8 | 5.95 | 6.12 | 5.75 | 5.71 | 5.83 | 5.99 | 6.66 | 6.03 | 6.27 | 6.32 | 6.22 | 6.2 | 5.54 | 6.12 | 5.83
100981 | CARGA, MANOBRA E DESCARGA DE ENTULHO EM CAMINHÃO BASCULANTE 6 M³ - CARGA COM ESCAVADEIRA HIDRÁULICA (CAÇAMBA DE 0,80 M³ / 111 HP) E DESCARGA LIVRE (UNIDADE: M3). AF_07/2020 | M3 | 10.17 | 9.42 | 10.42 | 9.22 | 9.47 | 9.62 | 9.42 | 9.72 | 9.51 | 9.5 | 9.43 | 8.98 | 9.39 | 9.73 | 8.98 | 9.2 | 9.17 | 9.8 | 10.96 | 9.56 | 10.32 | 9.92 | 9.7 | 9.8 | 9 | 9.83 | 9.95
100997 | CARGA, MANOBRA E DESCARGA DE ENTULHO EM CAMINHÃO BASCULANTE 6 M³ - CARGA COM ESCAVADEIRA HIDRÁULICA (CAÇAMBA DE 0,80 M³ / 111 HP) E DESCARGA LIVRE (UNIDADE: T). AF_07/2020 | T | 6.8 | 6.28 | 6.97 | 6.17 | 6.32 | 6.43 | 6.29 | 6.49 | 6.34 | 6.34 | 6.29 | 6 | 6.28 | 6.5 | 5.99 | 6.13 | 6.11 | 6.54 | 7.31 | 6.38 | 6.9 | 6.61 | 6.46 | 6.56 | 6.01 | 6.57 | 6.64
101010 | CARGA, MANOBRA E DESCARGA DE PERFIL METÁLICO EM CAMINHÃO CARROCERIA COM GUINDAUTO (MUNCK) 11,7 TM. AF_07/2020 | T | 30.51 | 27.98 | 29.94 | 27.64 | 27.14 | 28.15 | 27.38 | 27.32 | 27.59 | 27.69 | 27.11 | 26.68 | 27.74 | 28.76 | 26.35 | 26.91 | 26.74 | 27.87 | 30.52 | 27.56 | 30.27 | 29.48 | 27.99 | 27.96 | 26.13 | 28.11 | 28.93
101009 | CARGA, MANOBRA E DESCARGA DE POSTE DE CONCRETO EM CAMINHÃO CARROCERIA COM GUINDAUTO (MUNCK) 11,7 TM. AF_07/2020 | T | 48.47 | 44.45 | 47.56 | 43.9 | 43.11 | 44.7 | 43.49 | 43.4 | 43.81 | 43.97 | 43.05 | 42.37 | 44.06 | 45.67 | 41.85 | 42.74 | 42.46 | 44.27 | 48.47 | 43.77 | 48.09 | 46.81 | 44.45 | 44.41 | 41.51 | 44.64 | 45.94
100978 | CARGA, MANOBRA E DESCARGA DE SOLOS E MATERIAIS GRANULARES EM CAMINHÃO BASCULANTE 10 M³ - CARGA COM ESCAVADEIRA HIDRÁULICA (CAÇAMBA DE 1,20 M³ / 155 HP) E DESCARGA LIVRE (UNIDADE: M3). AF_07/2020 | M3 | 7.75 | 7.04 | 7.71 | 6.97 | 6.97 | 7.18 | 7.04 | 7.19 | 7.06 | 7.04 | 6.97 | 6.77 | 7.01 | 7.29 | 6.73 | 6.87 | 6.85 | 7.22 | 7.92 | 7.11 | 7.71 | 7.44 | 7.22 | 7.27 | 6.67 | 7.25 | 7.45
100994 | CARGA, MANOBRA E DESCARGA DE SOLOS E MATERIAIS GRANULARES EM CAMINHÃO BASCULANTE 10 M³ - CARGA COM ESCAVADEIRA HIDRÁULICA (CAÇAMBA DE 1,20 M³ / 155 HP) E DESCARGA LIVRE (UNIDADE: T). AF_07/2020 | T | 5.14 | 4.67 | 5.11 | 4.63 | 4.62 | 4.77 | 4.66 | 4.77 | 4.69 | 4.67 | 4.62 | 4.49 | 4.64 | 4.83 | 4.46 | 4.56 | 4.54 | 4.79 | 5.26 | 4.72 | 5.12 | 4.93 | 4.79 | 4.81 | 4.43 | 4.82 | 4.93
100974 | CARGA, MANOBRA E DESCARGA DE SOLOS E MATERIAIS GRANULARES EM CAMINHÃO BASCULANTE 10 M³ - CARGA COM PÁ CARREGADEIRA (CAÇAMBA DE 1,7 A 2,8 M³ / 128 HP) E DESCARGA LIVRE (UNIDADE: M3). AF_07/2020 | M3 | 9.41 | 8.51 | 9.58 | 8.44 | 8.67 | 8.86 | 8.49 | 8.74 | 8.44 | 8.54 | 8.68 | 8.3 | 8.46 | 9.2 | 8.13 | 8.37 | 8.28 | 8.99 | 9.74 | 8.58 | 9.68 | 9 | 9.05 | 9.08 | 8.07 | 8.71 | 9.05
100990 | CARGA, MANOBRA E DESCARGA DE SOLOS E MATERIAIS GRANULARES EM CAMINHÃO BASCULANTE 10 M³ - CARGA COM PÁ CARREGADEIRA (CAÇAMBA DE 1,7 A 2,8 M³ / 128 HP) E DESCARGA LIVRE (UNIDADE: T). AF_07/2020 | T | 6.28 | 5.69 | 6.4 | 5.63 | 5.79 | 5.91 | 5.66 | 5.83 | 5.63 | 5.7 | 5.78 | 5.55 | 5.64 | 6.14 | 5.43 | 5.59 | 5.53 | 5.99 | 6.49 | 5.73 | 6.46 | 6.01 | 6.04 | 6.06 | 5.37 | 5.81 | 6.04
100979 | CARGA, MANOBRA E DESCARGA DE SOLOS E MATERIAIS GRANULARES EM CAMINHÃO BASCULANTE 14 M³ - CARGA COM ESCAVADEIRA HIDRÁULICA (CAÇAMBA DE 1,20 M³ / 155 HP) E DESCARGA LIVRE (UNIDADE: M3). AF_07/2020 | M3 | 7.5 | 6.79 | 7.37 | 6.76 | 6.57 | 6.91 | 6.79 | 6.93 | 6.78 | 6.66 | 6.69 | 6.56 | 6.76 | 6.92 | 6.52 | 6.47 | 6.6 | 6.8 | 7.62 | 6.85 | 7.09 | 7.17 | 7.06 | 7.03 | 6.32 | 6.94 | 6.61
100995 | CARGA, MANOBRA E DESCARGA DE SOLOS E MATERIAIS GRANULARES EM CAMINHÃO BASCULANTE 14 M³ - CARGA COM ESCAVADEIRA HIDRÁULICA (CAÇAMBA DE 1,20 M³ / 155 HP) E DESCARGA LIVRE (UNIDADE: T). AF_07/2020 | T | 5.01 | 4.53 | 4.92 | 4.52 | 4.38 | 4.63 | 4.54 | 4.63 | 4.52 | 4.45 | 4.46 | 4.37 | 4.51 | 4.63 | 4.36 | 4.32 | 4.41 | 4.55 | 5.09 | 4.57 | 4.74 | 4.79 | 4.72 | 4.7 | 4.23 | 4.64 | 4.4
100975 | CARGA, MANOBRA E DESCARGA DE SOLOS E MATERIAIS GRANULARES EM CAMINHÃO BASCULANTE 14 M³ - CARGA COM PÁ CARREGADEIRA (CAÇAMBA DE 1,7 A 2,8 M³ / 128 HP) E DESCARGA LIVRE (UNIDADE: M3). AF_07/2020 | M3 | 9.57 | 8.62 | 9.61 | 8.6 | 8.58 | 8.94 | 8.6 | 8.84 | 8.53 | 8.49 | 8.73 | 8.45 | 8.59 | 9.15 | 8.28 | 8.26 | 8.39 | 8.88 | 9.82 | 8.68 | 9.32 | 9.11 | 9.27 | 9.2 | 8.02 | 8.78 | 8.42
100991 | CARGA, MANOBRA E DESCARGA DE SOLOS E MATERIAIS GRANULARES EM CAMINHÃO BASCULANTE 14 M³ - CARGA COM PÁ CARREGADEIRA (CAÇAMBA DE 1,7 A 2,8 M³ / 128 HP) E DESCARGA LIVRE (UNIDADE: T). AF_07/2020 | T | 6.4 | 5.77 | 6.44 | 5.76 | 5.74 | 5.99 | 5.76 | 5.93 | 5.7 | 5.68 | 5.84 | 5.66 | 5.74 | 6.13 | 5.54 | 5.53 | 5.62 | 5.94 | 6.58 | 5.82 | 6.24 | 6.1 | 6.21 | 6.17 | 5.37 | 5.89 | 5.63
100980 | CARGA, MANOBRA E DESCARGA DE SOLOS E MATERIAIS GRANULARES EM CAMINHÃO BASCULANTE 18 M³ - CARGA COM ESCAVADEIRA HIDRÁULICA (CAÇAMBA DE 1,20 M³ / 155 HP) E DESCARGA LIVRE (UNIDADE: M3). AF_07/2020 | M3 | 7.15 | 6.42 | 6.97 | 6.43 | 6.21 | 6.56 | 6.43 | 6.57 | 6.41 | 6.31 | 6.33 | 6.23 | 6.41 | 6.56 | 6.18 | 6.13 | 6.26 | 6.42 | 7.15 | 6.48 | 6.73 | 6.81 | 6.69 | 6.65 | 5.95 | 6.55 | 6.26
100996 | CARGA, MANOBRA E DESCARGA DE SOLOS E MATERIAIS GRANULARES EM CAMINHÃO BASCULANTE 18 M³ - CARGA COM ESCAVADEIRA HIDRÁULICA (CAÇAMBA DE 1,20 M³ / 155 HP) E DESCARGA LIVRE (UNIDADE: T). AF_07/2020 | T | 4.75 | 4.27 | 4.62 | 4.26 | 4.12 | 4.37 | 4.27 | 4.36 | 4.26 | 4.18 | 4.21 | 4.13 | 4.26 | 4.36 | 4.11 | 4.08 | 4.15 | 4.27 | 4.76 | 4.31 | 4.47 | 4.52 | 4.45 | 4.42 | 3.96 | 4.37 | 4.16
100976 | CARGA, MANOBRA E DESCARGA DE SOLOS E MATERIAIS GRANULARES EM CAMINHÃO BASCULANTE 18 M³ - CARGA COM PÁ CARREGADEIRA (CAÇAMBA DE 1,7 A 2,8 M³ / 128 HP) E DESCARGA LIVRE (UNIDADE: M3). AF_07/2020 | M3 | 9.43 | 8.45 | 9.4 | 8.46 | 8.37 | 8.77 | 8.43 | 8.67 | 8.35 | 8.33 | 8.54 | 8.3 | 8.42 | 8.97 | 8.13 | 8.11 | 8.23 | 8.68 | 9.54 | 8.51 | 9.15 | 8.95 | 9.08 | 9.01 | 7.83 | 8.59 | 8.26
100992 | CARGA, MANOBRA E DESCARGA DE SOLOS E MATERIAIS GRANULARES EM CAMINHÃO BASCULANTE 18 M³ - CARGA COM PÁ CARREGADEIRA (CAÇAMBA DE 1,7 A 2,8 M³ / 128 HP) E DESCARGA LIVRE (UNIDADE: T). AF_07/2020 | T | 6.29 | 5.63 | 6.28 | 5.64 | 5.58 | 5.85 | 5.62 | 5.78 | 5.57 | 5.55 | 5.7 | 5.54 | 5.61 | 5.99 | 5.42 | 5.41 | 5.49 | 5.78 | 6.37 | 5.68 | 6.1 | 5.96 | 6.04 | 6 | 5.21 | 5.73 | 5.5
100977 | CARGA, MANOBRA E DESCARGA DE SOLOS E MATERIAIS GRANULARES EM CAMINHÃO BASCULANTE 6 M³ - CARGA COM ESCAVADEIRA HIDRÁULICA (CAÇAMBA DE 1,20 M³ / 155 HP) E DESCARGA LIVRE (UNIDADE: M3). AF_07/2020 | M3 | 8.37 | 7.77 | 8.59 | 7.59 | 7.78 | 7.92 | 7.76 | 7.99 | 7.84 | 7.84 | 7.76 | 7.4 | 7.75 | 8.01 | 7.39 | 7.57 | 7.54 | 8.07 | 9.04 | 7.87 | 8.51 | 8.17 | 7.98 | 8.08 | 7.41 | 8.09 | 8.22
100993 | CARGA, MANOBRA E DESCARGA DE SOLOS E MATERIAIS GRANULARES EM CAMINHÃO BASCULANTE 6 M³ - CARGA COM ESCAVADEIRA HIDRÁULICA (CAÇAMBA DE 1,20 M³ / 155 HP) E DESCARGA LIVRE (UNIDADE: T). AF_07/2020 | T | 5.57 | 5.17 | 5.72 | 5.06 | 5.18 | 5.28 | 5.17 | 5.33 | 5.22 | 5.22 | 5.17 | 4.92 | 5.16 | 5.33 | 4.93 | 5.05 | 5.02 | 5.37 | 6.02 | 5.24 | 5.67 | 5.44 | 5.31 | 5.38 | 4.94 | 5.4 | 5.48
100973 | CARGA, MANOBRA E DESCARGA DE SOLOS E MATERIAIS GRANULARES EM CAMINHÃO BASCULANTE 6 M³ - CARGA COM PÁ CARREGADEIRA (CAÇAMBA DE 1,7 A 2,8 M³ / 128 HP) E DESCARGA LIVRE (UNIDADE: M3). AF_07/2020 | M3 | 9.53 | 8.81 | 10.04 | 8.6 | 9.1 | 9.17 | 8.76 | 9.1 | 8.77 | 8.91 | 9.07 | 8.52 | 8.77 | 9.53 | 8.36 | 8.63 | 8.53 | 9.44 | 10.42 | 8.88 | 10.06 | 9.25 | 9.41 | 9.5 | 8.39 | 9.1 | 9.37
100989 | CARGA, MANOBRA E DESCARGA DE SOLOS E MATERIAIS GRANULARES EM CAMINHÃO BASCULANTE 6 M³ - CARGA COM PÁ CARREGADEIRA (CAÇAMBA DE 1,7 A 2,8 M³ / 128 HP) E DESCARGA LIVRE (UNIDADE: T). AF_07/2020 | T | 6.36 | 5.86 | 6.7 | 5.74 | 6.06 | 6.11 | 5.84 | 6.07 | 5.85 | 5.94 | 6.04 | 5.67 | 5.85 | 6.35 | 5.56 | 5.75 | 5.68 | 6.29 | 6.95 | 5.92 | 6.71 | 6.15 | 6.26 | 6.34 | 5.6 | 6.07 | 6.24
101467 | CARGA, MANOBRA E DESCARGA DE TUBOS DE CONCRETO, DN 1000 MM, EM CAMINHÃO CARROCERIA COM GUINDAUTO (MUNCK) 11,7 TM. AF_07/2020 | T | 20.15 | 18.31 | 19.95 | 17.93 | 18.29 | 18.71 | 18.36 | 18.51 | 18.28 | 18.46 | 18.02 | 17.55 | 18.19 | 19.31 | 17.29 | 18.1 | 17.7 | 19.26 | 21.09 | 18.26 | 20.22 | 19.43 | 18.58 | 18.67 | 17.37 | 19.51 | 18.92
101468 | CARGA, MANOBRA E DESCARGA DE TUBOS DE CONCRETO, DN 1200 MM, EM CAMINHÃO CARROCERIA COM GUINDAUTO (MUNCK) 11,7 TM. AF_07/2020 | T | 18.43 | 16.73 | 18.26 | 16.41 | 16.73 | 17.12 | 16.79 | 16.93 | 16.72 | 16.88 | 16.48 | 16.05 | 16.64 | 17.65 | 15.81 | 16.55 | 16.19 | 17.61 | 19.27 | 16.69 | 18.5 | 17.76 | 17 | 17.08 | 15.89 | 17.85 | 17.31
101014 | CARGA, MANOBRA E DESCARGA DE TUBOS DE CONCRETO, DN 400 MM, EM CAMINHÃO CARROCERIA COM GUINDAUTO (MUNCK) 11,7 TM. AF_07/2020 | T | 46.05 | 41.83 | 45.59 | 40.98 | 41.81 | 42.77 | 41.95 | 42.31 | 41.8 | 42.17 | 41.19 | 40.1 | 41.58 | 44.1 | 39.48 | 41.37 | 40.45 | 44 | 48.17 | 41.71 | 46.19 | 44.38 | 42.46 | 42.67 | 39.69 | 44.59 | 43.24
101015 | CARGA, MANOBRA E DESCARGA DE TUBOS DE CONCRETO, DN 500 MM, EM CAMINHÃO CARROCERIA COM GUINDAUTO (MUNCK) 11,7 TM. AF_07/2020 | T | 37.84 | 34.36 | 37.45 | 33.66 | 34.34 | 35.14 | 34.46 | 34.76 | 34.34 | 34.65 | 33.83 | 32.95 | 34.16 | 36.23 | 32.44 | 33.98 | 33.23 | 36.15 | 39.57 | 34.27 | 37.95 | 36.45 | 34.88 | 35.06 | 32.61 | 36.63 | 35.53
101463 | CARGA, MANOBRA E DESCARGA DE TUBOS DE CONCRETO, DN 600 MM, EM CAMINHÃO CARROCERIA COM GUINDAUTO (MUNCK) 11,7 TM. AF_07/2020 | T | 50.42 | 45.79 | 49.91 | 44.87 | 45.77 | 46.84 | 45.93 | 46.33 | 45.76 | 46.17 | 45.09 | 43.91 | 45.52 | 48.28 | 43.23 | 45.28 | 44.28 | 48.17 | 52.73 | 45.67 | 50.57 | 48.58 | 46.49 | 46.71 | 43.46 | 48.81 | 47.34
101464 | CARGA, MANOBRA E DESCARGA DE TUBOS DE CONCRETO, DN 700 MM, EM CAMINHÃO CARROCERIA COM GUINDAUTO (MUNCK) 11,7 TM. AF_07/2020 | T | 38.73 | 35.17 | 38.34 | 34.46 | 35.15 | 35.97 | 35.28 | 35.58 | 35.15 | 35.47 | 34.64 | 33.73 | 34.96 | 37.09 | 33.21 | 34.78 | 34.01 | 37.01 | 40.5 | 35.08 | 38.84 | 37.32 | 35.71 | 35.88 | 33.37 | 37.49 | 36.36
101465 | CARGA, MANOBRA E DESCARGA DE TUBOS DE CONCRETO, DN 800 MM, EM CAMINHÃO CARROCERIA COM GUINDAUTO (MUNCK) 11,7 TM. AF_07/2020 | T | 29.6 | 26.88 | 29.3 | 26.34 | 26.87 | 27.5 | 26.96 | 27.2 | 26.86 | 27.11 | 26.47 | 25.77 | 26.72 | 28.35 | 25.39 | 26.59 | 25.99 | 28.29 | 30.96 | 26.81 | 29.69 | 28.53 | 27.29 | 27.42 | 25.51 | 28.66 | 27.79
101466 | CARGA, MANOBRA E DESCARGA DE TUBOS DE CONCRETO, DN 900 MM, EM CAMINHÃO CARROCERIA COM GUINDAUTO (MUNCK) 11,7 TM. AF_07/2020 | T | 24.09 | 21.87 | 23.84 | 21.43 | 21.86 | 22.37 | 21.93 | 22.13 | 21.86 | 22.06 | 21.54 | 20.97 | 21.75 | 23.07 | 20.66 | 21.63 | 21.15 | 23.01 | 25.19 | 21.81 | 24.16 | 23.22 | 22.2 | 22.32 | 20.75 | 23.32 | 22.61
101013 | CARGA, MANOBRA E DESCARGA DE TUBOS DE CONCRETO, DN MENOR OU IGUAL A 300 MM, EM CAMINHÃO CARROCERIA COM GUINDAUTO (MUNCK) 11,7 TM. AF_07/2020 | T | 50.26 | 45.66 | 49.77 | 44.73 | 45.63 | 46.69 | 45.79 | 46.19 | 45.62 | 46.04 | 44.95 | 43.77 | 45.38 | 48.13 | 43.1 | 45.15 | 44.15 | 48.04 | 52.58 | 45.53 | 50.42 | 48.43 | 46.35 | 46.57 | 43.32 | 48.67 | 47.2
101477 | CARGA, MANOBRA E DESCARGA DE TUBOS METÁLICOS, DN 1000 MM, EM CAMINHÃO CARROCERIA COM GUINDAUTO (MUNCK) 11,7 TM. AF_07/2020 | T | 14.59 | 13.25 | 14.45 | 12.98 | 13.24 | 13.55 | 13.29 | 13.41 | 13.24 | 13.36 | 13.04 | 12.7 | 13.17 | 13.97 | 12.51 | 13.1 | 12.82 | 13.95 | 15.26 | 13.21 | 14.63 | 14.06 | 13.45 | 13.52 | 12.57 | 14.13 | 13.7
101478 | CARGA, MANOBRA E DESCARGA DE TUBOS METÁLICOS, DN 1200 MM, EM CAMINHÃO CARROCERIA COM GUINDAUTO (MUNCK) 11,7 TM. AF_07/2020 | T | 12.42 | 11.27 | 12.29 | 11.05 | 11.27 | 11.53 | 11.31 | 11.41 | 11.27 | 11.37 | 11.1 | 10.81 | 11.21 | 11.89 | 10.65 | 11.15 | 10.9 | 11.87 | 12.99 | 11.25 | 12.45 | 11.97 | 11.45 | 11.51 | 10.7 | 12.03 | 11.66
101017 | CARGA, MANOBRA E DESCARGA DE TUBOS METÁLICOS, DN 200 MM, EM CAMINHÃO CARROCERIA COM GUINDAUTO (MUNCK) 11,7 TM. AF_07/2020 | T | 33.2 | 30.15 | 32.87 | 29.54 | 30.14 | 30.83 | 30.25 | 30.51 | 30.13 | 30.41 | 29.69 | 28.92 | 29.98 | 31.8 | 28.47 | 29.83 | 29.17 | 31.72 | 34.73 | 30.07 | 33.31 | 32 | 30.62 | 30.77 | 28.62 | 32.15 | 31.18
101018 | CARGA, MANOBRA E DESCARGA DE TUBOS METÁLICOS, DN 250 MM, EM CAMINHÃO CARROCERIA COM GUINDAUTO (MUNCK) 11,7 TM. AF_07/2020 | T | 27.28 | 24.78 | 27 | 24.26 | 24.76 | 25.33 | 24.84 | 25.05 | 24.75 | 24.98 | 24.38 | 23.75 | 24.62 | 26.12 | 23.39 | 24.49 | 23.96 | 26.06 | 28.52 | 24.71 | 27.36 | 26.28 | 25.15 | 25.27 | 23.51 | 26.41 | 25.61
101469 | CARGA, MANOBRA E DESCARGA DE TUBOS METÁLICOS, DN 300 MM, EM CAMINHÃO CARROCERIA COM GUINDAUTO (MUNCK) 11,7 TM. AF_07/2020 | T | 41.26 | 37.47 | 40.84 | 36.71 | 37.46 | 38.33 | 37.58 | 37.9 | 37.45 | 37.79 | 36.9 | 35.92 | 37.25 | 39.5 | 35.38 | 37.05 | 36.23 | 39.43 | 43.15 | 37.37 | 41.39 | 39.76 | 38.04 | 38.23 | 35.56 | 39.95 | 38.74
101470 | CARGA, MANOBRA E DESCARGA DE TUBOS METÁLICOS, DN 350 MM, EM CAMINHÃO CARROCERIA COM GUINDAUTO (MUNCK) 11,7 TM. AF_07/2020 | T | 32.75 | 29.75 | 32.43 | 29.14 | 29.73 | 30.42 | 29.83 | 30.08 | 29.72 | 30 | 29.28 | 28.52 | 29.57 | 31.37 | 28.09 | 29.41 | 28.77 | 31.29 | 34.26 | 29.66 | 32.85 | 31.56 | 30.2 | 30.34 | 28.23 | 31.71 | 30.74
101471 | CARGA, MANOBRA E DESCARGA DE TUBOS METÁLICOS, DN 400 MM, EM CAMINHÃO CARROCERIA COM GUINDAUTO (MUNCK) 11,7 TM. AF_07/2020 | T | 28.1 | 25.52 | 27.82 | 25 | 25.5 | 26.1 | 25.6 | 25.81 | 25.49 | 25.73 | 25.12 | 24.46 | 25.36 | 26.91 | 24.09 | 25.24 | 24.67 | 26.85 | 29.39 | 25.45 | 28.17 | 27.08 | 25.9 | 26.04 | 24.22 | 27.21 | 26.38
101472 | CARGA, MANOBRA E DESCARGA DE TUBOS METÁLICOS, DN 500 MM, EM CAMINHÃO CARROCERIA COM GUINDAUTO (MUNCK) 11,7 TM. AF_07/2020 | T | 21.87 | 19.86 | 21.66 | 19.46 | 19.85 | 20.31 | 19.92 | 20.09 | 19.85 | 20.03 | 19.55 | 19.04 | 19.75 | 20.95 | 18.76 | 19.64 | 19.21 | 20.9 | 22.87 | 19.8 | 21.94 | 21.07 | 20.17 | 20.26 | 18.84 | 21.18 | 20.53
101473 | CARGA, MANOBRA E DESCARGA DE TUBOS METÁLICOS, DN 600 MM, EM CAMINHÃO CARROCERIA COM GUINDAUTO (MUNCK) 11,7 TM. AF_07/2020 | T | 31.48 | 28.6 | 31.17 | 28.01 | 28.57 | 29.24 | 28.67 | 28.92 | 28.58 | 28.83 | 28.16 | 27.41 | 28.43 | 30.15 | 26.99 | 28.28 | 27.65 | 30.08 | 32.93 | 28.51 | 31.58 | 30.34 | 29.03 | 29.17 | 27.14 | 30.49 | 29.55
101474 | CARGA, MANOBRA E DESCARGA DE TUBOS METÁLICOS, DN 700 MM, EM CAMINHÃO CARROCERIA COM GUINDAUTO (MUNCK) 11,7 TM. AF_07/2020 | T | 22.53 | 20.45 | 22.3 | 20.04 | 20.44 | 20.92 | 20.51 | 20.69 | 20.44 | 20.64 | 20.15 | 19.61 | 20.34 | 21.57 | 19.32 | 20.23 | 19.78 | 21.52 | 23.56 | 20.4 | 22.59 | 21.7 | 20.77 | 20.87 | 19.42 | 21.81 | 21.16
101475 | CARGA, MANOBRA E DESCARGA DE TUBOS METÁLICOS, DN 800 MM, EM CAMINHÃO CARROCERIA COM GUINDAUTO (MUNCK) 11,7 TM. AF_07/2020 | T | 19.98 | 18.14 | 19.79 | 17.77 | 18.13 | 18.56 | 18.2 | 18.36 | 18.13 | 18.3 | 17.88 | 17.39 | 18.04 | 19.13 | 17.13 | 17.94 | 17.55 | 19.09 | 20.9 | 18.11 | 20.04 | 19.26 | 18.43 | 18.52 | 17.22 | 19.35 | 18.77
101476 | CARGA, MANOBRA E DESCARGA DE TUBOS METÁLICOS, DN 900 MM, EM CAMINHÃO CARROCERIA COM GUINDAUTO (MUNCK) 11,7 TM. AF_07/2020 | T | 17.82 | 16.19 | 17.64 | 15.86 | 16.17 | 16.55 | 16.23 | 16.37 | 16.17 | 16.32 | 15.93 | 15.51 | 16.09 | 17.07 | 15.28 | 16.01 | 15.65 | 17.02 | 18.64 | 16.14 | 17.87 | 17.17 | 16.43 | 16.52 | 15.36 | 17.24 | 16.73
101016 | CARGA, MANOBRA E DESCARGA DE TUBOS METÁLICOS, DN MENOR OU IGUAL A 150 MM, EM CAMINHÃO CARROCERIA COM GUINDAUTO (MUNCK) 11,7 TM. AF_07/2020 | T | 43.8 | 39.78 | 43.36 | 38.97 | 39.76 | 40.67 | 39.89 | 40.24 | 39.74 | 40.11 | 39.16 | 38.14 | 39.55 | 41.94 | 37.55 | 39.33 | 38.46 | 41.85 | 45.8 | 39.66 | 43.93 | 42.2 | 40.39 | 40.58 | 37.75 | 42.4 | 41.12
101487 | CARGA, MANOBRA E DESCARGA DE TUBOS PLÁSTICOS, DN 1000 MM, EM CAMINHÃO CARROCERIA COM GUINDAUTO (MUNCK) 11,7 TM. AF_07/2020 | T | 108.47 | 98.53 | 107.39 | 96.53 | 98.46 | 100.75 | 98.81 | 99.66 | 98.45 | 99.35 | 97.02 | 94.46 | 97.93 | 103.89 | 93.02 | 97.43 | 95.26 | 103.65 | 113.45 | 98.26 | 108.8 | 104.53 | 100.03 | 100.51 | 93.5 | 105.03 | 101.86
101488 | CARGA, MANOBRA E DESCARGA DE TUBOS PLÁSTICOS, DN 1200 MM, EM CAMINHÃO CARROCERIA COM GUINDAUTO (MUNCK) 11,7 TM. AF_07/2020 | T | 93.87 | 85.26 | 92.93 | 83.53 | 85.19 | 87.18 | 85.5 | 86.23 | 85.18 | 85.96 | 83.94 | 81.73 | 84.74 | 89.89 | 80.49 | 84.31 | 82.43 | 89.69 | 98.17 | 85.01 | 94.16 | 90.45 | 86.55 | 86.97 | 80.9 | 90.88 | 88.13
101480 | CARGA, MANOBRA E DESCARGA DE TUBOS PLÁSTICOS, DN 250 MM, EM CAMINHÃO CARROCERIA COM GUINDAUTO (MUNCK) 11,7 TM. AF_07/2020 | T | 73.78 | 67.01 | 73.06 | 65.65 | 66.98 | 68.53 | 67.22 | 67.79 | 66.96 | 67.57 | 65.99 | 64.25 | 66.62 | 70.66 | 63.27 | 66.27 | 64.81 | 70.5 | 77.17 | 66.83 | 74.02 | 71.1 | 68.03 | 68.37 | 63.6 | 71.45 | 69.28
101481 | CARGA, MANOBRA E DESCARGA DE TUBOS PLÁSTICOS, DN 300 MM, EM CAMINHÃO CARROCERIA COM GUINDAUTO (MUNCK) 11,7 TM. AF_07/2020 | T | 53.3 | 48.42 | 52.76 | 47.42 | 48.38 | 49.49 | 48.55 | 48.96 | 48.37 | 48.81 | 47.67 | 46.41 | 48.11 | 51.04 | 45.7 | 47.86 | 46.81 | 50.93 | 55.74 | 48.28 | 53.46 | 51.36 | 49.15 | 49.38 | 45.94 | 51.6 | 50.04
101482 | CARGA, MANOBRA E DESCARGA DE TUBOS PLÁSTICOS, DN 400 MM, EM CAMINHÃO CARROCERIA COM GUINDAUTO (MUNCK) 11,7 TM. AF_07/2020 | T | 39.83 | 36.19 | 39.44 | 35.45 | 36.15 | 36.99 | 36.29 | 36.6 | 36.15 | 36.48 | 35.63 | 34.69 | 35.97 | 38.15 | 34.16 | 35.77 | 34.99 | 38.06 | 41.67 | 36.08 | 39.96 | 38.39 | 36.74 | 36.92 | 34.33 | 38.57 | 37.41
101483 | CARGA, MANOBRA E DESCARGA DE TUBOS PLÁSTICOS, DN 500 MM, EM CAMINHÃO CARROCERIA COM GUINDAUTO (MUNCK) 11,7 TM. AF_07/2020 | T | 41.34 | 37.55 | 40.92 | 36.79 | 37.53 | 38.39 | 37.66 | 37.97 | 37.52 | 37.87 | 36.97 | 36 | 37.32 | 39.59 | 35.45 | 37.14 | 36.31 | 39.5 | 43.24 | 37.44 | 41.47 | 39.84 | 38.13 | 38.3 | 35.62 | 40.02 | 38.82
101484 | CARGA, MANOBRA E DESCARGA DE TUBOS PLÁSTICOS, DN 600 MM, EM CAMINHÃO CARROCERIA COM GUINDAUTO (MUNCK) 11,7 TM. AF_07/2020 | T | 214.26 | 194.61 | 212.12 | 190.67 | 194.49 | 198.99 | 195.18 | 196.85 | 194.45 | 196.24 | 191.62 | 186.57 | 193.45 | 205.19 | 183.72 | 192.45 | 188.18 | 204.73 | 224.08 | 194.08 | 214.91 | 206.45 | 197.57 | 198.52 | 184.67 | 207.45 | 201.19
101485 | CARGA, MANOBRA E DESCARGA DE TUBOS PLÁSTICOS, DN 750 MM, EM CAMINHÃO CARROCERIA COM GUINDAUTO (MUNCK) 11,7 TM. AF_07/2020 | T | 164.47 | 149.4 | 162.83 | 146.36 | 149.28 | 152.76 | 149.82 | 151.1 | 149.27 | 150.63 | 147.09 | 143.22 | 148.5 | 157.51 | 141.03 | 147.73 | 144.45 | 157.15 | 172.01 | 148.98 | 164.97 | 158.48 | 151.66 | 152.39 | 141.76 | 159.24 | 154.43
101486 | CARGA, MANOBRA E DESCARGA DE TUBOS PLÁSTICOS, DN 900 MM, EM CAMINHÃO CARROCERIA COM GUINDAUTO (MUNCK) 11,7 TM. AF_07/2020 | T | 148.15 | 134.56 | 146.66 | 131.83 | 134.48 | 137.6 | 134.96 | 136.12 | 134.46 | 135.69 | 132.5 | 129.01 | 133.76 | 141.87 | 127.04 | 133.07 | 130.13 | 141.57 | 154.95 | 134.2 | 148.6 | 142.77 | 136.61 | 137.28 | 127.7 | 143.44 | 139.11
101006 | CARGA, MANOBRA E DESCARGA DE ÁGUA EM CAMINHÃO PIPA 10 M³. AF_07/2020 | M3 | 23.99 | 21.3 | 22.97 | 21.25 | 20.59 | 21.52 | 21.07 | 20.94 | 21.04 | 21.03 | 20.59 | 20.59 | 21.11 | 22.09 | 20.18 | 20.62 | 20.49 | 21.16 | 22.9 | 21.06 | 23.28 | 22.57 | 21.35 | 21.27 | 20.05 | 21.35 | 22.54
101005 | CARGA, MANOBRA E DESCARGA DE ÁGUA EM CAMINHÃO PIPA 6 M³. AF_07/2020 | M3 | 21.59 | 19.2 | 20.85 | 19.02 | 18.63 | 19.37 | 18.94 | 18.84 | 18.98 | 18.98 | 18.57 | 18.41 | 19.02 | 19.82 | 18.05 | 18.45 | 18.35 | 19.12 | 21 | 18.93 | 20.82 | 20.35 | 19.08 | 19.23 | 18 | 19.29 | 19.95
102568 | CARGA, MANOBRA E DESCARGA MANUAL DE TUBOS PLÁSTICOS, DN 150 MM, EM CAMINHÃO CARROCERIA 9T. AF_06/2021 | T | 315.44 | 282.82 | 315.26 | 273.97 | 286.64 | 292.26 | 289.55 | 294.21 | 286.47 | 289.72 | 281.44 | 272.11 | 281.67 | 304.04 | 266.75 | 285.15 | 274.78 | 308.71 | 341.46 | 284.25 | 319.27 | 300.88 | 290.3 | 292.64 | 270.87 | 314.16 | 298.08
101479 | CARGA, MANOBRA E DESCARGA MANUAL DE TUBOS PLÁSTICOS, DN 200 MM, EM CAMINHÃO CARROCERIA 9T. AF_07/2020 | T | 185.16 | 166.02 | 185.06 | 160.82 | 168.26 | 171.56 | 169.97 | 172.7 | 168.15 | 170.07 | 165.21 | 159.73 | 165.34 | 178.48 | 156.58 | 167.39 | 161.29 | 181.21 | 200.44 | 166.86 | 187.41 | 176.61 | 170.41 | 171.78 | 159 | 184.41 | 174.96
101019 | CARGA, MANOBRA E DESCARGA MANUAL DE TUBOS PLÁSTICOS, DN MENOR OU IGUAL A 100 MM, EM CAMINHÃO CARROCERIA 9T. AF_07/2020 | T | 635.53 | 569.82 | 635.18 | 551.98 | 577.53 | 588.85 | 583.39 | 592.78 | 577.19 | 583.74 | 567.06 | 548.25 | 567.52 | 612.59 | 537.44 | 574.51 | 553.62 | 621.98 | 687.99 | 572.69 | 643.25 | 606.19 | 584.89 | 589.61 | 545.76 | 632.97 | 600.56
100938 | TRANSPORTE COM CAMINHÃO BASCULANTE DE 10 M³, EM VIA INTERNA (DENTRO DO CANTEIRO - UNIDADE: M3XKM). AF_07/2020 | M3XKM | 8.46 | 7.67 | 8.26 | 7.58 | 7.3 | 7.72 | 7.57 | 7.57 | 7.61 | 7.62 | 7.44 | 7.37 | 7.62 | 7.93 | 7.25 | 7.44 | 7.34 | 7.61 | 8.38 | 7.57 | 8.42 | 8.05 | 7.78 | 7.66 | 7.07 | 7.71 | 8.19
100942 | TRANSPORTE COM CAMINHÃO BASCULANTE DE 10 M³, EM VIA INTERNA A OBRA (UNIDADE: TXKM). AF_07/2020 | TXKM | 5.65 | 5.12 | 5.51 | 5.05 | 4.86 | 5.15 | 5.05 | 5.05 | 5.08 | 5.07 | 4.96 | 4.92 | 5.08 | 5.28 | 4.83 | 4.96 | 4.9 | 5.08 | 5.59 | 5.05 | 5.62 | 5.37 | 5.18 | 5.11 | 4.71 | 5.15 | 5.46
93588 | TRANSPORTE COM CAMINHÃO BASCULANTE DE 10 M³, EM VIA URBANA EM LEITO NATURAL (UNIDADE: M3XKM). AF_07/2020 | M3XKM | 3.55 | 3.22 | 3.46 | 3.17 | 3.05 | 3.24 | 3.18 | 3.17 | 3.18 | 3.19 | 3.12 | 3.09 | 3.2 | 3.33 | 3.04 | 3.12 | 3.08 | 3.19 | 3.51 | 3.18 | 3.53 | 3.37 | 3.26 | 3.21 | 2.96 | 3.23 | 3.44
93594 | TRANSPORTE COM CAMINHÃO BASCULANTE DE 10 M³, EM VIA URBANA EM LEITO NATURAL (UNIDADE: TXKM). AF_07/2020 | TXKM | 2.36 | 2.14 | 2.31 | 2.11 | 2.03 | 2.16 | 2.12 | 2.11 | 2.12 | 2.12 | 2.08 | 2.06 | 2.12 | 2.21 | 2.02 | 2.07 | 2.04 | 2.12 | 2.33 | 2.12 | 2.34 | 2.25 | 2.17 | 2.14 | 1.98 | 2.15 | 2.28
93589 | TRANSPORTE COM CAMINHÃO BASCULANTE DE 10 M³, EM VIA URBANA EM REVESTIMENTO PRIMÁRIO (UNIDADE: M3XKM). AF_07/2020 | M3XKM | 3.05 | 2.76 | 2.97 | 2.72 | 2.62 | 2.78 | 2.72 | 2.72 | 2.74 | 2.74 | 2.68 | 2.65 | 2.74 | 2.85 | 2.6 | 2.68 | 2.63 | 2.74 | 3.01 | 2.72 | 3.03 | 2.9 | 2.79 | 2.75 | 2.54 | 2.77 | 2.95
93595 | TRANSPORTE COM CAMINHÃO BASCULANTE DE 10 M³, EM VIA URBANA EM REVESTIMENTO PRIMÁRIO (UNIDADE: TXKM). AF_07/2020 | TXKM | 2.05 | 1.86 | 2 | 1.84 | 1.77 | 1.88 | 1.84 | 1.84 | 1.85 | 1.85 | 1.81 | 1.79 | 1.85 | 1.92 | 1.76 | 1.8 | 1.78 | 1.85 | 2.04 | 1.84 | 2.04 | 1.96 | 1.89 | 1.86 | 1.72 | 1.87 | 1.99
93590 | TRANSPORTE COM CAMINHÃO BASCULANTE DE 10 M³, EM VIA URBANA PAVIMENTADA, ADICIONAL PARA DMT EXCEDENTE A 30 KM (UNIDADE: M3XKM). AF_07/2020 | M3XKM | 1.11 | 1 | 1.08 | 0.99 | 0.96 | 1.01 | 0.99 | 0.99 | 0.99 | 0.99 | 0.97 | 0.96 | 0.99 | 1.04 | 0.95 | 0.98 | 0.96 | 0.99 | 1.1 | 0.99 | 1.1 | 1.05 | 1.02 | 1 | 0.92 | 1.01 | 1.07
93596 | TRANSPORTE COM CAMINHÃO BASCULANTE DE 10 M³, EM VIA URBANA PAVIMENTADA, ADICIONAL PARA DMT EXCEDENTE A 30 KM (UNIDADE: TXKM). AF_07/2020 | TXKM | 0.74 | 0.67 | 0.72 | 0.66 | 0.64 | 0.68 | 0.66 | 0.66 | 0.66 | 0.66 | 0.65 | 0.64 | 0.66 | 0.69 | 0.63 | 0.65 | 0.64 | 0.66 | 0.73 | 0.66 | 0.74 | 0.7 | 0.68 | 0.67 | 0.62 | 0.67 | 0.72
95875 | TRANSPORTE COM CAMINHÃO BASCULANTE DE 10 M³, EM VIA URBANA PAVIMENTADA, DMT ATÉ 30 KM (UNIDADE: M3XKM). AF_07/2020 | M3XKM | 2.8 | 2.55 | 2.74 | 2.51 | 2.42 | 2.56 | 2.51 | 2.5 | 2.52 | 2.53 | 2.46 | 2.44 | 2.53 | 2.63 | 2.4 | 2.46 | 2.43 | 2.53 | 2.78 | 2.51 | 2.78 | 2.67 | 2.58 | 2.54 | 2.34 | 2.56 | 2.71
95878 | TRANSPORTE COM CAMINHÃO BASCULANTE DE 10 M³, EM VIA URBANA PAVIMENTADA, DMT ATÉ 30 KM (UNIDADE: TXKM). AF_07/2020 | TXKM | 1.89 | 1.71 | 1.85 | 1.69 | 1.63 | 1.72 | 1.69 | 1.68 | 1.69 | 1.69 | 1.65 | 1.64 | 1.7 | 1.77 | 1.62 | 1.66 | 1.63 | 1.69 | 1.87 | 1.69 | 1.87 | 1.8 | 1.74 | 1.71 | 1.57 | 1.73 | 1.82
100943 | TRANSPORTE COM CAMINHÃO BASCULANTE DE 14 M³, EM VIA INTERNA (DENTRO DO CANTEIRO - UNIDADE: TXKM). AF_07/2020 | TXKM | 4.97 | 4.5 | 4.8 | 4.47 | 4.18 | 4.53 | 4.44 | 4.45 | 4.44 | 4.36 | 4.35 | 4.34 | 4.47 | 4.55 | 4.27 | 4.22 | 4.3 | 4.35 | 4.92 | 4.44 | 4.63 | 4.72 | 4.64 | 4.53 | 4.07 | 4.5 | 4.31
100939 | TRANSPORTE COM CAMINHÃO BASCULANTE DE 14 M³, EM VIA INTERNA (DENTRO DO CANTEIRO - UNIDADE:M3XKM). AF_07/2020 | M3XKM | 7.49 | 6.76 | 7.24 | 6.73 | 6.29 | 6.82 | 6.69 | 6.71 | 6.69 | 6.57 | 6.54 | 6.54 | 6.73 | 6.86 | 6.43 | 6.36 | 6.47 | 6.55 | 7.41 | 6.69 | 6.98 | 7.11 | 6.99 | 6.83 | 6.12 | 6.78 | 6.48
93591 | TRANSPORTE COM CAMINHÃO BASCULANTE DE 14 M³, EM VIA URBANA EM LEITO NATURAL (UNIDADE: M3XKM). AF_07/2020 | M3XKM | 3.13 | 2.82 | 3.03 | 2.81 | 2.63 | 2.85 | 2.8 | 2.8 | 2.8 | 2.74 | 2.73 | 2.73 | 2.81 | 2.87 | 2.69 | 2.66 | 2.71 | 2.74 | 3.1 | 2.8 | 2.91 | 2.97 | 2.92 | 2.85 | 2.55 | 2.83 | 2.71
93597 | TRANSPORTE COM CAMINHÃO BASCULANTE DE 14 M³, EM VIA URBANA EM LEITO NATURAL (UNIDADE: TXKM). AF_07/2020 | TXKM | 2.08 | 1.87 | 2.01 | 1.87 | 1.75 | 1.89 | 1.86 | 1.86 | 1.86 | 1.82 | 1.81 | 1.82 | 1.86 | 1.91 | 1.79 | 1.77 | 1.8 | 1.82 | 2.05 | 1.86 | 1.93 | 1.97 | 1.94 | 1.89 | 1.69 | 1.88 | 1.8
93592 | TRANSPORTE COM CAMINHÃO BASCULANTE DE 14 M³, EM VIA URBANA EM REVESTIMENTO PRIMÁRIO (UNIDADE: M3XKM). AF_07/2020 | M3XKM | 2.72 | 2.45 | 2.62 | 2.44 | 2.28 | 2.47 | 2.42 | 2.43 | 2.42 | 2.38 | 2.37 | 2.36 | 2.44 | 2.49 | 2.33 | 2.3 | 2.35 | 2.38 | 2.68 | 2.42 | 2.53 | 2.58 | 2.54 | 2.47 | 2.21 | 2.46 | 2.35
93598 | TRANSPORTE COM CAMINHÃO BASCULANTE DE 14 M³, EM VIA URBANA EM REVESTIMENTO PRIMÁRIO (UNIDADE: TXKM). AF_07/2020 | TXKM | 1.8 | 1.62 | 1.74 | 1.61 | 1.5 | 1.63 | 1.6 | 1.61 | 1.61 | 1.58 | 1.56 | 1.57 | 1.62 | 1.64 | 1.54 | 1.52 | 1.55 | 1.57 | 1.78 | 1.6 | 1.68 | 1.71 | 1.67 | 1.64 | 1.47 | 1.62 | 1.55
93593 | TRANSPORTE COM CAMINHÃO BASCULANTE DE 14 M³, EM VIA URBANA PAVIMENTADA, ADICIONAL PARA DMT EXCEDENTE A 30 KM (UNIDADE: M3XKM). AF_07/2020 | M3XKM | 0.99 | 0.9 | 0.96 | 0.89 | 0.83 | 0.9 | 0.88 | 0.88 | 0.89 | 0.87 | 0.86 | 0.87 | 0.9 | 0.91 | 0.85 | 0.84 | 0.86 | 0.86 | 0.98 | 0.88 | 0.92 | 0.94 | 0.93 | 0.91 | 0.81 | 0.9 | 0.86
93599 | TRANSPORTE COM CAMINHÃO BASCULANTE DE 14 M³, EM VIA URBANA PAVIMENTADA, ADICIONAL PARA DMT EXCEDENTE A 30 KM (UNIDADE: TXKM). AF_07/2020 | TXKM | 0.67 | 0.6 | 0.64 | 0.59 | 0.55 | 0.6 | 0.59 | 0.59 | 0.59 | 0.58 | 0.58 | 0.57 | 0.6 | 0.61 | 0.56 | 0.56 | 0.57 | 0.58 | 0.65 | 0.59 | 0.62 | 0.63 | 0.62 | 0.6 | 0.54 | 0.6 | 0.57
95876 | TRANSPORTE COM CAMINHÃO BASCULANTE DE 14 M³, EM VIA URBANA PAVIMENTADA, DMT ATÉ 30 KM (UNIDADE: M3XKM). AF_07/2020 | M3XKM | 2.46 | 2.22 | 2.38 | 2.21 | 2.06 | 2.24 | 2.19 | 2.2 | 2.19 | 2.15 | 2.15 | 2.14 | 2.21 | 2.25 | 2.11 | 2.09 | 2.12 | 2.15 | 2.43 | 2.19 | 2.29 | 2.33 | 2.3 | 2.24 | 2.01 | 2.23 | 2.12
95879 | TRANSPORTE COM CAMINHÃO BASCULANTE DE 14 M³, EM VIA URBANA PAVIMENTADA, DMT ATÉ 30 KM (UNIDADE: TXKM). AF_07/2020 | TXKM | 1.66 | 1.5 | 1.61 | 1.5 | 1.4 | 1.52 | 1.48 | 1.49 | 1.48 | 1.46 | 1.46 | 1.45 | 1.5 | 1.52 | 1.43 | 1.41 | 1.44 | 1.46 | 1.65 | 1.48 | 1.55 | 1.58 | 1.55 | 1.51 | 1.36 | 1.5 | 1.44
100940 | TRANSPORTE COM CAMINHÃO BASCULANTE DE 18 M³, EM VIA INTERNA (DENTRO DO CANTEIRO - UNIDADE: M3XKM). AF_07/2020 | M3XKM | 6.43 | 5.77 | 6.18 | 5.76 | 5.35 | 5.82 | 5.71 | 5.73 | 5.71 | 5.61 | 5.59 | 5.59 | 5.75 | 5.87 | 5.5 | 5.44 | 5.53 | 5.58 | 6.27 | 5.71 | 5.97 | 6.09 | 5.97 | 5.82 | 5.18 | 5.78 | 5.54
100944 | TRANSPORTE COM CAMINHÃO BASCULANTE DE 18 M³, EM VIA INTERNA (DENTRO DO CANTEIRO - UNIDADE: TXKM). AF_07/2020 | TXKM | 4.3 | 3.86 | 4.13 | 3.85 | 3.58 | 3.9 | 3.82 | 3.83 | 3.82 | 3.74 | 3.73 | 3.74 | 3.84 | 3.92 | 3.67 | 3.64 | 3.7 | 3.74 | 4.2 | 3.82 | 3.99 | 4.07 | 3.99 | 3.89 | 3.47 | 3.86 | 3.7
95425 | TRANSPORTE COM CAMINHÃO BASCULANTE DE 18 M³, EM VIA URBANA EM LEITO NATURAL (UNIDADE: M3XKM). AF_07/2020 | M3XKM | 2.68 | 2.4 | 2.57 | 2.4 | 2.23 | 2.43 | 2.38 | 2.38 | 2.37 | 2.33 | 2.33 | 2.33 | 2.39 | 2.44 | 2.29 | 2.27 | 2.3 | 2.33 | 2.61 | 2.37 | 2.49 | 2.53 | 2.49 | 2.43 | 2.15 | 2.41 | 2.3
95428 | TRANSPORTE COM CAMINHÃO BASCULANTE DE 18 M³, EM VIA URBANA EM LEITO NATURAL (UNIDADE: TXKM). AF_07/2020 | TXKM | 1.8 | 1.62 | 1.73 | 1.61 | 1.49 | 1.63 | 1.6 | 1.6 | 1.6 | 1.56 | 1.56 | 1.56 | 1.61 | 1.64 | 1.54 | 1.52 | 1.55 | 1.56 | 1.76 | 1.6 | 1.66 | 1.7 | 1.67 | 1.63 | 1.45 | 1.62 | 1.55
95426 | TRANSPORTE COM CAMINHÃO BASCULANTE DE 18 M³, EM VIA URBANA EM REVESTIMENTO PRIMÁRIO (UNIDADE: M3XKM). AF_07/2020 | M3XKM | 2.31 | 2.07 | 2.22 | 2.07 | 1.92 | 2.09 | 2.06 | 2.06 | 2.05 | 2.01 | 2.01 | 2.01 | 2.06 | 2.11 | 1.98 | 1.95 | 1.98 | 2.01 | 2.25 | 2.06 | 2.14 | 2.19 | 2.15 | 2.09 | 1.86 | 2.08 | 1.99
95429 | TRANSPORTE COM CAMINHÃO BASCULANTE DE 18 M³, EM VIA URBANA EM REVESTIMENTO PRIMÁRIO (UNIDADE: TXKM). AF_07/2020 | TXKM | 1.56 | 1.4 | 1.5 | 1.4 | 1.3 | 1.41 | 1.38 | 1.39 | 1.38 | 1.36 | 1.35 | 1.36 | 1.39 | 1.42 | 1.34 | 1.31 | 1.34 | 1.36 | 1.52 | 1.38 | 1.45 | 1.48 | 1.44 | 1.41 | 1.25 | 1.4 | 1.35
95427 | TRANSPORTE COM CAMINHÃO BASCULANTE DE 18 M³, EM VIA URBANA PAVIMENTADA, ADICIONAL PARA DMT EXCEDENTE A 30 KM (UNIDADE: M3XKM). AF_07/2020 | M3XKM | 0.87 | 0.78 | 0.84 | 0.77 | 0.72 | 0.79 | 0.77 | 0.77 | 0.77 | 0.76 | 0.75 | 0.75 | 0.77 | 0.79 | 0.74 | 0.73 | 0.74 | 0.75 | 0.85 | 0.77 | 0.81 | 0.82 | 0.8 | 0.78 | 0.7 | 0.78 | 0.74
95430 | TRANSPORTE COM CAMINHÃO BASCULANTE DE 18 M³, EM VIA URBANA PAVIMENTADA, ADICIONAL PARA DMT EXCEDENTE A 30 KM (UNIDADE: TXKM). AF_07/2020 | TXKM | 0.54 | 0.49 | 0.53 | 0.49 | 0.45 | 0.49 | 0.48 | 0.48 | 0.48 | 0.47 | 0.47 | 0.47 | 0.48 | 0.5 | 0.47 | 0.46 | 0.47 | 0.47 | 0.53 | 0.48 | 0.5 | 0.51 | 0.5 | 0.49 | 0.44 | 0.48 | 0.47
95877 | TRANSPORTE COM CAMINHÃO BASCULANTE DE 18 M³, EM VIA URBANA PAVIMENTADA, DMT ATÉ 30 KM (UNIDADE: M3XKM). AF_07/2020 | M3XKM | 2.12 | 1.9 | 2.04 | 1.9 | 1.77 | 1.92 | 1.89 | 1.89 | 1.89 | 1.85 | 1.84 | 1.85 | 1.89 | 1.94 | 1.82 | 1.8 | 1.83 | 1.84 | 2.07 | 1.89 | 1.97 | 2.01 | 1.97 | 1.92 | 1.71 | 1.91 | 1.83
95880 | TRANSPORTE COM CAMINHÃO BASCULANTE DE 18 M³, EM VIA URBANA PAVIMENTADA, DMT ATÉ 30 KM (UNIDADE: TXKM). AF_07/2020 | TXKM | 1.42 | 1.28 | 1.37 | 1.28 | 1.19 | 1.29 | 1.26 | 1.27 | 1.26 | 1.24 | 1.24 | 1.24 | 1.27 | 1.29 | 1.22 | 1.21 | 1.23 | 1.24 | 1.39 | 1.26 | 1.32 | 1.35 | 1.32 | 1.29 | 1.14 | 1.28 | 1.23
100937 | TRANSPORTE COM CAMINHÃO BASCULANTE DE 6 M³, EM VIA INTERNA (DENTRO DO CANTEIRO - UNIDADE: M3XKM). AF_07/2020 | M3XKM | 9.83 | 9.19 | 9.94 | 8.88 | 8.76 | 9.19 | 9.02 | 9.04 | 9.15 | 9.19 | 8.93 | 8.69 | 9.12 | 9.41 | 8.59 | 8.85 | 8.68 | 9.19 | 10.37 | 9.02 | 10.05 | 9.53 | 9.25 | 9.19 | 8.47 | 9.3 | 9.81
100941 | TRANSPORTE COM CAMINHÃO BASCULANTE DE 6 M³, EM VIA INTERNA (DENTRO DO CANTEIRO - UNIDADE: TXKM). AF_07/2020 | TXKM | 6.55 | 6.12 | 6.63 | 5.92 | 5.83 | 6.12 | 6 | 6.02 | 6.09 | 6.12 | 5.94 | 5.79 | 6.07 | 6.27 | 5.72 | 5.89 | 5.78 | 6.12 | 6.91 | 6 | 6.7 | 6.35 | 6.16 | 6.12 | 5.65 | 6.19 | 6.54
97912 | TRANSPORTE COM CAMINHÃO BASCULANTE DE 6 M³, EM VIA URBANA EM LEITO NATURAL (UNIDADE: M3XKM). AF_07/2020 | M3XKM | 4.11 | 3.84 | 4.16 | 3.72 | 3.67 | 3.85 | 3.77 | 3.78 | 3.84 | 3.85 | 3.74 | 3.64 | 3.82 | 3.95 | 3.6 | 3.7 | 3.63 | 3.85 | 4.35 | 3.77 | 4.21 | 3.99 | 3.87 | 3.85 | 3.55 | 3.9 | 4.11
97916 | TRANSPORTE COM CAMINHÃO BASCULANTE DE 6 M³, EM VIA URBANA EM LEITO NATURAL (UNIDADE: TXKM). AF_07/2020 | TXKM | 2.75 | 2.57 | 2.79 | 2.49 | 2.45 | 2.57 | 2.52 | 2.53 | 2.56 | 2.57 | 2.49 | 2.43 | 2.55 | 2.63 | 2.4 | 2.48 | 2.42 | 2.57 | 2.9 | 2.52 | 2.81 | 2.66 | 2.59 | 2.57 | 2.37 | 2.6 | 2.75
97913 | TRANSPORTE COM CAMINHÃO BASCULANTE DE 6 M³, EM VIA URBANA EM REVESTIMENTO PRIMÁRIO (UNIDADE: M3XKM). AF_07/2020 | M3XKM | 3.57 | 3.34 | 3.62 | 3.24 | 3.18 | 3.34 | 3.28 | 3.29 | 3.33 | 3.34 | 3.24 | 3.15 | 3.31 | 3.42 | 3.12 | 3.22 | 3.15 | 3.34 | 3.77 | 3.28 | 3.65 | 3.46 | 3.37 | 3.34 | 3.08 | 3.39 | 3.57
97917 | TRANSPORTE COM CAMINHÃO BASCULANTE DE 6 M³, EM VIA URBANA EM REVESTIMENTO PRIMÁRIO (UNIDADE: TXKM). AF_07/2020 | TXKM | 2.37 | 2.21 | 2.39 | 2.15 | 2.11 | 2.21 | 2.17 | 2.19 | 2.21 | 2.21 | 2.16 | 2.1 | 2.2 | 2.27 | 2.07 | 2.13 | 2.09 | 2.21 | 2.5 | 2.17 | 2.42 | 2.3 | 2.23 | 2.22 | 2.04 | 2.24 | 2.37
97915 | TRANSPORTE COM CAMINHÃO BASCULANTE DE 6 M³, EM VIA URBANA PAVIMENTADA, ADICIONAL PARA DMT EXCEDENTE A 30 KM (UNIDADE: M3XKM). AF_07/2020 | M3XKM | 1.31 | 1.22 | 1.32 | 1.19 | 1.17 | 1.22 | 1.2 | 1.2 | 1.22 | 1.22 | 1.19 | 1.16 | 1.21 | 1.25 | 1.15 | 1.17 | 1.16 | 1.22 | 1.38 | 1.2 | 1.34 | 1.27 | 1.23 | 1.23 | 1.13 | 1.24 | 1.31
97919 | TRANSPORTE COM CAMINHÃO BASCULANTE DE 6 M³, EM VIA URBANA PAVIMENTADA, ADICIONAL PARA DMT EXCEDENTE A 30 KM (UNIDADE: TXKM). AF_07/2020 | TXKM | 0.86 | 0.81 | 0.87 | 0.78 | 0.77 | 0.81 | 0.79 | 0.79 | 0.8 | 0.81 | 0.78 | 0.76 | 0.8 | 0.83 | 0.75 | 0.77 | 0.76 | 0.81 | 0.91 | 0.79 | 0.88 | 0.84 | 0.81 | 0.8 | 0.74 | 0.82 | 0.87
97914 | TRANSPORTE COM CAMINHÃO BASCULANTE DE 6 M³, EM VIA URBANA PAVIMENTADA, DMT ATÉ 30 KM (UNIDADE: M3XKM). AF_07/2020 | M3XKM | 3.27 | 3.05 | 3.31 | 2.96 | 2.91 | 3.05 | 3 | 3.01 | 3.04 | 3.06 | 2.97 | 2.9 | 3.03 | 3.13 | 2.86 | 2.95 | 2.89 | 3.06 | 3.46 | 3 | 3.35 | 3.17 | 3.08 | 3.06 | 2.82 | 3.09 | 3.27
97918 | TRANSPORTE COM CAMINHÃO BASCULANTE DE 6 M³, EM VIA URBANA PAVIMENTADA, DMT ATÉ 30 KM (UNIDADE: TXKM). AF_07/2020 | TXKM | 2.18 | 2.04 | 2.21 | 1.98 | 1.94 | 2.04 | 2 | 2.01 | 2.04 | 2.04 | 1.99 | 1.93 | 2.03 | 2.09 | 1.91 | 1.96 | 1.93 | 2.04 | 2.3 | 2 | 2.23 | 2.12 | 2.06 | 2.04 | 1.88 | 2.06 | 2.19
100949 | TRANSPORTE COM CAMINHÃO CARROCERIA 9T, EM VIA INTERNA (DENTRO DO CANTEIRO - UNIDADE: TXKM). AF_07/2020 | TXKM | 7.59 | 6.9 | 7.49 | 6.76 | 6.64 | 6.94 | 6.79 | 6.78 | 6.84 | 6.85 | 6.68 | 6.57 | 6.84 | 7.12 | 6.47 | 6.65 | 6.56 | 6.89 | 7.66 | 6.79 | 7.55 | 7.25 | 6.91 | 6.89 | 6.43 | 6.96 | 7.32
100945 | TRANSPORTE COM CAMINHÃO CARROCERIA 9T, EM VIA URBANA EM LEITO NATURAL (UNIDADE: TXKM). AF_07/2020 | TXKM | 3.19 | 2.9 | 3.15 | 2.84 | 2.78 | 2.91 | 2.86 | 2.84 | 2.88 | 2.88 | 2.81 | 2.76 | 2.87 | 2.99 | 2.71 | 2.79 | 2.76 | 2.89 | 3.22 | 2.85 | 3.17 | 3.05 | 2.9 | 2.89 | 2.7 | 2.93 | 3.07
100946 | TRANSPORTE COM CAMINHÃO CARROCERIA 9T, EM VIA URBANA EM REVESTIMENTO PRIMÁRIO (UNIDADE: TXKM). AF_07/2020 | TXKM | 2.75 | 2.5 | 2.71 | 2.45 | 2.4 | 2.51 | 2.47 | 2.46 | 2.48 | 2.49 | 2.42 | 2.38 | 2.47 | 2.57 | 2.35 | 2.41 | 2.38 | 2.5 | 2.77 | 2.46 | 2.74 | 2.62 | 2.5 | 2.5 | 2.33 | 2.52 | 2.65
100948 | TRANSPORTE COM CAMINHÃO CARROCERIA 9T, EM VIA URBANA PAVIMENTADA, ADICIONAL PARA DMT EXCEDENTE A 30 KM (UNIDADE: TXKM). AF_07/2020 | TXKM | 1 | 0.91 | 0.99 | 0.89 | 0.87 | 0.91 | 0.89 | 0.89 | 0.91 | 0.91 | 0.88 | 0.86 | 0.91 | 0.94 | 0.85 | 0.88 | 0.87 | 0.91 | 1.01 | 0.89 | 0.99 | 0.96 | 0.91 | 0.91 | 0.85 | 0.92 | 0.96
100947 | TRANSPORTE COM CAMINHÃO CARROCERIA 9T, EM VIA URBANA PAVIMENTADA, DMT ATÉ 30KM (UNIDADE: TXKM). AF_07/2020 | TXKM | 2.53 | 2.31 | 2.5 | 2.26 | 2.21 | 2.31 | 2.27 | 2.26 | 2.28 | 2.29 | 2.23 | 2.2 | 2.29 | 2.38 | 2.16 | 2.22 | 2.19 | 2.3 | 2.56 | 2.27 | 2.52 | 2.42 | 2.31 | 2.3 | 2.14 | 2.32 | 2.44
100954 | TRANSPORTE COM CAMINHÃO CARROCERIA COM GUINDAUTO (MUNCK), MOMENTO MÁXIMO DE CARGA 11,7 TM, EM VIA INTERNA (DENTRO DO CANTEIRO - UNIDADE: TXKM). AF_07/2020 | TXKM | 9.57 | 8.77 | 9.38 | 8.66 | 8.51 | 8.82 | 8.58 | 8.56 | 8.64 | 8.68 | 8.5 | 8.36 | 8.7 | 9.01 | 8.26 | 8.44 | 8.38 | 8.74 | 9.56 | 8.64 | 9.49 | 9.24 | 8.77 | 8.77 | 8.19 | 8.81 | 9.06
100950 | TRANSPORTE COM CAMINHÃO CARROCERIA COM GUINDAUTO (MUNCK), MOMENTO MÁXIMO DE CARGA 11,7 TM, EM VIA URBANA EM LEITO NATURAL (UNIDADE: TXKM). AF_07/2020 | TXKM | 4.02 | 3.69 | 3.95 | 3.64 | 3.58 | 3.71 | 3.61 | 3.59 | 3.63 | 3.65 | 3.57 | 3.51 | 3.66 | 3.78 | 3.47 | 3.54 | 3.52 | 3.67 | 4.02 | 3.63 | 3.98 | 3.88 | 3.68 | 3.68 | 3.45 | 3.71 | 3.81
100951 | TRANSPORTE COM CAMINHÃO CARROCERIA COM GUINDAUTO (MUNCK), MOMENTO MÁXIMO DE CARGA 11,7 TM, EM VIA URBANA EM REVESTIMENTO PRIMÁRIO (UNIDADE: TXKM). AF_07/2020 | TXKM | 3.47 | 3.18 | 3.4 | 3.14 | 3.08 | 3.2 | 3.11 | 3.1 | 3.13 | 3.15 | 3.08 | 3.03 | 3.15 | 3.27 | 2.99 | 3.06 | 3.04 | 3.17 | 3.47 | 3.13 | 3.44 | 3.35 | 3.18 | 3.18 | 2.97 | 3.19 | 3.28
100953 | TRANSPORTE COM CAMINHÃO CARROCERIA COM GUINDAUTO (MUNCK), MOMENTO MÁXIMO DE CARGA 11,7 TM, EM VIA URBANA PAVIMENTADA, ADICIONAL PARA DMT EXCEDENTE A 30 KM (UNIDADE: TXKM). AF_07/2020 | TXKM | 1.27 | 1.16 | 1.24 | 1.14 | 1.12 | 1.17 | 1.14 | 1.13 | 1.15 | 1.15 | 1.12 | 1.11 | 1.15 | 1.19 | 1.09 | 1.12 | 1.1 | 1.16 | 1.27 | 1.14 | 1.25 | 1.22 | 1.16 | 1.16 | 1.09 | 1.17 | 1.2
100952 | TRANSPORTE COM CAMINHÃO CARROCERIA COM GUINDAUTO (MUNCK), MOMENTO MÁXIMO DE CARGA 11,7 TM, EM VIA URBANA PAVIMENTADA, DMT ATÉ 30KM (UNIDADE: TXKM). AF_07/2020 | TXKM | 3.2 | 2.92 | 3.14 | 2.89 | 2.84 | 2.95 | 2.87 | 2.86 | 2.89 | 2.89 | 2.84 | 2.8 | 2.9 | 3.01 | 2.75 | 2.81 | 2.8 | 2.92 | 3.2 | 2.88 | 3.17 | 3.08 | 2.93 | 2.93 | 2.74 | 2.95 | 3.03
100964 | TRANSPORTE COM CAMINHÃO PIPA DE 10 M³, EM VIA INTERNA (DENTRO DO CANTEIRO - UNIDADE: M3XKM). AF_07/2020 | M3XKM | 10.12 | 8.98 | 9.68 | 8.96 | 8.68 | 9.07 | 8.88 | 8.82 | 8.86 | 8.86 | 8.67 | 8.68 | 8.9 | 9.31 | 8.51 | 8.69 | 8.64 | 8.92 | 9.65 | 8.87 | 9.81 | 9.51 | 8.99 | 8.96 | 8.45 | 9 | 9.5
100960 | TRANSPORTE COM CAMINHÃO PIPA DE 10 M³, EM VIA URBANA EM LEITO NATURAL (UNIDADE: M3XKM). AF_07/2020 | M3XKM | 4.21 | 3.73 | 4.04 | 3.73 | 3.62 | 3.78 | 3.7 | 3.68 | 3.69 | 3.69 | 3.62 | 3.62 | 3.7 | 3.87 | 3.54 | 3.62 | 3.59 | 3.72 | 4.02 | 3.69 | 4.08 | 3.96 | 3.75 | 3.74 | 3.52 | 3.75 | 3.95
100961 | TRANSPORTE COM CAMINHÃO PIPA DE 10 M³, EM VIA URBANA EM REVESTIMENTO PRIMÁRIO (UNIDADE: M3XKM). AF_07/2020 | M3XKM | 3.65 | 3.24 | 3.5 | 3.23 | 3.13 | 3.27 | 3.21 | 3.18 | 3.19 | 3.2 | 3.13 | 3.13 | 3.21 | 3.36 | 3.07 | 3.13 | 3.11 | 3.22 | 3.49 | 3.2 | 3.54 | 3.44 | 3.24 | 3.23 | 3.05 | 3.25 | 3.42
100963 | TRANSPORTE COM CAMINHÃO PIPA DE 10 M³, EM VIA URBANA PAVIMENTADA, ADICIONAL PARA DMT EXCEDENTE A 30 KM (UNIDADE: M3XKM). AF_07/2020 | M3XKM | 1.31 | 1.17 | 1.26 | 1.16 | 1.13 | 1.18 | 1.16 | 1.15 | 1.15 | 1.15 | 1.13 | 1.13 | 1.16 | 1.21 | 1.11 | 1.12 | 1.12 | 1.15 | 1.26 | 1.16 | 1.28 | 1.24 | 1.17 | 1.16 | 1.1 | 1.16 | 1.24
100962 | TRANSPORTE COM CAMINHÃO PIPA DE 10 M³, EM VIA URBANA PAVIMENTADA, DMT ATÉ 30KM (UNIDADE: M3XKM). AF_07/2020 | M3XKM | 3.33 | 2.96 | 3.19 | 2.95 | 2.86 | 2.99 | 2.93 | 2.91 | 2.92 | 2.91 | 2.86 | 2.86 | 2.93 | 3.07 | 2.8 | 2.86 | 2.84 | 2.94 | 3.18 | 2.93 | 3.23 | 3.13 | 2.96 | 2.95 | 2.79 | 2.97 | 3.13
100959 | TRANSPORTE COM CAMINHÃO PIPA DE 6 M³, EM VIA INTERNA (DENTRO DO CANTEIRO - UNIDADE: M3XKM). AF_07/2020 | M3XKM | 13.53 | 12.03 | 13.08 | 11.92 | 11.68 | 12.15 | 11.88 | 11.82 | 11.9 | 11.9 | 11.65 | 11.54 | 11.92 | 12.43 | 11.31 | 11.56 | 11.51 | 11.99 | 13.17 | 11.87 | 13.06 | 12.75 | 11.97 | 12.06 | 11.28 | 12.1 | 12.5
100955 | TRANSPORTE COM CAMINHÃO PIPA DE 6 M³, EM VIA URBANA EM LEITO NATURAL (UNIDADE: M3XKM). AF_07/2020 | M3XKM | 5.67 | 5.04 | 5.48 | 5 | 4.89 | 5.09 | 4.97 | 4.95 | 4.98 | 4.99 | 4.88 | 4.83 | 5 | 5.21 | 4.74 | 4.85 | 4.83 | 5.03 | 5.52 | 4.97 | 5.47 | 5.35 | 5.01 | 5.05 | 4.73 | 5.07 | 5.25
100956 | TRANSPORTE COM CAMINHÃO PIPA DE 6 M³, EM VIA URBANA EM REVESTIMENTO PRIMÁRIO (UNIDADE: M3XKM). AF_07/2020 | M3XKM | 4.92 | 4.38 | 4.76 | 4.34 | 4.25 | 4.42 | 4.32 | 4.3 | 4.33 | 4.33 | 4.23 | 4.2 | 4.34 | 4.53 | 4.11 | 4.21 | 4.19 | 4.36 | 4.79 | 4.31 | 4.75 | 4.65 | 4.35 | 4.39 | 4.1 | 4.4 | 4.55
100958 | TRANSPORTE COM CAMINHÃO PIPA DE 6 M³, EM VIA URBANA PAVIMENTADA, ADICIONAL PARA DMT EXCEDENTE A 30 KM (UNIDADE: M3XKM). AF_07/2020 | M3XKM | 1.81 | 1.61 | 1.74 | 1.6 | 1.56 | 1.62 | 1.59 | 1.58 | 1.59 | 1.59 | 1.55 | 1.55 | 1.59 | 1.66 | 1.51 | 1.54 | 1.54 | 1.6 | 1.76 | 1.59 | 1.75 | 1.7 | 1.6 | 1.61 | 1.51 | 1.61 | 1.67
100957 | TRANSPORTE COM CAMINHÃO PIPA DE 6 M³, EM VIA URBANA PAVIMENTADA, DMT ATÉ 30KM (UNIDADE: M3XKM). AF_07/2020 | M3XKM | 4.51 | 4.01 | 4.35 | 3.97 | 3.89 | 4.04 | 3.95 | 3.93 | 3.96 | 3.96 | 3.87 | 3.84 | 3.97 | 4.14 | 3.77 | 3.85 | 3.83 | 3.99 | 4.39 | 3.95 | 4.35 | 4.25 | 3.98 | 4.01 | 3.75 | 4.03 | 4.17
100969 | TRANSPORTE COM CAMINHÃO TANQUE DE TRANSPORTE DE MATERIAL ASFÁLTICO DE 20000 L, EM VIA URBANA EM LEITO NATURAL (UNIDADE: TXKM). AF_07/2020 | TXKM | 2.75 | 2.41 | 2.59 | 2.41 | 2.32 | 2.43 | 2.38 | 2.35 | 2.37 | 2.32 | 2.31 | 2.32 | 2.38 | 2.46 | 2.27 | 2.25 | 2.31 | 2.35 | 2.62 | 2.38 | 2.5 | 2.56 | 2.41 | 2.43 | 2.27 | 2.4 | 2.31
100970 | TRANSPORTE COM CAMINHÃO TANQUE DE TRANSPORTE DE MATERIAL ASFÁLTICO DE 20000 L, EM VIA URBANA EM REVESTIMENTO PRIMÁRIO (UNIDADE: TXKM). AF_07/2020 | TXKM | 2.33 | 2.03 | 2.2 | 2.04 | 1.96 | 2.06 | 2 | 2 | 2 | 1.97 | 1.96 | 1.96 | 2.01 | 2.07 | 1.93 | 1.9 | 1.96 | 1.99 | 2.21 | 2.01 | 2.12 | 2.17 | 2.04 | 2.06 | 1.93 | 2.03 | 1.96
102333 | TRANSPORTE COM CAMINHÃO TANQUE DE TRANSPORTE DE MATERIAL ASFÁLTICO DE 20000 L, EM VIA URBANA PAVIMENTADA, ADICIONAL PARA DMT EXCEDENTE A 30 KM (UNIDADE: TXKM). AF_07/2020 | TXKM | 0.87 | 0.76 | 0.82 | 0.77 | 0.73 | 0.77 | 0.75 | 0.74 | 0.74 | 0.73 | 0.73 | 0.74 | 0.75 | 0.78 | 0.72 | 0.72 | 0.73 | 0.74 | 0.83 | 0.75 | 0.79 | 0.81 | 0.76 | 0.76 | 0.72 | 0.75 | 0.73
102332 | TRANSPORTE COM CAMINHÃO TANQUE DE TRANSPORTE DE MATERIAL ASFÁLTICO DE 20000 L, EM VIA URBANA PAVIMENTADA, DMT ATÉ 30KM (UNIDADE: TXKM). AF_07/2020 | TXKM | 2.17 | 1.9 | 2.06 | 1.91 | 1.83 | 1.92 | 1.88 | 1.86 | 1.87 | 1.83 | 1.83 | 1.84 | 1.88 | 1.94 | 1.8 | 1.79 | 1.83 | 1.86 | 2.07 | 1.88 | 1.98 | 2.03 | 1.91 | 1.92 | 1.8 | 1.9 | 1.83
100965 | TRANSPORTE COM CAMINHÃO TANQUE DE TRANSPORTE DE MATERIAL ASFÁLTICO DE 30000 L, EM VIA URBANA EM LEITO NATURAL (UNIDADE: TXKM). AF_07/2020 | TXKM | 2.08 | 1.82 | 1.97 | 1.84 | 1.76 | 1.85 | 1.81 | 1.79 | 1.8 | 1.76 | 1.76 | 1.77 | 1.81 | 1.87 | 1.74 | 1.72 | 1.76 | 1.79 | 1.98 | 1.81 | 1.9 | 1.94 | 1.85 | 1.85 | 1.74 | 1.83 | 1.76
100966 | TRANSPORTE COM CAMINHÃO TANQUE DE TRANSPORTE DE MATERIAL ASFÁLTICO DE 30000 L, EM VIA URBANA EM REVESTIMENTO PRIMÁRIO (UNIDADE: TXKM). AF_07/2020 | TXKM | 1.79 | 1.56 | 1.69 | 1.57 | 1.51 | 1.58 | 1.55 | 1.54 | 1.55 | 1.51 | 1.5 | 1.52 | 1.55 | 1.6 | 1.49 | 1.47 | 1.51 | 1.53 | 1.7 | 1.55 | 1.63 | 1.66 | 1.58 | 1.58 | 1.49 | 1.57 | 1.51
102331 | TRANSPORTE COM CAMINHÃO TANQUE DE TRANSPORTE DE MATERIAL ASFÁLTICO DE 30000 L, EM VIA URBANA PAVIMENTADA, ADICIONAL PARA DMT EXCEDENTE A 30 KM (UNIDADE: TXKM). AF_07/2020 | TXKM | 0.65 | 0.57 | 0.62 | 0.57 | 0.55 | 0.57 | 0.56 | 0.56 | 0.57 | 0.55 | 0.54 | 0.55 | 0.56 | 0.58 | 0.54 | 0.54 | 0.55 | 0.56 | 0.62 | 0.56 | 0.59 | 0.6 | 0.57 | 0.58 | 0.54 | 0.57 | 0.55
102330 | TRANSPORTE COM CAMINHÃO TANQUE DE TRANSPORTE DE MATERIAL ASFÁLTICO DE 30000 L, EM VIA URBANA PAVIMENTADA, DMT ATÉ 30KM (UNIDADE: TXKM). AF_07/2020 | TXKM | 1.66 | 1.46 | 1.57 | 1.47 | 1.41 | 1.48 | 1.45 | 1.43 | 1.44 | 1.41 | 1.4 | 1.41 | 1.44 | 1.49 | 1.39 | 1.37 | 1.42 | 1.43 | 1.58 | 1.45 | 1.52 | 1.55 | 1.47 | 1.48 | 1.39 | 1.46 | 1.42
97804 | PAVIMENTO COM TRATAMENTO SUPERFICIAL DUPLO, COM CAP 150/200. AF_01/2020 | M2 | 0 | 0 | 0 | 0 | 0 | 0 | 0 | 0 | 0 | 0 | 0 | 0 | 0 | 0 | 0 | 0 | 0 | 0 | 0 | 0 | 0 | 0 | 0 | 0 | 0 | 0 | 0
104378 | PAVIMENTO COM TRATAMENTO SUPERFICIAL DUPLO, COM EMULSÃO ASFÁLTICA RR-2C, COM BANHO DILUÍDO. AF_01/2020 | M2 | 0 | 0 | 0 | 0 | 0 | 0 | 0 | 0 | 0 | 0 | 0 | 0 | 0 | 0 | 0 | 0 | 0 | 0 | 0 | 0 | 0 | 0 | 0 | 0 | 0 | 0 | 0
104379 | PAVIMENTO COM TRATAMENTO SUPERFICIAL DUPLO, COM EMULSÃO ASFÁLTICA RR-2C, COM CAPA SELANTE. AF_01/2020 | M2 | 0 | 0 | 0 | 0 | 0 | 0 | 0 | 0 | 0 | 0 | 0 | 0 | 0 | 0 | 0 | 0 | 0 | 0 | 0 | 0 | 0 | 0 | 0 | 0 | 0 | 0 | 0
104389 | PAVIMENTO COM TRATAMENTO SUPERFICIAL DUPLO, COM EMULSÃO ASFÁLTICA RR-2C. AF_01/2020 | M2 | 0 | 0 | 0 | 0 | 0 | 0 | 0 | 0 | 0 | 0 | 0 | 0 | 0 | 0 | 0 | 0 | 0 | 0 | 0 | 0 | 0 | 0 | 0 | 0 | 0 | 0 | 0
97801 | PAVIMENTO COM TRATAMENTO SUPERFICIAL SIMPLES, COM CAP 150/200. AF_01/2020 | M2 | 0 | 0 | 0 | 0 | 0 | 0 | 0 | 0 | 0 | 0 | 0 | 0 | 0 | 0 | 0 | 0 | 0 | 0 | 0 | 0 | 0 | 0 | 0 | 0 | 0 | 0 | 0
104377 | PAVIMENTO COM TRATAMENTO SUPERFICIAL SIMPLES, COM EMULSÃO ASFÁLTICA RR-2C, COM BANHO DILUÍDO. AF_01/2020 | M2 | 0 | 0 | 0 | 0 | 0 | 0 | 0 | 0 | 0 | 0 | 0 | 0 | 0 | 0 | 0 | 0 | 0 | 0 | 0 | 0 | 0 | 0 | 0 | 0 | 0 | 0 | 0
104376 | PAVIMENTO COM TRATAMENTO SUPERFICIAL SIMPLES, COM EMULSÃO ASFÁLTICA RR-2C. AF_01/2020 | M2 | 0 | 0 | 0 | 0 | 0 | 0 | 0 | 0 | 0 | 0 | 0 | 0 | 0 | 0 | 0 | 0 | 0 | 0 | 0 | 0 | 0 | 0 | 0 | 0 | 0 | 0 | 0
97808 | PAVIMENTO COM TRATAMENTO SUPERFICIAL TRIPLO, COM CAP 150/200. AF_01/2020 | M2 | 0 | 0 | 0 | 0 | 0 | 0 | 0 | 0 | 0 | 0 | 0 | 0 | 0 | 0 | 0 | 0 | 0 | 0 | 0 | 0 | 0 | 0 | 0 | 0 | 0 | 0 | 0
104381 | PAVIMENTO COM TRATAMENTO SUPERFICIAL TRIPLO, COM EMULSÃO ASFÁLTICA RR-2C, COM BANHO DILUÍDO. AF_01/2020 | M2 | 0 | 0 | 0 | 0 | 0 | 0 | 0 | 0 | 0 | 0 | 0 | 0 | 0 | 0 | 0 | 0 | 0 | 0 | 0 | 0 | 0 | 0 | 0 | 0 | 0 | 0 | 0
104382 | PAVIMENTO COM TRATAMENTO SUPERFICIAL TRIPLO, COM EMULSÃO ASFÁLTICA RR-2C, COM CAPA SELANTE. AF_01/2020 | M2 | 0 | 0 | 0 | 0 | 0 | 0 | 0 | 0 | 0 | 0 | 0 | 0 | 0 | 0 | 0 | 0 | 0 | 0 | 0 | 0 | 0 | 0 | 0 | 0 | 0 | 0 | 0
104380 | PAVIMENTO COM TRATAMENTO SUPERFICIAL TRIPLO, COM EMULSÃO ASFÁLTICA RR-2C. AF_01/2020 | M2 | 0 | 0 | 0 | 0 | 0 | 0 | 0 | 0 | 0 | 0 | 0 | 0 | 0 | 0 | 0 | 0 | 0 | 0 | 0 | 0 | 0 | 0 | 0 | 0 | 0 | 0 | 0
103138 | ASSENTAMENTO DE CONEXÃO COM 1 ACESSO, FERRO FUNDIDO PARA REDE DE ÁGUA, DN 100 MM, JUNTA FLANGEADA (NÃO INCLUI O FORNECIMENTO). AF_09/2021 | UN | 40.5 | 38.92 | 41.54 | 36.74 | 39.03 | 38.8 | 38.33 | 38.73 | 38.81 | 38.82 | 38.42 | 35.76 | 38.05 | 39.79 | 35.46 | 37.55 | 36.49 | 41.05 | 45.92 | 37.51 | 41.7 | 40.65 | 38.82 | 39.97 | 36.07 | 41.8 | 40.08
103151 | ASSENTAMENTO DE CONEXÃO COM 1 ACESSO, FERRO FUNDIDO PARA REDE DE ÁGUA, DN 1000 MM, JUNTA FLANGEADA (NÃO INCLUI O FORNECIMENTO). AF_09/2021 | UN | 381.99 | 364.59 | 388.27 | 339.7 | 374.39 | 363.64 | 364.67 | 369.96 | 365.23 | 362.96 | 364.45 | 331.75 | 352.24 | 375.11 | 327.31 | 355.36 | 340.88 | 399.11 | 442.04 | 347.24 | 389 | 383.9 | 364.8 | 382.09 | 335.61 | 409.85 | 375.62
103152 | ASSENTAMENTO DE CONEXÃO COM 1 ACESSO, FERRO FUNDIDO PARA REDE DE ÁGUA, DN 1200 MM, JUNTA FLANGEADA (NÃO INCLUI O FORNECIMENTO). AF_09/2021 | UN | 455.28 | 434.48 | 462.68 | 404.72 | 446.36 | 433.34 | 434.7 | 441.04 | 435.28 | 432.51 | 434.42 | 395.26 | 419.67 | 447.07 | 389.94 | 423.56 | 406.19 | 475.95 | 527.04 | 413.71 | 463.52 | 457.56 | 434.75 | 455.51 | 399.9 | 488.83 | 447.63
103139 | ASSENTAMENTO DE CONEXÃO COM 1 ACESSO, FERRO FUNDIDO PARA REDE DE ÁGUA, DN 150 MM, JUNTA FLANGEADA (NÃO INCLUI O FORNECIMENTO). AF_09/2021 | UN | 52.98 | 50.82 | 54.22 | 47.81 | 51.3 | 50.67 | 50.26 | 50.83 | 50.74 | 50.66 | 50.35 | 46.58 | 49.52 | 52.04 | 46.12 | 49.15 | 47.61 | 54.14 | 60.38 | 48.83 | 54.4 | 53.2 | 50.73 | 52.46 | 47.01 | 55.26 | 52.33
103140 | ASSENTAMENTO DE CONEXÃO COM 1 ACESSO, FERRO FUNDIDO PARA REDE DE ÁGUA, DN 200 MM, JUNTA FLANGEADA (NÃO INCLUI O FORNECIMENTO). AF_09/2021 | UN | 65.43 | 62.69 | 66.85 | 58.86 | 63.52 | 62.52 | 62.16 | 62.9 | 62.64 | 62.49 | 62.22 | 57.37 | 60.98 | 64.27 | 56.75 | 60.74 | 58.7 | 67.19 | 74.83 | 60.11 | 67.05 | 65.72 | 62.61 | 64.94 | 57.93 | 68.67 | 64.57
103141 | ASSENTAMENTO DE CONEXÃO COM 1 ACESSO, FERRO FUNDIDO PARA REDE DE ÁGUA, DN 250 MM, JUNTA FLANGEADA (NÃO INCLUI O FORNECIMENTO). AF_09/2021 | UN | 101.33 | 96.93 | 103.31 | 90.71 | 98.78 | 96.68 | 96.47 | 97.73 | 96.96 | 96.56 | 96.5 | 88.49 | 94.02 | 99.53 | 87.45 | 94.17 | 90.7 | 104.83 | 116.48 | 92.68 | 103.57 | 101.79 | 96.89 | 100.9 | 89.43 | 107.37 | 99.84
103142 | ASSENTAMENTO DE CONEXÃO COM 1 ACESSO, FERRO FUNDIDO PARA REDE DE ÁGUA, DN 300 MM, JUNTA FLANGEADA (NÃO INCLUI O FORNECIMENTO). AF_09/2021 | UN | 113.79 | 108.81 | 115.95 | 101.75 | 111 | 108.51 | 108.37 | 109.81 | 108.85 | 108.37 | 108.39 | 99.28 | 105.47 | 111.75 | 98.08 | 105.76 | 101.8 | 117.89 | 130.92 | 103.98 | 116.22 | 114.31 | 108.78 | 113.37 | 100.35 | 120.79 | 112.09
103143 | ASSENTAMENTO DE CONEXÃO COM 1 ACESSO, FERRO FUNDIDO PARA REDE DE ÁGUA, DN 350 MM, JUNTA FLANGEADA (NÃO INCLUI O FORNECIMENTO). AF_09/2021 | UN | 149.69 | 143.04 | 152.39 | 133.6 | 146.26 | 142.66 | 142.66 | 144.62 | 143.17 | 142.46 | 142.66 | 130.39 | 138.5 | 147.01 | 128.76 | 139.17 | 133.8 | 155.53 | 172.56 | 136.53 | 152.74 | 150.4 | 143.05 | 149.35 | 131.84 | 159.47 | 147.36
103144 | ASSENTAMENTO DE CONEXÃO COM 1 ACESSO, FERRO FUNDIDO PARA REDE DE ÁGUA, DN 400 MM, JUNTA FLANGEADA (NÃO INCLUI O FORNECIMENTO). AF_09/2021 | UN | 162.14 | 154.92 | 165.04 | 144.65 | 158.49 | 154.51 | 154.57 | 156.7 | 155.07 | 154.27 | 154.56 | 141.19 | 149.97 | 159.23 | 139.41 | 150.75 | 144.89 | 168.6 | 187 | 147.82 | 165.41 | 162.92 | 154.93 | 161.83 | 142.76 | 172.91 | 159.59
103145 | ASSENTAMENTO DE CONEXÃO COM 1 ACESSO, FERRO FUNDIDO PARA REDE DE ÁGUA, DN 450 MM, JUNTA FLANGEADA (NÃO INCLUI O FORNECIMENTO). AF_09/2021 | UN | 198.04 | 189.16 | 201.49 | 176.51 | 193.76 | 188.65 | 188.88 | 191.54 | 189.39 | 188.35 | 188.83 | 172.31 | 182.99 | 194.47 | 170.09 | 184.16 | 176.9 | 206.24 | 228.65 | 180.38 | 201.92 | 199.01 | 189.19 | 197.79 | 174.26 | 211.58 | 194.88
103146 | ASSENTAMENTO DE CONEXÃO COM 1 ACESSO, FERRO FUNDIDO PARA REDE DE ÁGUA, DN 500 MM, JUNTA FLANGEADA (NÃO INCLUI O FORNECIMENTO). AF_09/2021 | UN | 210.49 | 201.03 | 214.13 | 187.55 | 205.98 | 200.49 | 200.78 | 203.61 | 201.29 | 200.17 | 200.71 | 183.09 | 194.44 | 206.72 | 180.74 | 195.74 | 188 | 219.28 | 243.09 | 191.68 | 214.58 | 211.51 | 201.09 | 210.26 | 185.17 | 225 | 207.11
103147 | ASSENTAMENTO DE CONEXÃO COM 1 ACESSO, FERRO FUNDIDO PARA REDE DE ÁGUA, DN 600 MM, JUNTA FLANGEADA (NÃO INCLUI O FORNECIMENTO). AF_09/2021 | UN | 235.42 | 224.82 | 239.46 | 209.68 | 230.46 | 224.21 | 224.6 | 227.78 | 225.14 | 223.83 | 224.52 | 204.72 | 217.38 | 231.19 | 202.05 | 218.96 | 210.22 | 245.43 | 272.01 | 214.29 | 239.94 | 236.59 | 224.89 | 235.25 | 207.05 | 251.88 | 231.6
103148 | ASSENTAMENTO DE CONEXÃO COM 1 ACESSO, FERRO FUNDIDO PARA REDE DE ÁGUA, DN 700 MM, JUNTA FLANGEADA (NÃO INCLUI O FORNECIMENTO). AF_09/2021 | UN | 283.77 | 270.92 | 288.55 | 252.58 | 277.94 | 270.2 | 270.8 | 274.68 | 271.35 | 269.73 | 270.68 | 246.62 | 261.88 | 278.67 | 243.37 | 263.95 | 253.32 | 296.13 | 328.1 | 258.15 | 289.12 | 285.18 | 271.04 | 283.68 | 249.46 | 304 | 279.12
103137 | ASSENTAMENTO DE CONEXÃO COM 1 ACESSO, FERRO FUNDIDO PARA REDE DE ÁGUA, DN 80 MM, JUNTA FLANGEADA (NÃO INCLUI O FORNECIMENTO). AF_09/2021 | UN | 35.52 | 34.17 | 36.49 | 32.34 | 34.15 | 34.07 | 33.58 | 33.89 | 34.04 | 34.1 | 33.67 | 31.45 | 33.46 | 34.89 | 31.22 | 32.92 | 32.04 | 35.84 | 40.15 | 32.98 | 36.64 | 35.65 | 34.08 | 34.98 | 31.69 | 36.43 | 35.19
103149 | ASSENTAMENTO DE CONEXÃO COM 1 ACESSO, FERRO FUNDIDO PARA REDE DE ÁGUA, DN 800 MM, JUNTA FLANGEADA (NÃO INCLUI O FORNECIMENTO). AF_09/2021 | UN | 308.71 | 294.7 | 313.85 | 274.69 | 302.42 | 293.93 | 294.63 | 298.87 | 295.17 | 293.4 | 294.48 | 268.23 | 284.82 | 303.15 | 264.68 | 287.15 | 275.55 | 322.27 | 357.01 | 280.76 | 314.47 | 310.23 | 294.84 | 308.66 | 271.34 | 330.87 | 303.62
103150 | ASSENTAMENTO DE CONEXÃO COM 1 ACESSO, FERRO FUNDIDO PARA REDE DE ÁGUA, DN 900 MM, JUNTA FLANGEADA (NÃO INCLUI O FORNECIMENTO). AF_09/2021 | UN | 357 | 340.77 | 362.9 | 317.53 | 349.86 | 339.86 | 340.78 | 345.72 | 341.35 | 339.24 | 340.6 | 310.09 | 329.26 | 350.57 | 305.95 | 332.11 | 318.6 | 372.92 | 413.06 | 324.56 | 363.58 | 358.78 | 340.94 | 357.06 | 313.7 | 382.93 | 351.08
103106 | ASSENTAMENTO DE CONEXÃO COM 2 ACESSOS, FERRO FUNDIDO PARA REDE DE ÁGUA, DN 100 MM, JUNTA FLANGEADA (NÃO INCLUI O FORNECIMENTO). AF_09/2021 | UN | 61.62 | 59.05 | 62.99 | 55.48 | 59.77 | 58.89 | 58.52 | 59.21 | 58.99 | 58.87 | 58.58 | 54.06 | 57.47 | 60.53 | 53.52 | 57.21 | 55.3 | 63.19 | 70.42 | 56.66 | 63.18 | 61.88 | 58.97 | 61.13 | 54.58 | 64.56 | 60.83
103119 | ASSENTAMENTO DE CONEXÃO COM 2 ACESSOS, FERRO FUNDIDO PARA REDE DE ÁGUA, DN 1000 MM, JUNTA FLANGEADA (NÃO INCLUI O FORNECIMENTO). AF_09/2021 | UN | 744.62 | 710.42 | 756.43 | 661.4 | 730.5 | 708.55 | 711.17 | 721.67 | 711.85 | 707.13 | 710.66 | 646.05 | 685.89 | 731.17 | 637.21 | 692.84 | 664.09 | 779.3 | 862.64 | 676.12 | 757.76 | 748.38 | 710.93 | 745.37 | 653.7 | 800.67 | 731.92
103120 | ASSENTAMENTO DE CONEXÃO COM 2 ACESSOS, FERRO FUNDIDO PARA REDE DE ÁGUA, DN 1200 MM, JUNTA FLANGEADA (NÃO INCLUI O FORNECIMENTO). AF_09/2021 | UN | 891.18 | 850.2 | 905.25 | 791.42 | 874.43 | 847.97 | 851.24 | 863.84 | 851.95 | 846.24 | 850.58 | 773.1 | 820.75 | 875.1 | 762.47 | 829.25 | 794.74 | 932.98 | 1032.65 | 809.06 | 906.83 | 895.7 | 850.83 | 892.21 | 782.27 | 958.64 | 875.94
103107 | ASSENTAMENTO DE CONEXÃO COM 2 ACESSOS, FERRO FUNDIDO PARA REDE DE ÁGUA, DN 150 MM, JUNTA FLANGEADA (NÃO INCLUI O FORNECIMENTO). AF_09/2021 | UN | 86.55 | 82.83 | 88.3 | 77.6 | 84.26 | 82.6 | 82.34 | 83.39 | 82.83 | 82.53 | 82.38 | 75.68 | 80.41 | 85.01 | 74.83 | 80.41 | 77.52 | 89.34 | 99.34 | 79.27 | 88.54 | 86.95 | 82.79 | 86.1 | 76.45 | 91.43 | 85.33
103108 | ASSENTAMENTO DE CONEXÃO COM 2 ACESSOS, FERRO FUNDIDO PARA REDE DE ÁGUA, DN 200 MM, JUNTA FLANGEADA (NÃO INCLUI O FORNECIMENTO). AF_09/2021 | UN | 111.48 | 106.61 | 113.62 | 99.73 | 108.75 | 106.33 | 106.16 | 107.58 | 106.66 | 106.2 | 106.2 | 97.29 | 103.35 | 109.49 | 96.11 | 103.6 | 99.75 | 115.47 | 128.26 | 101.88 | 113.89 | 112.01 | 106.58 | 111.08 | 98.32 | 118.31 | 109.82
103109 | ASSENTAMENTO DE CONEXÃO COM 2 ACESSOS, FERRO FUNDIDO PARA REDE DE ÁGUA, DN 250 MM, JUNTA FLANGEADA (NÃO INCLUI O FORNECIMENTO). AF_09/2021 | UN | 183.25 | 175.06 | 186.48 | 163.39 | 179.24 | 174.6 | 174.76 | 177.19 | 175.26 | 174.32 | 174.71 | 159.49 | 169.4 | 179.97 | 157.47 | 170.41 | 163.74 | 190.75 | 211.51 | 166.98 | 186.89 | 184.14 | 175.09 | 182.99 | 161.28 | 195.65 | 180.35
103110 | ASSENTAMENTO DE CONEXÃO COM 2 ACESSOS, FERRO FUNDIDO PARA REDE DE ÁGUA, DN 300 MM, JUNTA FLANGEADA (NÃO INCLUI O FORNECIMENTO). AF_09/2021 | UN | 208.19 | 198.84 | 211.8 | 185.52 | 203.71 | 198.3 | 198.58 | 201.38 | 199.09 | 197.98 | 198.52 | 181.11 | 192.34 | 204.45 | 178.77 | 193.62 | 185.96 | 216.87 | 240.42 | 189.6 | 212.24 | 209.21 | 198.89 | 207.96 | 183.16 | 222.54 | 204.85
103111 | ASSENTAMENTO DE CONEXÃO COM 2 ACESSOS, FERRO FUNDIDO PARA REDE DE ÁGUA, DN 350 MM, JUNTA FLANGEADA (NÃO INCLUI O FORNECIMENTO). AF_09/2021 | UN | 279.96 | 267.29 | 284.68 | 249.19 | 274.2 | 266.58 | 267.17 | 271 | 267.71 | 266.11 | 267.04 | 243.32 | 258.38 | 274.92 | 240.12 | 260.41 | 249.93 | 292.13 | 323.68 | 254.7 | 285.24 | 281.35 | 267.41 | 279.87 | 246.12 | 299.89 | 275.37
103112 | ASSENTAMENTO DE CONEXÃO COM 2 ACESSOS, FERRO FUNDIDO PARA REDE DE ÁGUA, DN 400 MM, JUNTA FLANGEADA (NÃO INCLUI O FORNECIMENTO). AF_09/2021 | UN | 304.89 | 291.07 | 309.98 | 271.32 | 298.68 | 290.3 | 291 | 295.18 | 291.53 | 289.78 | 290.86 | 264.93 | 281.32 | 299.41 | 261.42 | 283.61 | 272.14 | 318.27 | 352.6 | 277.3 | 310.59 | 306.41 | 291.2 | 304.85 | 267.98 | 326.76 | 299.87
103113 | ASSENTAMENTO DE CONEXÃO COM 2 ACESSOS, FERRO FUNDIDO PARA REDE DE ÁGUA, DN 450 MM, JUNTA FLANGEADA (NÃO INCLUI O FORNECIMENTO). AF_09/2021 | UN | 376.67 | 359.51 | 382.87 | 334.98 | 369.17 | 358.58 | 359.58 | 364.8 | 360.15 | 357.9 | 359.37 | 327.15 | 347.35 | 369.88 | 322.76 | 350.41 | 336.13 | 393.53 | 435.86 | 342.41 | 383.59 | 378.55 | 359.72 | 376.75 | 330.94 | 404.12 | 370.4
103114 | ASSENTAMENTO DE CONEXÃO COM 2 ACESSOS, FERRO FUNDIDO PARA REDE DE ÁGUA, DN 500 MM, JUNTA FLANGEADA (NÃO INCLUI O FORNECIMENTO). AF_09/2021 | UN | 401.6 | 383.3 | 408.17 | 357.1 | 393.66 | 382.28 | 383.41 | 388.98 | 383.98 | 381.57 | 383.18 | 348.75 | 370.29 | 394.36 | 344.07 | 373.61 | 358.36 | 419.67 | 464.76 | 365.02 | 408.94 | 403.61 | 383.52 | 401.73 | 352.82 | 430.99 | 394.89
103115 | ASSENTAMENTO DE CONEXÃO COM 2 ACESSOS, FERRO FUNDIDO PARA REDE DE ÁGUA, DN 600 MM, JUNTA FLANGEADA (NÃO INCLUI O FORNECIMENTO). AF_09/2021 | UN | 451.48 | 430.85 | 458.79 | 401.33 | 442.62 | 429.72 | 431.05 | 437.34 | 431.64 | 428.89 | 430.79 | 391.95 | 416.17 | 443.33 | 386.68 | 420.02 | 402.8 | 471.94 | 522.62 | 410.25 | 459.66 | 453.73 | 431.12 | 451.69 | 396.55 | 484.72 | 443.89
103116 | ASSENTAMENTO DE CONEXÃO COM 2 ACESSOS, FERRO FUNDIDO PARA REDE DE ÁGUA, DN 700 MM, JUNTA FLANGEADA (NÃO INCLUI O FORNECIMENTO). AF_09/2021 | UN | 548.18 | 523.08 | 557 | 487.13 | 537.58 | 521.71 | 523.47 | 531.15 | 524.08 | 520.68 | 523.12 | 475.79 | 505.16 | 538.29 | 469.33 | 510.02 | 488.99 | 573.35 | 634.78 | 497.97 | 558 | 550.93 | 523.41 | 548.57 | 481.38 | 588.96 | 538.92
103105 | ASSENTAMENTO DE CONEXÃO COM 2 ACESSOS, FERRO FUNDIDO PARA REDE DE ÁGUA, DN 80 MM, JUNTA FLANGEADA (NÃO INCLUI O FORNECIMENTO). AF_09/2021 | UN | 51.65 | 49.54 | 52.85 | 46.64 | 49.98 | 49.4 | 48.99 | 49.53 | 49.46 | 49.39 | 49.05 | 45.41 | 48.29 | 50.72 | 44.99 | 47.92 | 46.41 | 52.74 | 58.84 | 47.59 | 53.03 | 51.86 | 49.46 | 51.12 | 45.84 | 53.81 | 51.02
103117 | ASSENTAMENTO DE CONEXÃO COM 2 ACESSOS, FERRO FUNDIDO PARA REDE DE ÁGUA, DN 800 MM, JUNTA FLANGEADA (NÃO INCLUI O FORNECIMENTO). AF_09/2021 | UN | 598.04 | 570.63 | 607.62 | 531.37 | 586.55 | 569.14 | 571.11 | 579.51 | 571.75 | 568.01 | 570.73 | 519.01 | 551.04 | 587.25 | 511.95 | 556.42 | 533.45 | 625.62 | 692.62 | 543.19 | 608.71 | 601.05 | 571.02 | 598.54 | 525.13 | 642.71 | 587.91
103118 | ASSENTAMENTO DE CONEXÃO COM 2 ACESSOS, FERRO FUNDIDO PARA REDE DE ÁGUA, DN 900 MM, JUNTA FLANGEADA (NÃO INCLUI O FORNECIMENTO). AF_09/2021 | UN | 694.75 | 662.87 | 705.81 | 617.16 | 681.52 | 661.12 | 663.52 | 673.31 | 664.18 | 659.81 | 663.04 | 602.82 | 640.01 | 682.21 | 594.59 | 646.42 | 619.65 | 727.03 | 804.8 | 630.9 | 707.05 | 698.25 | 663.32 | 695.41 | 609.95 | 746.92 | 682.93
103122 | ASSENTAMENTO DE CONEXÃO COM 3 ACESSOS, FERRO FUNDIDO PARA REDE DE ÁGUA, DN 100 MM, JUNTA FLANGEADA (NÃO INCLUI O FORNECIMENTO). AF_09/2021 | UN | 82.75 | 79.21 | 84.44 | 74.22 | 80.52 | 78.98 | 78.7 | 79.7 | 79.19 | 78.92 | 78.75 | 72.38 | 76.91 | 81.26 | 71.57 | 76.86 | 74.14 | 85.35 | 94.93 | 75.81 | 84.67 | 83.12 | 79.15 | 82.29 | 73.12 | 87.33 | 81.59
103135 | ASSENTAMENTO DE CONEXÃO COM 3 ACESSOS, FERRO FUNDIDO PARA REDE DE ÁGUA, DN 1000 MM, JUNTA FLANGEADA (NÃO INCLUI O FORNECIMENTO). AF_09/2021 | UN | 1107.25 | 1056.25 | 1124.6 | 983.09 | 1086.59 | 1053.47 | 1057.69 | 1073.39 | 1058.47 | 1051.32 | 1056.86 | 960.35 | 1019.54 | 1087.24 | 947.1 | 1030.3 | 987.31 | 1159.5 | 1283.25 | 1005.02 | 1126.54 | 1112.86 | 1057.07 | 1108.67 | 971.78 | 1191.49 | 1088.24
103136 | ASSENTAMENTO DE CONEXÃO COM 3 ACESSOS, FERRO FUNDIDO PARA REDE DE ÁGUA, DN 1200 MM, JUNTA FLANGEADA (NÃO INCLUI O FORNECIMENTO). AF_09/2021 | UN | 1327.09 | 1265.94 | 1347.83 | 1178.14 | 1302.49 | 1262.6 | 1267.78 | 1286.64 | 1268.62 | 1259.99 | 1266.76 | 1150.91 | 1221.84 | 1303.12 | 1134.99 | 1234.9 | 1183.28 | 1390.02 | 1538.27 | 1204.44 | 1350.13 | 1333.83 | 1266.92 | 1328.93 | 1164.64 | 1428.44 | 1304.27
103123 | ASSENTAMENTO DE CONEXÃO COM 3 ACESSOS, FERRO FUNDIDO PARA REDE DE ÁGUA, DN 150 MM, JUNTA FLANGEADA (NÃO INCLUI O FORNECIMENTO). AF_09/2021 | UN | 120.16 | 114.87 | 122.43 | 107.42 | 117.26 | 114.57 | 114.46 | 115.98 | 114.95 | 114.44 | 114.46 | 104.81 | 111.33 | 118 | 103.55 | 111.68 | 107.47 | 124.57 | 138.31 | 109.75 | 122.71 | 120.72 | 114.86 | 119.76 | 105.94 | 127.64 | 118.34
103124 | ASSENTAMENTO DE CONEXÃO COM 3 ACESSOS, FERRO FUNDIDO PARA REDE DE ÁGUA, DN 200 MM, JUNTA FLANGEADA (NÃO INCLUI O FORNECIMENTO). AF_09/2021 | UN | 157.55 | 150.53 | 160.37 | 140.57 | 153.98 | 150.12 | 150.17 | 152.25 | 150.67 | 149.91 | 150.16 | 137.21 | 145.72 | 154.71 | 135.47 | 146.47 | 140.79 | 163.77 | 181.67 | 143.65 | 160.73 | 158.29 | 150.54 | 157.21 | 138.72 | 167.94 | 155.07
103125 | ASSENTAMENTO DE CONEXÃO COM 3 ACESSOS, FERRO FUNDIDO PARA REDE DE ÁGUA, DN 250 MM, JUNTA FLANGEADA (NÃO INCLUI O FORNECIMENTO). AF_09/2021 | UN | 265.22 | 253.21 | 269.71 | 236.11 | 259.71 | 252.56 | 253.07 | 256.69 | 253.61 | 252.11 | 252.97 | 230.54 | 244.81 | 260.45 | 227.51 | 246.67 | 236.79 | 276.66 | 306.58 | 241.32 | 270.25 | 266.52 | 253.34 | 265.11 | 233.17 | 283.99 | 260.88
103126 | ASSENTAMENTO DE CONEXÃO COM 3 ACESSOS, FERRO FUNDIDO PARA REDE DE ÁGUA, DN 300 MM, JUNTA FLANGEADA (NÃO INCLUI O FORNECIMENTO). AF_09/2021 | UN | 302.6 | 288.88 | 307.66 | 269.26 | 296.43 | 288.12 | 288.79 | 292.95 | 289.34 | 287.59 | 288.65 | 262.94 | 279.21 | 297.15 | 259.47 | 281.47 | 270.11 | 315.86 | 349.94 | 275.23 | 308.25 | 304.1 | 289 | 302.55 | 265.97 | 324.28 | 297.62
103127 | ASSENTAMENTO DE CONEXÃO COM 3 ACESSOS, FERRO FUNDIDO PARA REDE DE ÁGUA, DN 350 MM, JUNTA FLANGEADA (NÃO INCLUI O FORNECIMENTO). AF_09/2021 | UN | 410.29 | 391.57 | 416.98 | 364.79 | 402.17 | 390.54 | 391.69 | 397.39 | 392.27 | 389.8 | 391.45 | 356.27 | 378.28 | 402.89 | 351.48 | 381.68 | 366.08 | 428.75 | 474.84 | 372.88 | 417.76 | 412.33 | 391.8 | 410.42 | 360.42 | 440.34 | 403.42
103128 | ASSENTAMENTO DE CONEXÃO COM 3 ACESSOS, FERRO FUNDIDO PARA REDE DE ÁGUA, DN 400 MM, JUNTA FLANGEADA (NÃO INCLUI O FORNECIMENTO). AF_09/2021 | UN | 447.66 | 427.22 | 454.93 | 397.96 | 438.88 | 426.11 | 427.41 | 433.66 | 428 | 425.29 | 427.15 | 388.68 | 412.68 | 439.6 | 383.43 | 416.48 | 399.41 | 467.96 | 518.2 | 406.8 | 455.79 | 449.91 | 427.48 | 447.88 | 393.22 | 480.63 | 440.15
103129 | ASSENTAMENTO DE CONEXÃO COM 3 ACESSOS, FERRO FUNDIDO PARA REDE DE ÁGUA, DN 450 MM, JUNTA FLANGEADA (NÃO INCLUI O FORNECIMENTO). AF_09/2021 | UN | 555.34 | 529.93 | 564.27 | 493.49 | 544.62 | 528.52 | 530.31 | 538.09 | 530.93 | 527.48 | 529.95 | 482 | 511.75 | 545.33 | 475.46 | 516.68 | 495.39 | 580.86 | 643.11 | 504.46 | 565.29 | 558.14 | 530.27 | 555.76 | 487.67 | 596.68 | 545.95
103130 | ASSENTAMENTO DE CONEXÃO COM 3 ACESSOS, FERRO FUNDIDO PARA REDE DE ÁGUA, DN 500 MM, JUNTA FLANGEADA (NÃO INCLUI O FORNECIMENTO). AF_09/2021 | UN | 592.72 | 565.57 | 602.22 | 526.65 | 581.33 | 564.08 | 566.04 | 574.35 | 566.66 | 562.96 | 565.65 | 514.4 | 546.14 | 582.03 | 507.4 | 551.47 | 528.71 | 620.05 | 686.46 | 538.37 | 603.31 | 595.71 | 565.94 | 593.21 | 520.46 | 636.98 | 582.69
103131 | ASSENTAMENTO DE CONEXÃO COM 3 ACESSOS, FERRO FUNDIDO PARA REDE DE ÁGUA, DN 600 MM, JUNTA FLANGEADA (NÃO INCLUI O FORNECIMENTO). AF_09/2021 | UN | 667.52 | 636.91 | 678.16 | 593 | 654.78 | 635.23 | 637.51 | 646.9 | 638.16 | 633.95 | 637.05 | 579.22 | 614.95 | 655.47 | 571.31 | 621.08 | 595.37 | 698.47 | 773.21 | 606.2 | 679.36 | 670.89 | 637.33 | 668.14 | 586.08 | 717.58 | 656.18
103132 | ASSENTAMENTO DE CONEXÃO COM 3 ACESSOS, FERRO FUNDIDO PARA REDE DE ÁGUA, DN 700 MM, JUNTA FLANGEADA (NÃO INCLUI O FORNECIMENTO). AF_09/2021 | UN | 812.58 | 775.25 | 825.44 | 721.69 | 797.24 | 773.2 | 776.11 | 787.6 | 776.83 | 771.64 | 775.55 | 704.96 | 748.43 | 797.92 | 695.29 | 756.08 | 724.68 | 850.56 | 941.47 | 737.77 | 826.89 | 816.7 | 775.79 | 813.47 | 713.33 | 873.93 | 798.71
103121 | ASSENTAMENTO DE CONEXÃO COM 3 ACESSOS, FERRO FUNDIDO PARA REDE DE ÁGUA, DN 80 MM, JUNTA FLANGEADA (NÃO INCLUI O FORNECIMENTO). AF_09/2021 | UN | 67.79 | 64.94 | 69.25 | 60.96 | 65.85 | 64.76 | 64.42 | 65.2 | 64.89 | 64.73 | 64.47 | 59.41 | 63.15 | 66.59 | 58.8 | 62.95 | 60.81 | 69.67 | 77.57 | 62.25 | 69.46 | 68.09 | 64.88 | 67.31 | 60.01 | 71.22 | 66.9
103133 | ASSENTAMENTO DE CONEXÃO COM 3 ACESSOS, FERRO FUNDIDO PARA REDE DE ÁGUA, DN 800 MM, JUNTA FLANGEADA (NÃO INCLUI O FORNECIMENTO). AF_09/2021 | UN | 887.38 | 846.57 | 901.39 | 788.05 | 870.69 | 844.35 | 847.6 | 860.14 | 848.3 | 842.64 | 846.95 | 769.79 | 817.25 | 871.35 | 759.21 | 825.69 | 791.34 | 928.98 | 1028.23 | 805.61 | 902.95 | 891.87 | 847.2 | 888.4 | 778.93 | 954.53 | 872.21
103134 | ASSENTAMENTO DE CONEXÃO COM 3 ACESSOS, FERRO FUNDIDO PARA REDE DE ÁGUA, DN 900 MM, JUNTA FLANGEADA (NÃO INCLUI O FORNECIMENTO). AF_09/2021 | UN | 1032.44 | 984.93 | 1048.66 | 916.74 | 1013.14 | 982.33 | 986.21 | 1000.84 | 986.97 | 980.32 | 985.45 | 895.52 | 950.72 | 1013.79 | 883.18 | 960.69 | 920.65 | 1081.08 | 1196.49 | 937.19 | 1050.48 | 1037.67 | 985.66 | 1033.73 | 906.17 | 1110.88 | 1014.74
103090 | ASSENTAMENTO DE TUBO DE FERRO FUNDIDO PARA REDE DE ÁGUA, DN 100 MM, JUNTA FLANGEADA (NÃO INCLUI O FORNECIMENTO). AF_09/2021 | M | 14.65 | 13.97 | 14.88 | 13.01 | 14.37 | 13.94 | 13.99 | 14.19 | 14 | 13.91 | 13.97 | 12.71 | 13.49 | 14.38 | 12.54 | 13.63 | 13.05 | 15.32 | 16.97 | 13.3 | 14.91 | 14.72 | 13.98 | 14.65 | 12.86 | 15.74 | 14.4
103103 | ASSENTAMENTO DE TUBO DE FERRO FUNDIDO PARA REDE DE ÁGUA, DN 1000 MM, JUNTA FLANGEADA (NÃO INCLUI O FORNECIMENTO). AF_09/2021 | M | 143.87 | 137.03 | 145.82 | 127.14 | 141.72 | 136.69 | 137.7 | 139.87 | 137.46 | 136.33 | 137.5 | 124.3 | 131.91 | 141.25 | 122.44 | 133.97 | 128 | 151.68 | 167.5 | 130.03 | 146.01 | 144.63 | 137.22 | 144.5 | 125.87 | 156.16 | 141.19
103104 | ASSENTAMENTO DE TUBO DE FERRO FUNDIDO PARA REDE DE ÁGUA, DN 1200 MM, JUNTA FLANGEADA (NÃO INCLUI O FORNECIMENTO). AF_09/2021 | M | 172.06 | 163.89 | 174.38 | 152.04 | 169.5 | 163.46 | 164.68 | 167.29 | 164.4 | 163.04 | 164.45 | 148.65 | 157.74 | 168.94 | 146.42 | 160.23 | 153.09 | 181.43 | 200.35 | 155.5 | 174.6 | 172.99 | 164.12 | 172.83 | 150.54 | 186.8 | 168.86
103091 | ASSENTAMENTO DE TUBO DE FERRO FUNDIDO PARA REDE DE ÁGUA, DN 150 MM, JUNTA FLANGEADA (NÃO INCLUI O FORNECIMENTO). AF_09/2021 | M | 20.59 | 19.63 | 20.9 | 18.26 | 20.22 | 19.58 | 19.68 | 19.98 | 19.68 | 19.54 | 19.66 | 17.83 | 18.93 | 20.22 | 17.6 | 19.17 | 18.34 | 21.6 | 23.9 | 18.67 | 20.94 | 20.69 | 19.64 | 20.64 | 18.05 | 22.22 | 20.23
103092 | ASSENTAMENTO DE TUBO DE FERRO FUNDIDO PARA REDE DE ÁGUA, DN 200 MM, JUNTA FLANGEADA (NÃO INCLUI O FORNECIMENTO). AF_09/2021 | M | 26.54 | 25.3 | 26.92 | 23.5 | 26.1 | 25.22 | 25.38 | 25.76 | 25.36 | 25.16 | 25.35 | 22.97 | 24.38 | 26.07 | 22.64 | 24.7 | 23.63 | 27.89 | 30.84 | 24.03 | 26.96 | 26.68 | 25.32 | 26.62 | 23.26 | 28.69 | 26.06
103093 | ASSENTAMENTO DE TUBO DE FERRO FUNDIDO PARA REDE DE ÁGUA, DN 250 MM, JUNTA FLANGEADA (NÃO INCLUI O FORNECIMENTO). AF_09/2021 | M | 40.59 | 38.67 | 41.17 | 35.93 | 39.9 | 38.57 | 38.8 | 39.39 | 38.78 | 38.48 | 38.77 | 35.1 | 37.26 | 39.84 | 34.61 | 37.77 | 36.13 | 42.66 | 47.16 | 36.73 | 41.22 | 40.79 | 38.71 | 40.7 | 35.54 | 43.88 | 39.85
103094 | ASSENTAMENTO DE TUBO DE FERRO FUNDIDO PARA REDE DE ÁGUA, DN 300 MM, JUNTA FLANGEADA (NÃO INCLUI O FORNECIMENTO). AF_09/2021 | M | 46.56 | 44.38 | 47.23 | 41.21 | 45.8 | 44.26 | 44.53 | 45.22 | 44.49 | 44.15 | 44.48 | 40.27 | 42.75 | 45.71 | 39.69 | 43.35 | 41.45 | 48.97 | 54.13 | 42.14 | 47.29 | 46.8 | 44.42 | 46.71 | 40.78 | 50.39 | 45.72
103095 | ASSENTAMENTO DE TUBO DE FERRO FUNDIDO PARA REDE DE ÁGUA, DN 350 MM, JUNTA FLANGEADA (NÃO INCLUI O FORNECIMENTO). AF_09/2021 | M | 60.56 | 57.72 | 61.43 | 53.6 | 59.59 | 57.57 | 57.92 | 58.82 | 57.87 | 57.42 | 57.85 | 52.4 | 55.62 | 59.47 | 51.64 | 56.39 | 53.93 | 63.71 | 70.41 | 54.82 | 61.5 | 60.88 | 57.8 | 60.76 | 53.05 | 65.54 | 59.46
103096 | ASSENTAMENTO DE TUBO DE FERRO FUNDIDO PARA REDE DE ÁGUA, DN 400 MM, JUNTA FLANGEADA (NÃO INCLUI O FORNECIMENTO). AF_09/2021 | M | 66.55 | 63.41 | 67.48 | 58.89 | 65.48 | 63.25 | 63.65 | 64.65 | 63.58 | 63.09 | 63.59 | 57.55 | 61.08 | 65.34 | 56.71 | 61.95 | 59.24 | 70.02 | 77.37 | 60.21 | 67.57 | 66.9 | 63.49 | 66.77 | 58.27 | 72.05 | 65.33
103097 | ASSENTAMENTO DE TUBO DE FERRO FUNDIDO PARA REDE DE ÁGUA, DN 450 MM, JUNTA FLANGEADA (NÃO INCLUI O FORNECIMENTO). AF_09/2021 | M | 80.56 | 76.77 | 81.7 | 71.3 | 79.28 | 76.56 | 77.06 | 78.26 | 76.99 | 76.37 | 76.96 | 69.69 | 73.95 | 79.1 | 68.67 | 74.99 | 71.72 | 84.77 | 93.68 | 72.9 | 81.81 | 80.99 | 76.86 | 80.85 | 70.54 | 87.23 | 79.1
103098 | ASSENTAMENTO DE TUBO DE FERRO FUNDIDO PARA REDE DE ÁGUA, DN 500 MM, JUNTA FLANGEADA (NÃO INCLUI O FORNECIMENTO). AF_09/2021 | M | 86.54 | 82.46 | 87.75 | 76.56 | 85.16 | 82.24 | 82.78 | 84.07 | 82.69 | 82.03 | 82.66 | 74.84 | 79.43 | 84.96 | 73.73 | 80.57 | 77.03 | 91.09 | 100.64 | 78.3 | 87.87 | 86.99 | 82.55 | 86.84 | 75.76 | 93.72 | 84.95
103099 | ASSENTAMENTO DE TUBO DE FERRO FUNDIDO PARA REDE DE ÁGUA, DN 600 MM, JUNTA FLANGEADA (NÃO INCLUI O FORNECIMENTO). AF_09/2021 | M | 98.44 | 93.79 | 99.79 | 87.06 | 96.9 | 93.53 | 94.17 | 95.65 | 94.06 | 93.32 | 94.05 | 85.11 | 90.31 | 96.65 | 83.84 | 91.65 | 87.63 | 103.65 | 114.52 | 89.03 | 99.94 | 98.95 | 93.9 | 98.81 | 86.17 | 106.69 | 96.64
103100 | ASSENTAMENTO DE TUBO DE FERRO FUNDIDO PARA REDE DE ÁGUA, DN 700 MM, JUNTA FLANGEADA (NÃO INCLUI O FORNECIMENTO). AF_09/2021 | M | 105.03 | 100.06 | 106.48 | 92.86 | 103.44 | 99.79 | 100.51 | 102.1 | 100.37 | 99.55 | 100.37 | 90.77 | 96.34 | 103.13 | 89.43 | 97.8 | 93.48 | 110.67 | 122.25 | 94.97 | 106.61 | 105.59 | 100.2 | 105.46 | 91.93 | 113.92 | 103.1
103089 | ASSENTAMENTO DE TUBO DE FERRO FUNDIDO PARA REDE DE ÁGUA, DN 80 MM, JUNTA FLANGEADA (NÃO INCLUI O FORNECIMENTO). AF_09/2021 | M | 12.26 | 11.7 | 12.47 | 10.91 | 12.02 | 11.68 | 11.69 | 11.86 | 11.73 | 11.65 | 11.7 | 10.65 | 11.3 | 12.03 | 10.5 | 11.41 | 10.95 | 12.81 | 14.19 | 11.15 | 12.5 | 12.32 | 11.72 | 12.26 | 10.78 | 13.15 | 12.06
103101 | ASSENTAMENTO DE TUBO DE FERRO FUNDIDO PARA REDE DE ÁGUA, DN 800 MM, JUNTA FLANGEADA (NÃO INCLUI O FORNECIMENTO). AF_09/2021 | M | 115.68 | 110.19 | 117.26 | 102.25 | 113.94 | 109.91 | 110.71 | 112.45 | 110.53 | 109.62 | 110.56 | 99.96 | 106.09 | 113.58 | 98.46 | 107.72 | 102.94 | 121.93 | 134.67 | 104.57 | 117.41 | 116.3 | 110.35 | 116.18 | 101.22 | 125.53 | 113.53
103102 | ASSENTAMENTO DE TUBO DE FERRO FUNDIDO PARA REDE DE ÁGUA, DN 900 MM, JUNTA FLANGEADA (NÃO INCLUI O FORNECIMENTO). AF_09/2021 | M | 133.22 | 126.9 | 135.04 | 117.76 | 131.22 | 126.57 | 127.49 | 129.51 | 127.29 | 126.24 | 127.32 | 115.12 | 122.17 | 130.79 | 113.41 | 124.06 | 118.54 | 140.42 | 155.09 | 120.42 | 135.21 | 133.94 | 127.08 | 133.8 | 116.57 | 144.55 | 130.76
101112 | ALARGAMENTO DE BASE DE TUBULÃO A CÉU ABERTO, ESCAVAÇÃO MANUAL, CONCRETO FEITO EM OBRA E LANÇADO COM JERICA. AF_05/2020 | M3 | 1355.03 | 845.51 | 1162.65 | 1213.11 | 1020.04 | 908.53 | 1006.89 | 919.62 | 918.37 | 960.38 | 1014.97 | 895.01 | 1017.97 | 1196.06 | 830.78 | 874.76 | 1077.75 | 938.82 | 986.12 | 906.12 | 1186.21 | 1495.08 | 1024.94 | 982.66 | 890.03 | 883.26 | 994.46
101113 | ALARGAMENTO DE BASE DE TUBULÃO A CÉU ABERTO, ESCAVAÇÃO MANUAL, CONCRETO USINADO E LANÇADO COM BOMBA OU DIRETAMENTE DO CAMINHÃO (EXCLUSIVE BOMBEAMENTO). AF_05/2020 | M3 | 2334.46 | 879.17 | 1447.57 | 1316.39 | 1043.9 | 893.69 | 888.52 | 1078.59 | 1019.16 | 1005.74 | 994.7 | 1026.65 | 1155.52 | 1142.59 | 916.08 | 887.31 | 954.47 | 913.36 | 1004.11 | 967.62 | 1312.78 | 1670.63 | 1026.22 | 1050.72 | 874.29 | 876.18 | 1094.34
101098 | TUBULÃO A CÉU ABERTO, DIÂMETRO DO FUSTE DE 100CM, ESCAVAÇÃO MANUAL, SEM ALARGAMENTO DE BASE, CONCRETO FEITO EM OBRA E LANÇADO COM JERICA. AF_05/2020 | M3 | 1577.43 | 1052.94 | 1389.1 | 1409.95 | 1206.02 | 1098.47 | 1195.65 | 1151.72 | 1095.55 | 1151.44 | 1215.22 | 1096.23 | 1202.56 | 1391.49 | 1010.39 | 1058.99 | 1249.66 | 1150.79 | 1218.08 | 1121.54 | 1403.65 | 1696.92 | 1260.53 | 1170.64 | 1094.43 | 1089.78 | 1172.87
101106 | TUBULÃO A CÉU ABERTO, DIÂMETRO DO FUSTE DE 100CM, ESCAVAÇÃO MANUAL, SEM ALARGAMENTO DE BASE, CONCRETO USINADO E LANÇADO COM BOMBA OU DIRETAMENTE DO CAMINHÃO (EXCLUSIVE BOMBEAMENTO). AF_05/2020 | M3 | 2498.03 | 1081.8 | 1654.43 | 1504.5 | 1224.83 | 1081.15 | 1080.44 | 1298.04 | 1187.25 | 1190.93 | 1192.65 | 1217.5 | 1329.33 | 1337.5 | 1088.03 | 1067.44 | 1130.25 | 1122.62 | 1230.54 | 1176.5 | 1519.57 | 1858.98 | 1258.55 | 1231.23 | 1076.57 | 1079.11 | 1264.01
101102 | TUBULÃO A CÉU ABERTO, DIÂMETRO DO FUSTE DE 100CM, ESCAVAÇÃO MECÂNICA, SEM ALARGAMENTO DE BASE, CONCRETO FEITO EM OBRA E LANÇADO COM JERICA (EXCLUSIVE MOBILIZAÇÃO E DESMOBILIZAÇÃO). AF_05/2020 | M3 | 1340.15 | 904.26 | 1109.24 | 1242.85 | 959.71 | 909.84 | 975.63 | 894.83 | 900.42 | 980.19 | 953.99 | 874.37 | 1016.95 | 1176.69 | 866.63 | 878.82 | 1072.62 | 889.86 | 915.89 | 899.49 | 1195.04 | 1455.34 | 977.84 | 956.35 | 917.34 | 819.99 | 981.9
101110 | TUBULÃO A CÉU ABERTO, DIÂMETRO DO FUSTE DE 100CM, ESCAVAÇÃO MECÂNICA, SEM ALARGAMENTO DE BASE, CONCRETO USINADO E LANÇADO COM BOMBA OU DIRETAMENTE DO CAMINHÃO (EXCLUSIVE BOMBEAMENTO, MOBILIZAÇÃO E DESMOBILIZAÇÃO). AF_05/2020 | M3 | 2255.95 | 928.9 | 1369.69 | 1333.27 | 973.7 | 888.33 | 856.17 | 1036.31 | 987.63 | 1015.49 | 925.51 | 991.47 | 1139.55 | 1118.63 | 940.32 | 882.68 | 948.8 | 856.58 | 922.58 | 949.17 | 1306.74 | 1612.31 | 969.24 | 1012.05 | 895.1 | 804.05 | 1068.79
101099 | TUBULÃO A CÉU ABERTO, DIÂMETRO DO FUSTE DE 120CM, ESCAVAÇÃO MANUAL, SEM ALARGAMENTO DE BASE, CONCRETO FEITO EM OBRA E LANÇADO COM JERICA. AF_05/2020 | M3 | 1463.61 | 971.27 | 1277.65 | 1312.51 | 1108.73 | 1011.85 | 1102.02 | 1051.49 | 1009.23 | 1064.77 | 1114.08 | 1005.42 | 1112.69 | 1290.52 | 933.04 | 975.38 | 1159.66 | 1052.07 | 1110.12 | 1027.64 | 1300.48 | 1579.33 | 1151.68 | 1077.52 | 1008.03 | 993.36 | 1083.33
101107 | TUBULÃO A CÉU ABERTO, DIÂMETRO DO FUSTE DE 120CM, ESCAVAÇÃO MANUAL, SEM ALARGAMENTO DE BASE, CONCRETO USINADO E LANÇADO COM BOMBA OU DIRETAMENTE DO CAMINHÃO (EXCLUSIVE BOMBEAMENTO). AF_05/2020 | M3 | 2353.19 | 999.55 | 1534.37 | 1404.22 | 1127.36 | 995.55 | 991.19 | 1193.28 | 1098.23 | 1103.37 | 1092.72 | 1122.94 | 1235.54 | 1238.87 | 1008.42 | 984.02 | 1044.74 | 1025.4 | 1122.74 | 1081.15 | 1412.95 | 1736.29 | 1150.2 | 1136.49 | 991.18 | 983.64 | 1171.76
101103 | TUBULÃO A CÉU ABERTO, DIÂMETRO DO FUSTE DE 120CM, ESCAVAÇÃO MECÂNICA, SEM ALARGAMENTO DE BASE, CONCRETO FEITO EM OBRA E LANÇADO COM JERICA (EXCLUSIVE MOBILIZAÇÃO E DESMOBILIZAÇÃO). AF_05/2020 | M3 | 1269.69 | 850.7 | 1048.38 | 1177.43 | 907.02 | 857.83 | 921.78 | 841.15 | 849.97 | 924.98 | 900.96 | 824.24 | 961.58 | 1114.24 | 816.66 | 828.13 | 1015.68 | 837.44 | 861.27 | 846.73 | 1129.83 | 1382.21 | 921.49 | 902.84 | 863.95 | 770.94 | 928.22
101111 | TUBULÃO A CÉU ABERTO, DIÂMETRO DO FUSTE DE 120CM, ESCAVAÇÃO MECÂNICA, SEM ALARGAMENTO DE BASE, CONCRETO USINADO E LANÇADO COM BOMBA OU DIRETAMENTE DO CAMINHÃO (EXCLUSIVE BOMBEAMENTO, MOBILIZAÇÃO E DESMOBILIZAÇÃO). AF_05/2020 | M3 | 2155.13 | 875.34 | 1300.88 | 1265.59 | 921.48 | 837.91 | 807.3 | 978.77 | 935.1 | 959.96 | 874.49 | 938.17 | 1080.82 | 1059.08 | 888.63 | 832.81 | 896.95 | 806.36 | 868.9 | 895.68 | 1238.66 | 1534.77 | 914.27 | 957.59 | 843.33 | 756.67 | 1012.99
101096 | TUBULÃO A CÉU ABERTO, DIÂMETRO DO FUSTE DE 70CM, ESCAVAÇÃO MANUAL, SEM ALARGAMENTO DE BASE, CONCRETO FEITO EM OBRA E LANÇADO COM JERICA. AF_05/2020 | M3 | 1752.45 | 1166.7 | 1577.64 | 1548.64 | 1377.46 | 1236.33 | 1351.4 | 1320.73 | 1238.74 | 1281.58 | 1394.53 | 1246.07 | 1342.81 | 1549.6 | 1124.78 | 1191.61 | 1390.3 | 1323.74 | 1412.33 | 1274.81 | 1558.68 | 1881.89 | 1449.57 | 1327.9 | 1224.63 | 1263.37 | 1318.8
101104 | TUBULÃO A CÉU ABERTO, DIÂMETRO DO FUSTE DE 70CM, ESCAVAÇÃO MANUAL, SEM ALARGAMENTO DE BASE, CONCRETO USINADO E LANÇADO COM BOMBA OU DIRETAMENTE DO CAMINHÃO (EXCLUSIVE BOMBEAMENTO). AF_05/2020 | M3 | 2711.34 | 1195.87 | 1853.18 | 1646.41 | 1396.06 | 1217.23 | 1230.26 | 1472.2 | 1333.44 | 1321.75 | 1370.08 | 1371.6 | 1474.08 | 1492.2 | 1204.87 | 1199.38 | 1264.85 | 1293.14 | 1423.96 | 1331.11 | 1678.38 | 2049.94 | 1446.47 | 1390.09 | 1205.04 | 1250.9 | 1412.89
101100 | TUBULÃO A CÉU ABERTO, DIÂMETRO DO FUSTE DE 70CM, ESCAVAÇÃO MECÂNICA, SEM ALARGAMENTO DE BASE, CONCRETO FEITO EM OBRA E LANÇADO COM JERICA. AF_05/2020 | M3 | 1400.03 | 943.4 | 1163.45 | 1296.54 | 1012.76 | 955.82 | 1025.71 | 940.18 | 948.34 | 1026.86 | 1005.49 | 916.14 | 1065.63 | 1232.46 | 908.33 | 924.06 | 1125.52 | 939.82 | 968.39 | 943.4 | 1249.36 | 1522.25 | 1027.44 | 1008.44 | 959.88 | 867.72 | 1032.68
101108 | TUBULÃO A CÉU ABERTO, DIÂMETRO DO FUSTE DE 70CM, ESCAVAÇÃO MECÂNICA, SEM ALARGAMENTO DE BASE, CONCRETO USINADO E LANÇADO COM BOMBA OU DIRETAMENTE DO CAMINHÃO (EXCLUSIVE BOMBEAMENTO, MOBILIZAÇÃO E DESMOBILIZAÇÃO). AF_05/2020 | M3 | 2353.16 | 967.51 | 1433.14 | 1389.38 | 1025.57 | 931.69 | 899.49 | 1085.85 | 1037.65 | 1062.01 | 973.95 | 1036.69 | 1191.9 | 1170.19 | 983.68 | 926.33 | 994.78 | 903.09 | 973.1 | 993.36 | 1364.01 | 1684.2 | 1016.37 | 1064.76 | 935.04 | 848.93 | 1121.67
101097 | TUBULÃO A CÉU ABERTO, DIÂMETRO DO FUSTE DE 80CM, ESCAVAÇÃO MANUAL, SEM ALARGAMENTO DE BASE, CONCRETO FEITO EM OBRA E LANÇADO COM JERICA. AF_05/2020 | M3 | 1675.39 | 1115.22 | 1495.42 | 1486.9 | 1303.2 | 1175.48 | 1283.37 | 1246.49 | 1176.2 | 1223.73 | 1316.66 | 1180.02 | 1281.05 | 1480.24 | 1073.84 | 1132.98 | 1328.56 | 1248.41 | 1327.82 | 1207.05 | 1489.93 | 1801.04 | 1366.79 | 1259.31 | 1166.67 | 1187.8 | 1254.91
101105 | TUBULÃO A CÉU ABERTO, DIÂMETRO DO FUSTE DE 80CM, ESCAVAÇÃO MANUAL, SEM ALARGAMENTO DE BASE, CONCRETO USINADO E LANÇADO COM BOMBA OU DIRETAMENTE DO CAMINHÃO (EXCLUSIVE BOMBEAMENTO). AF_05/2020 | M3 | 2618.76 | 1144.11 | 1766.67 | 1583.23 | 1321.68 | 1156.91 | 1164.39 | 1395.69 | 1269.52 | 1263.45 | 1292.79 | 1303.7 | 1410.37 | 1424.01 | 1152.79 | 1140.84 | 1205.36 | 1218.54 | 1339.52 | 1262.66 | 1607.93 | 1966.5 | 1363.95 | 1320.67 | 1147.6 | 1175.85 | 1347.64
101101 | TUBULÃO A CÉU ABERTO, DIÂMETRO DO FUSTE DE 80CM, ESCAVAÇÃO MECÂNICA, SEM ALARGAMENTO DE BASE, CONCRETO FEITO EM OBRA E LANÇADO COM JERICA (EXCLUSIVE MOBILIZAÇÃO E DESMOBILIZAÇÃO). AF_05/2020 | M3 | 1371.37 | 923.21 | 1137.72 | 1270.45 | 988.29 | 933.54 | 1002.09 | 917.92 | 925.82 | 1004.03 | 981.38 | 895.51 | 1042.33 | 1206.09 | 887.86 | 902.11 | 1100.62 | 916.2 | 943.5 | 921.61 | 1222.87 | 1491.04 | 1003.33 | 984.02 | 938.72 | 845.09 | 1008.73
101109 | TUBULÃO A CÉU ABERTO, DIÂMETRO DO FUSTE DE 80CM, ESCAVAÇÃO MECÂNICA, SEM ALARGAMENTO DE BASE, CONCRETO USINADO E LANÇADO COM BOMBA OU DIRETAMENTE DO CAMINHÃO (EXCLUSIVE BOMBEAMENTO, MOBILIZAÇÃO E DESMOBILIZAÇÃO). AF_05/2020 | M3 | 2309.27 | 947.29 | 1403.43 | 1362.1 | 1001.28 | 910.19 | 878.28 | 1061.62 | 1014.04 | 1038.98 | 950.8 | 1014.46 | 1166.89 | 1145.24 | 962.32 | 904.77 | 972.4 | 880.52 | 948.65 | 971.21 | 1336.08 | 1650.72 | 992.96 | 1039.82 | 914.67 | 827.15 | 1096.63
96393 | USINAGEM DE BRITA GRADUADA SIMPLES. AF_03/2020 | M3 | 536.86 | 147.66 | 372.03 | 498.15 | 183.83 | 179.63 | 299.9 | 221.84 | 193.61 | 147.82 | 207.16 | 166.52 | 259.82 | 390.73 | 157.47 | 159.59 | 385.2 | 103.85 | 172.26 | 237.43 | 307.57 | 491.14 | 148.62 | 177.36 | 215.96 | 125.32 | 225.96
96394 | USINAGEM DE BRITA GRADUADA TRATADA COM CIMENTO. AF_03/2020 | M3 | 634.78 | 216.8 | 448.78 | 586.32 | 252.23 | 240.18 | 349.13 | 273.58 | 253 | 222.24 | 269.78 | 233.49 | 337.16 | 479.4 | 217.61 | 217.04 | 465.18 | 163.37 | 228.59 | 292.37 | 399.75 | 634.01 | 224.81 | 241.48 | 278.4 | 177.36 | 300.5
104363 | USINAGEM DE CONCRETO ASFÁLTICO COM CAP 50/70 PARA CAMADA DE ROLAMENTO, PADRÃO DNIT FAIXA C, EM USINA DE ASFALTO GRAVIMÉTRICA DE 150 TON/H. AF_03/2020 | T | 0 | 0 | 0 | 0 | 0 | 0 | 0 | 0 | 0 | 0 | 0 | 0 | 0 | 0 | 0 | 0 | 0 | 0 | 0 | 0 | 0 | 0 | 0 | 0 | 0 | 0 | 0
104360 | USINAGEM DE CONCRETO ASFÁLTICO COM CAP 50/70, PARA CAMADA DE BINDER, PADRÃO DNIT FAIXA B, EM USINA DE ASFALTO CONTÍNUA DE 140 TON/H. AF_03/2020 | T | 0 | 0 | 0 | 0 | 0 | 0 | 0 | 0 | 0 | 0 | 0 | 0 | 0 | 0 | 0 | 0 | 0 | 0 | 0 | 0 | 0 | 0 | 0 | 0 | 0 | 0 | 0
104358 | USINAGEM DE CONCRETO ASFÁLTICO COM CAP 50/70, PARA CAMADA DE BINDER, PADRÃO DNIT FAIXA B, EM USINA DE ASFALTO CONTÍNUA DE 80 TON/H. AF_03/2020 | T | 0 | 0 | 0 | 0 | 0 | 0 | 0 | 0 | 0 | 0 | 0 | 0 | 0 | 0 | 0 | 0 | 0 | 0 | 0 | 0 | 0 | 0 | 0 | 0 | 0 | 0 | 0
104362 | USINAGEM DE CONCRETO ASFÁLTICO COM CAP 50/70, PARA CAMADA DE BINDER, PADRÃO DNIT FAIXA B, EM USINA DE ASFALTO GRAVIMÉTRICA DE 150 TON/H. AF_03/2020 | T | 0 | 0 | 0 | 0 | 0 | 0 | 0 | 0 | 0 | 0 | 0 | 0 | 0 | 0 | 0 | 0 | 0 | 0 | 0 | 0 | 0 | 0 | 0 | 0 | 0 | 0 | 0
104361 | USINAGEM DE CONCRETO ASFÁLTICO COM CAP 50/70, PARA CAMADA DE ROLAMENTO, PADRÃO DNIT FAIXA C, EM USINA DE ASFALTO CONTÍNUA DE 140 TON/H. AF_03/2020 | T | 0 | 0 | 0 | 0 | 0 | 0 | 0 | 0 | 0 | 0 | 0 | 0 | 0 | 0 | 0 | 0 | 0 | 0 | 0 | 0 | 0 | 0 | 0 | 0 | 0 | 0 | 0
104359 | USINAGEM DE CONCRETO ASFÁLTICO COM CAP 50/70, PARA CAMADA DE ROLAMENTO, PADRÃO DNIT FAIXA C, EM USINA DE ASFALTO CONTÍNUA DE 80 TON/H. AF_03/2020 | T | 0 | 0 | 0 | 0 | 0 | 0 | 0 | 0 | 0 | 0 | 0 | 0 | 0 | 0 | 0 | 0 | 0 | 0 | 0 | 0 | 0 | 0 | 0 | 0 | 0 | 0 | 0
96395 | USINAGEM DE CONCRETO PARA COMPACTAÇÃO COM ROLO. AF_03/2020 | M3 | 775.75 | 311.44 | 558.79 | 713.22 | 346.98 | 324.84 | 422.06 | 348.03 | 336.29 | 323.64 | 357.68 | 325.82 | 444.77 | 604.69 | 300.88 | 297.11 | 579.14 | 245.06 | 307.98 | 371.19 | 527.66 | 830.81 | 328.87 | 330.69 | 365.98 | 250.18 | 403.8
104373 | USINAGEM DE PRÉ MISTURADO A FRIO, PARA CAMADA DE BINDER, PADRÃO DNIT FAIXA B. AF_03/2020 | T | 0 | 0 | 0 | 0 | 0 | 0 | 0 | 0 | 0 | 0 | 0 | 0 | 0 | 0 | 0 | 0 | 0 | 0 | 0 | 0 | 0 | 0 | 0 | 0 | 0 | 0 | 0
104374 | USINAGEM DE PRÉ MISTURADO A FRIO, PARA CAMADA DE ROLAMENTO, PADRÃO DNIT FAIXA C. AF_03/2020 | T | 0 | 0 | 0 | 0 | 0 | 0 | 0 | 0 | 0 | 0 | 0 | 0 | 0 | 0 | 0 | 0 | 0 | 0 | 0 | 0 | 0 | 0 | 0 | 0 | 0 | 0 | 0
105034 | CINTA DE AMARRAÇÃO DE ALVENARIA MOLDADA IN LOCO COM UTILIZAÇÃO DE BLOCOS CANALETA, ESPESSURA DE *10* CM. AF_03/2024 | M | 55.32 | 39.68 | 45.39 | 46.72 | 39.7 | 41.64 | 43.66 | 42.69 | 40.24 | 43.67 | 41.87 | 40.83 | 43.1 | 47.78 | 38.21 | 40.13 | 40.13 | 41.55 | 43.77 | 41.98 | 50.09 | 52.64 | 43.58 | 42.65 | 39.44 | 40.64 | 42.07
105033 | CINTA DE AMARRAÇÃO DE ALVENARIA MOLDADA IN LOCO COM UTILIZAÇÃO DE BLOCOS CANALETA, ESPESSURA DE *15* CM. AF_03/2024 | M | 79.08 | 54.44 | 64.08 | 66.51 | 56.06 | 58.09 | 61.57 | 58.8 | 56.65 | 61.04 | 59.05 | 57.05 | 61 | 68.14 | 53.15 | 55.91 | 57.24 | 57.56 | 60.49 | 58.23 | 70.71 | 76.38 | 60.8 | 60.04 | 54.59 | 56.34 | 59.59
93205 | CINTA DE AMARRAÇÃO DE ALVENARIA MOLDADA IN LOCO COM UTILIZAÇÃO DE BLOCOS CANALETA, ESPESSURA DE *20* CM. AF_03/2024 | M | 95.93 | 65.06 | 77.54 | 80.66 | 68.11 | 69.89 | 74.44 | 70.5 | 68.46 | 73.57 | 71.43 | 68.58 | 73.75 | 82.72 | 63.86 | 67.36 | 69.59 | 69.33 | 72.88 | 69.79 | 85.41 | 93.33 | 73.09 | 72.62 | 65.56 | 67.77 | 72.15
105032 | CONTRAVERGA MOLDADA IN LOCO COM UTILIZAÇÃO DE BLOCOS CANALETA, ESPESSURA DE *10* CM. AF_03/2024 | M | 45.8 | 31.51 | 36.35 | 38.52 | 30.94 | 33.12 | 34.97 | 33.3 | 32.02 | 35.07 | 33.42 | 33.07 | 35.19 | 38.76 | 30.63 | 31.64 | 32.21 | 31.67 | 33.15 | 33.7 | 40.72 | 43.34 | 35.09 | 33.81 | 31.29 | 31.19 | 34.06
105031 | CONTRAVERGA MOLDADA IN LOCO COM UTILIZAÇÃO DE BLOCOS CANALETA, ESPESSURA DE *15* CM. AF_03/2024 | M | 68.38 | 45.32 | 53.87 | 57.34 | 46.07 | 48.46 | 51.71 | 48.17 | 47.3 | 51.34 | 49.45 | 48.31 | 52.09 | 57.92 | 44.63 | 46.3 | 48.29 | 46.3 | 48.37 | 48.93 | 60.18 | 65.9 | 51.25 | 49.99 | 45.43 | 45.55 | 50.54
93199 | CONTRAVERGA MOLDADA IN LOCO COM UTILIZAÇÃO DE BLOCOS CANALETA, ESPESSURA DE *20* CM. AF_03/2024 | M | 71.76 | 47.92 | 57.93 | 61.5 | 50.57 | 50.67 | 54.12 | 50.7 | 49.76 | 53.75 | 51.98 | 49.69 | 54.44 | 62.03 | 46.64 | 48.93 | 52.99 | 49.7 | 52.25 | 50.29 | 63.42 | 71.83 | 53.28 | 52.54 | 48.4 | 47.93 | 52.99
105030 | CONTRAVERGA MOLDADA IN LOCO EM CONCRETO, ESPESSURA DE *10* CM. AF_03/2024 | M | 48.49 | 37.52 | 42.74 | 43.87 | 43.06 | 42.1 | 42.17 | 42.44 | 38.73 | 42.42 | 44.69 | 39.54 | 40.05 | 45.65 | 37.7 | 41.39 | 40.49 | 44.47 | 46.43 | 42.26 | 47.13 | 47.39 | 39.16 | 55.17 | 39.19 | 41.64 | 41.24
105029 | CONTRAVERGA MOLDADA IN LOCO EM CONCRETO, ESPESSURA DE *15* CM. AF_03/2024 | M | 59.75 | 44.67 | 52.14 | 54.04 | 51.71 | 49.88 | 50.82 | 50.1 | 46.61 | 50.69 | 52.99 | 46.77 | 48.53 | 55.74 | 44.8 | 48.97 | 49.56 | 52.54 | 54.81 | 49.63 | 57.08 | 59.61 | 47.15 | 63.58 | 46.68 | 49.05 | 49.53
93197 | CONTRAVERGA MOLDADA IN LOCO EM CONCRETO, ESPESSURA DE *20* CM. AF_03/2024 | M | 71.03 | 51.85 | 61.57 | 64.22 | 60.35 | 57.69 | 59.5 | 57.78 | 54.52 | 58.97 | 61.31 | 54 | 57.04 | 65.86 | 51.93 | 56.57 | 58.66 | 60.62 | 63.2 | 57.03 | 67.06 | 71.88 | 55.17 | 72.01 | 54.19 | 56.49 | 57.84
105040 | CONTRAVERGA PRÉ-FABRICADA, ESPESSURA DE *10* CM. AF_03/2024 | M | 38.03 | 29.29 | 35.02 | 32.78 | 34.02 | 31.63 | 32.99 | 33.68 | 31.71 | 32.33 | 32.64 | 28.87 | 30.81 | 35.85 | 27.71 | 31.42 | 31.94 | 35.78 | 38.61 | 30.03 | 36.24 | 38.52 | 31.51 | 33.66 | 29.76 | 34.01 | 31
105039 | CONTRAVERGA PRÉ-FABRICADA, ESPESSURA DE *15* CM. AF_03/2024 | M | 56.18 | 43.34 | 51.74 | 48.5 | 50.2 | 46.73 | 48.69 | 49.78 | 46.83 | 47.77 | 48.22 | 42.68 | 45.55 | 52.97 | 40.96 | 46.38 | 47.22 | 52.89 | 57.04 | 44.41 | 53.58 | 57.02 | 46.59 | 49.72 | 43.99 | 50.26 | 45.8
105038 | CONTRAVERGA PRÉ-FABRICADA, ESPESSURA DE *20* CM. AF_03/2024 | M | 78.08 | 60.24 | 71.9 | 67.43 | 69.71 | 64.93 | 67.62 | 69.17 | 65.06 | 66.37 | 66.99 | 59.31 | 63.3 | 73.6 | 56.89 | 64.41 | 65.64 | 73.45 | 79.21 | 61.75 | 74.47 | 79.27 | 64.74 | 69.07 | 61.13 | 69.82 | 63.62
105028 | CONTRAVERGA PRÉ-MOLDADA, ESPESSURA DE *10* CM. AF_03/2024 | M | 25.34 | 19.81 | 22.31 | 22.99 | 22.2 | 21.9 | 21.9 | 21.8 | 20.05 | 22.16 | 23.01 | 20.69 | 20.93 | 23.81 | 19.78 | 21.59 | 21.06 | 22.71 | 23.7 | 22.05 | 24.64 | 24.39 | 20.32 | 28.2 | 20.6 | 21.39 | 21.5
105027 | CONTRAVERGA PRÉ-MOLDADA, ESPESSURA DE *15* CM. AF_03/2024 | M | 29.93 | 22.64 | 26.04 | 27.2 | 25.58 | 24.98 | 25.31 | 24.72 | 23.1 | 25.46 | 26.31 | 23.57 | 24.36 | 27.89 | 22.6 | 24.57 | 24.72 | 25.73 | 26.78 | 24.98 | 28.67 | 29.39 | 23.46 | 31.64 | 23.57 | 24.12 | 24.84
93194 | CONTRAVERGA PRÉ-MOLDADA, ESPESSURA DE *20* CM. AF_03/2024 | M | 35.35 | 25.88 | 30.39 | 32.13 | 29.47 | 28.48 | 29.26 | 28.02 | 26.62 | 29.23 | 30.07 | 26.86 | 28.31 | 32.64 | 25.84 | 27.95 | 29 | 29.08 | 30.24 | 28.28 | 33.33 | 35.27 | 27.1 | 35.38 | 26.98 | 27.16 | 28.68
93200 | FIXAÇÃO (ENCUNHAMENTO) DE ALVENARIA DE VEDAÇÃO COM ARGAMASSA APLICADA COM BISNAGA. AF_03/2024 | M | 13.06 | 9.87 | 12.25 | 10.58 | 13.12 | 11.42 | 12.46 | 12.25 | 11.78 | 11.48 | 11.99 | 10.13 | 10.53 | 12.65 | 9.88 | 11.83 | 10.8 | 13.49 | 14.8 | 10.19 | 12.2 | 12.59 | 10.93 | 12.45 | 10.43 | 12.56 | 11.08
93203 | FIXAÇÃO (ENCUNHAMENTO) DE ALVENARIA DE VEDAÇÃO COM ESPUMA DE POLIURETANO EXPANSIVA. AF_03/2024 | M | 13.94 | 14.12 | 13.81 | 15.46 | 16.27 | 17.14 | 13.99 | 13.38 | 11.01 | 15.04 | 13.32 | 13.67 | 13.25 | 16 | 11.86 | 14.3 | 17.8 | 12.17 | 14.39 | 11.2 | 15.09 | 12.47 | 14.2 | 13.21 | 13.53 | 13.09 | 11.38
93202 | FIXAÇÃO (ENCUNHAMENTO) DE ALVENARIA DE VEDAÇÃO COM TIJOLO MACIÇO. AF_03/2024 | M | 29.8 | 25.26 | 28.97 | 26.49 | 30.32 | 27.23 | 30.02 | 27.22 | 29.75 | 27.28 | 27.77 | 25.96 | 27.05 | 29.4 | 24.31 | 26.24 | 26.41 | 30.89 | 33.46 | 24.92 | 29.53 | 29.62 | 26.03 | 30.96 | 23.67 | 29.26 | 28.22
105026 | VERGA MOLDADA IN LOCO COM UTILIZAÇÃO DE BLOCOS CANALETA, ESPESSURA DE *10* CM. AF_03/2024 | M | 53.98 | 39.29 | 44.1 | 46.12 | 40.55 | 42.75 | 43.71 | 42.51 | 40.64 | 44.3 | 43.36 | 41.26 | 43.56 | 47.86 | 39.08 | 41.2 | 40.22 | 41.75 | 43.94 | 43.61 | 49.38 | 50.64 | 42.61 | 47.14 | 39.61 | 40.86 | 42.98
105025 | VERGA MOLDADA IN LOCO COM UTILIZAÇÃO DE BLOCOS CANALETA, ESPESSURA DE *15* CM. AF_03/2024 | M | 78.55 | 54.73 | 63.6 | 66.56 | 57.76 | 59.95 | 62.41 | 59.45 | 57.82 | 62.44 | 61.32 | 58.16 | 62.14 | 69.01 | 54.68 | 57.76 | 58.04 | 58.7 | 61.71 | 60.56 | 70.8 | 75.21 | 60.57 | 65.35 | 55.45 | 57.47 | 61.22
93191 | VERGA MOLDADA IN LOCO COM UTILIZAÇÃO DE BLOCOS CANALETA, ESPESSURA DE *20* CM. AF_03/2024 | M | 95.83 | 65.69 | 77.48 | 81.06 | 70.23 | 72.17 | 75.71 | 71.6 | 70.04 | 75.36 | 74.11 | 70.03 | 75.25 | 84.03 | 65.72 | 69.62 | 70.77 | 70.97 | 74.63 | 72.48 | 85.92 | 92.58 | 73.23 | 78.35 | 66.78 | 69.38 | 74.15
105024 | VERGA MOLDADA IN LOCO EM CONCRETO, ESPESSURA DE *10* CM. AF_03/2024 | M | 59.74 | 47.96 | 53.64 | 54.07 | 55.81 | 54.45 | 53.83 | 54.74 | 50.34 | 54.46 | 57.16 | 49.93 | 51.08 | 57.82 | 48.62 | 53.66 | 51.25 | 57.88 | 61.01 | 54.59 | 58.62 | 58 | 49.5 | 70.14 | 50.14 | 54.51 | 52.69
105023 | VERGA MOLDADA IN LOCO EM CONCRETO, ESPESSURA DE *15* CM. AF_03/2024 | M | 74.58 | 58.07 | 66.48 | 67.27 | 68.45 | 65.98 | 66.16 | 66.35 | 61.68 | 66.34 | 69.59 | 60.59 | 62.74 | 71.59 | 58.89 | 65.03 | 63.52 | 70.33 | 74.05 | 65.67 | 72.3 | 73.49 | 60.73 | 84.1 | 60.87 | 66.09 | 64.51
93187 | VERGA MOLDADA IN LOCO EM CONCRETO, ESPESSURA DE *20* CM. AF_03/2024 | M | 89.39 | 68.17 | 79.29 | 80.46 | 81.04 | 77.53 | 78.48 | 77.93 | 72.99 | 78.19 | 81.99 | 71.2 | 74.39 | 85.31 | 69.15 | 76.38 | 75.75 | 82.77 | 87.04 | 76.74 | 85.97 | 89 | 71.95 | 98.02 | 71.57 | 77.64 | 76.29
105037 | VERGA PRÉ-FABRICADA COM ATÉ 1,5 M DE VÃO, ESPESSURA DE *10* CM. AF_03/2024 | M | 38.19 | 29.43 | 35.18 | 32.91 | 34.18 | 31.78 | 33.14 | 33.85 | 31.86 | 32.48 | 32.8 | 29.01 | 30.94 | 36.01 | 27.84 | 31.57 | 32.08 | 35.97 | 38.82 | 30.17 | 36.4 | 38.69 | 31.66 | 33.82 | 29.9 | 34.18 | 31.14
105036 | VERGA PRÉ-FABRICADA COM ATÉ 1,5 M DE VÃO, ESPESSURA DE *15* CM. AF_03/2024 | M | 56.4 | 43.51 | 51.95 | 48.67 | 50.42 | 46.94 | 48.91 | 50 | 47.03 | 47.97 | 48.43 | 42.86 | 45.73 | 53.18 | 41.13 | 46.59 | 47.41 | 53.14 | 57.31 | 44.59 | 53.79 | 57.23 | 46.78 | 49.94 | 44.18 | 50.49 | 45.98
105035 | VERGA PRÉ-FABRICADA COM ATÉ 1,5 M DE VÃO, ESPESSURA DE *20* CM. AF_03/2024 | M | 78.28 | 60.39 | 72.09 | 67.58 | 69.91 | 65.11 | 67.82 | 69.36 | 65.24 | 66.54 | 67.18 | 59.46 | 63.46 | 73.78 | 57.05 | 64.6 | 65.8 | 73.67 | 79.45 | 61.91 | 74.66 | 79.47 | 64.92 | 69.28 | 61.3 | 70.03 | 63.79
105022 | VERGA PRÉ-MOLDADA COM ATÉ 1,5 M DE VÃO, ESPESSURA DE *10* CM. AF_03/2024 | M | 25.64 | 20.08 | 22.6 | 23.26 | 22.55 | 22.25 | 22.21 | 22.14 | 20.35 | 22.48 | 23.38 | 21 | 21.21 | 24.13 | 20.06 | 21.93 | 21.34 | 23.1 | 24.12 | 22.39 | 24.97 | 24.68 | 20.6 | 28.7 | 20.89 | 21.76 | 21.81
105021 | VERGA PRÉ-MOLDADA COM ATÉ 1,5 M DE VÃO, ESPESSURA DE *15* CM. AF_03/2024 | M | 30.28 | 22.92 | 26.37 | 27.49 | 25.97 | 25.34 | 25.67 | 25.1 | 23.43 | 25.8 | 26.72 | 23.91 | 24.66 | 28.25 | 22.91 | 24.95 | 25.03 | 26.15 | 27.23 | 25.33 | 29.02 | 29.7 | 23.78 | 32.18 | 23.89 | 24.51 | 25.17
93184 | VERGA PRÉ-MOLDADA COM ATÉ 1,5 M DE VÃO, ESPESSURA DE *20* CM. AF_03/2024 | M | 36.03 | 26.44 | 31.02 | 32.71 | 30.26 | 29.23 | 29.97 | 28.79 | 27.28 | 29.94 | 30.94 | 27.56 | 28.93 | 33.34 | 26.48 | 28.71 | 29.6 | 29.93 | 31.13 | 29.05 | 34.05 | 35.86 | 27.71 | 36.64 | 27.62 | 27.96 | 29.38
102149 | ESPELHO CRISTAL, ESPESSURA 4 MM, ADERIDO COM ADESIVO FIXA-ESPELHO E FITA DUPLA-FACE, COM MOLDURA DE MADEIRA APARAFUSADA NA PAREDE, COM ÁREA MAIOR QUE 1,0 M2. AF_01/2021 | M2 | 0 | 0 | 0 | 0 | 0 | 0 | 0 | 0 | 0 | 0 | 0 | 0 | 0 | 0 | 0 | 0 | 0 | 0 | 0 | 0 | 0 | 0 | 0 | 0 | 0 | 0 | 0
102150 | ESPELHO CRISTAL, ESPESSURA 4 MM, ADERIDO COM ADESIVO FIXA-ESPELHO, COM MOLDURA DE MADEIRA APARAFUSADA NA PAREDE, COM ÁREA MAIOR QUE 1,0 M2. AF_01/2021 | M2 | 0 | 0 | 0 | 0 | 0 | 0 | 0 | 0 | 0 | 0 | 0 | 0 | 0 | 0 | 0 | 0 | 0 | 0 | 0 | 0 | 0 | 0 | 0 | 0 | 0 | 0 | 0
102145 | ESPELHO CRISTAL, ESPESSURA 4 MM, ADERIDO COM ADESIVO FIXA-ESPELHO, COM MOLDURA DE MADEIRA APARAFUSADA NA PAREDE, COM ÁREA MENOR OU IGUAL A 1,0 M2. AF_01/2021 | M2 | 0 | 0 | 0 | 0 | 0 | 0 | 0 | 0 | 0 | 0 | 0 | 0 | 0 | 0 | 0 | 0 | 0 | 0 | 0 | 0 | 0 | 0 | 0 | 0 | 0 | 0 | 0
102146 | ESPELHO CRISTAL, ESPESSURA 4 MM, SEM MOLDURA, ADERIDO COM ADESIVO FIXA-ESPELHO E FITA DUPLA-FACE. AF_01/2021 | M2 | 0 | 0 | 0 | 0 | 0 | 0 | 0 | 0 | 0 | 0 | 0 | 0 | 0 | 0 | 0 | 0 | 0 | 0 | 0 | 0 | 0 | 0 | 0 | 0 | 0 | 0 | 0
102147 | ESPELHO CRISTAL, ESPESSURA 4 MM, SEM MOLDURA, ADERIDO COM ADESIVO FIXA-ESPELHO. AF_01/2021 | M2 | 0 | 0 | 0 | 0 | 0 | 0 | 0 | 0 | 0 | 0 | 0 | 0 | 0 | 0 | 0 | 0 | 0 | 0 | 0 | 0 | 0 | 0 | 0 | 0 | 0 | 0 | 0
102148 | ESPELHO CRISTAL, ESPESSURA 4 MM, SEM MOLDURA, APARAFUSADO COM BOTÃO DE ROSCA INTERNA, COM ÁREA MAIOR QUE 1,0 M2. AF_01/2021 | M2 | 0 | 0 | 0 | 0 | 0 | 0 | 0 | 0 | 0 | 0 | 0 | 0 | 0 | 0 | 0 | 0 | 0 | 0 | 0 | 0 | 0 | 0 | 0 | 0 | 0 | 0 | 0
102143 | ESPELHO CRISTAL, ESPESSURA 4 MM, SEM MOLDURA, APARAFUSADO COM BOTÃO DE ROSCA INTERNA, COM ÁREA MENOR OU IGUAL A 1,0 M2. AF_01/2021 | M2 | 0 | 0 | 0 | 0 | 0 | 0 | 0 | 0 | 0 | 0 | 0 | 0 | 0 | 0 | 0 | 0 | 0 | 0 | 0 | 0 | 0 | 0 | 0 | 0 | 0 | 0 | 0
102144 | ESPELHO CRISTAL, ESPESSURA 4MM, ADERIDO COM ADESIVO FIXA ESPELHO FITA DUPLA-FACE, COM MOLDURA DE MADEIRA APARAFUSADA NA PAREDE, COM ÁREA MENOR OU IGUAL A 1,0 M2. AF_01/2021 | M2 | 0 | 0 | 0 | 0 | 0 | 0 | 0 | 0 | 0 | 0 | 0 | 0 | 0 | 0 | 0 | 0 | 0 | 0 | 0 | 0 | 0 | 0 | 0 | 0 | 0 | 0 | 0
102171 | INSTALAÇÃO DE VIDRO ARAMADO, E = 6 MM, EM ESQUADRIA DE ALUMÍNIO OU PVC, FIXADO COM BAGUETE. AF_01/2021_PS | M2 | 728.45 | 520.92 | 627.43 | 868.63 | 643.79 | 571.73 | 479.39 | 497.09 | 431.71 | 499.3 | 469.93 | 520.58 | 748.74 | 612.87 | 567.5 | 488.76 | 685.91 | 477.83 | 525.58 | 516.14 | 1005.16 | 567.91 | 423.76 | 423.66 | 507.85 | 577.59 | 629.76
102172 | INSTALAÇÃO DE VIDRO ARAMADO, E = 7 MM, EM ESQUADRIA DE ALUMÍNIO OU PVC, FIXADO COM BAGUETE. AF_01/2021_PS | M2 | 709.48 | 506.76 | 615.05 | 866.63 | 627.75 | 559 | 463.19 | 481.09 | 414.31 | 483.5 | 429.69 | 506.72 | 741.42 | 599.57 | 555.77 | 473.72 | 652.33 | 459.33 | 508.43 | 503.04 | 1004.68 | 553.1 | 405.56 | 405.49 | 493.38 | 563.48 | 619.17
102170 | INSTALAÇÃO DE VIDRO IMPRESSO, E = 4 MM, EM ESQUADRIA DE ALUMÍNIO OU PVC, FIXADO COM BAGUETE. AF_01/2021_PS | M2 | 391.49 | 282.01 | 323.48 | 395.89 | 343.46 | 299.76 | 270.29 | 277.5 | 253.09 | 277.89 | 348.87 | 280.78 | 360.51 | 320.17 | 294.46 | 270.56 | 422.81 | 277.49 | 294.22 | 276.2 | 451.82 | 305.2 | 252.23 | 252.14 | 277.17 | 307.08 | 318.44
102160 | INSTALAÇÃO DE VIDRO IMPRESSO, E = 4 MM, EM ESQUADRIA DE MADEIRA, FIXADO COM BAGUETE. AF_01/2021 | M2 | 235.77 | 176.66 | 211.24 | 293.21 | 209.22 | 197.15 | 164.97 | 167.99 | 145.62 | 168.25 | 124.67 | 172.94 | 249.75 | 209.76 | 191.89 | 165.85 | 204.96 | 166.58 | 186.32 | 172.78 | 340.68 | 192.08 | 142.04 | 142.76 | 172.75 | 197.72 | 216.1
102177 | INSTALAÇÃO DE VIDRO LAMINADO, E = 12 MM (4+4+4), ENCAIXADO EM PERFIL U. AF_01/2021_PS | M2 | 2616.52 | 1877.16 | 2326.74 | 3394.13 | 2345.57 | 2101.14 | 1701.67 | 1773.69 | 1496.72 | 1776.96 | 1322.7 | 1907.84 | 2856.91 | 2260.12 | 2091.39 | 1748.9 | 2225.85 | 1685.95 | 1881.62 | 1878.09 | 3952.86 | 2061.23 | 1454.51 | 1461.97 | 1824.5 | 2116.34 | 2354.11
102174 | INSTALAÇÃO DE VIDRO LAMINADO, E = 12 MM (4+4+4), FIXADO COM SILICONE ESTRUTURAL. AF_01/2021 | M2 | 0 | 0 | 0 | 0 | 0 | 0 | 0 | 0 | 0 | 0 | 0 | 0 | 0 | 0 | 0 | 0 | 0 | 0 | 0 | 0 | 0 | 0 | 0 | 0 | 0 | 0 | 0
102178 | INSTALAÇÃO DE VIDRO LAMINADO, E = 15 MM (5+5+5), ENCAIXADO EM PERFIL U. AF_01/2021_PS | M2 | 3011.4 | 2156.29 | 2677.85 | 3929.96 | 2694.52 | 2416.37 | 1947.6 | 2031.4 | 1709.1 | 2037.1 | 1487.69 | 2184.89 | 3300.64 | 2599 | 2407.45 | 2004.58 | 2549.98 | 1921.97 | 2152.87 | 2157.21 | 4578.85 | 2367.38 | 1659.38 | 1666.1 | 2094.38 | 2430.31 | 2712.56
102175 | INSTALAÇÃO DE VIDRO LAMINADO, E = 15 MM (5+5+5), FIXADO COM SILICONE ESTRUTURAL. AF_01/2021 | M2 | 0 | 0 | 0 | 0 | 0 | 0 | 0 | 0 | 0 | 0 | 0 | 0 | 0 | 0 | 0 | 0 | 0 | 0 | 0 | 0 | 0 | 0 | 0 | 0 | 0 | 0 | 0
102176 | INSTALAÇÃO DE VIDRO LAMINADO, E = 8 MM (4+4), ENCAIXADO EM PERFIL U. AF_01/2021_PS | M2 | 1279.2 | 928.39 | 1137.74 | 1598.89 | 1159.61 | 1032.14 | 860.01 | 892.88 | 766.45 | 889.45 | 735.13 | 960.58 | 1364.51 | 1110.84 | 1021.37 | 876.3 | 1118.17 | 871.7 | 952.81 | 929.26 | 1857.16 | 1020.45 | 748.71 | 757.18 | 906.06 | 1048.8 | 1142.83
102173 | INSTALAÇÃO DE VIDRO LAMINADO, E = 8 MM (4+4), FIXADO COM SILICONE ESTRUTURAL. AF_01/2021 | M2 | 0 | 0 | 0 | 0 | 0 | 0 | 0 | 0 | 0 | 0 | 0 | 0 | 0 | 0 | 0 | 0 | 0 | 0 | 0 | 0 | 0 | 0 | 0 | 0 | 0 | 0 | 0
102163 | INSTALAÇÃO DE VIDRO LISO FUME, E = 4 MM, EM ESQUADRIA DE ALUMÍNIO OU PVC, FIXADO COM BAGUETE. AF_01/2021_PS | M2 | 503.99 | 362.01 | 423.48 | 545.89 | 443.46 | 389.76 | 341.54 | 352 | 315.09 | 352.89 | 399.87 | 360.97 | 485.51 | 416.92 | 384.46 | 344.31 | 516.56 | 346.74 | 372.84 | 356.2 | 626.82 | 392.94 | 312.23 | 312.14 | 354.67 | 397.08 | 420.19
102153 | INSTALAÇÃO DE VIDRO LISO FUME, E = 4 MM, EM ESQUADRIA DE MADEIRA, FIXADO COM BAGUETE. AF_01/2021 | M2 | 348.27 | 256.66 | 311.24 | 443.21 | 309.22 | 287.15 | 236.22 | 242.49 | 207.62 | 243.25 | 175.67 | 253.13 | 374.75 | 306.51 | 281.89 | 239.6 | 298.71 | 235.83 | 264.94 | 252.78 | 515.68 | 279.82 | 202.04 | 202.76 | 250.25 | 287.72 | 317.85
102165 | INSTALAÇÃO DE VIDRO LISO FUME, E = 5 MM, EM ESQUADRIA DE ALUMÍNIO OU PVC, FIXADO COM BAGUETE. AF_01/2021_PS | M2 | 489.79 | 351.21 | 415.29 | 550.42 | 431.65 | 380.8 | 328.24 | 339.05 | 300.18 | 340.19 | 361.74 | 350.47 | 483.57 | 407.63 | 376.57 | 332.31 | 487.03 | 330.92 | 358.79 | 346.43 | 633.92 | 381.77 | 296.47 | 296.37 | 343.44 | 386.66 | 413.91
102155 | INSTALAÇÃO DE VIDRO LISO FUME, E = 5 MM, EM ESQUADRIA DE MADEIRA, FIXADO COM BAGUETE. AF_01/2021 | M2 | 362.71 | 265.23 | 323.71 | 466.62 | 322.1 | 297.07 | 242.29 | 249.68 | 212.48 | 250.71 | 178.71 | 262.46 | 393.17 | 317.54 | 292.84 | 246.86 | 309.18 | 240.42 | 270.77 | 262.03 | 543.22 | 289.46 | 206.54 | 207.09 | 258.23 | 297.44 | 330.39
102167 | INSTALAÇÃO DE VIDRO LISO FUME, E = 6 MM, EM ESQUADRIA DE ALUMÍNIO OU PVC, FIXADO COM BAGUETE. AF_01/2021_PS | M2 | 578.24 | 413.43 | 498.39 | 691.64 | 511.09 | 454.01 | 380.07 | 394.18 | 341.98 | 396.01 | 370.2 | 413.17 | 595.59 | 486.7 | 450.78 | 387.68 | 542.96 | 378.54 | 416.71 | 409.71 | 800.52 | 450.74 | 335.57 | 335.5 | 402.97 | 458.49 | 500.47
102157 | INSTALAÇÃO DE VIDRO LISO FUME, E = 6 MM, EM ESQUADRIA DE MADEIRA, FIXADO COM BAGUETE. AF_01/2021 | M2 | 479.82 | 346.83 | 427.48 | 626.75 | 426.25 | 389.19 | 313.52 | 324.99 | 274.08 | 326.7 | 228.46 | 345.01 | 525.59 | 416.93 | 385.94 | 321.5 | 405.21 | 308.47 | 348.55 | 344.35 | 730.28 | 379.27 | 265.94 | 266.37 | 336.99 | 389.39 | 435.77
102169 | INSTALAÇÃO DE VIDRO LISO INCOLOR, E = 10 MM, EM ESQUADRIA DE ALUMÍNIO OU PVC, FIXADO COM BAGUETE. AF_01/2021_PS | M2 | 645.39 | 460.39 | 563.62 | 809.25 | 571.81 | 510.79 | 417.73 | 434.71 | 370.77 | 437.08 | 362.38 | 460.69 | 686.79 | 548.22 | 508.67 | 428.68 | 577.27 | 411.94 | 459.24 | 458 | 939.99 | 503.23 | 361.8 | 361.75 | 447.6 | 513.7 | 569.18
102159 | INSTALAÇÃO DE VIDRO LISO INCOLOR, E = 10 MM, EM ESQUADRIA DE MADEIRA, FIXADO COM BAGUETE. AF_01/2021 | M2 | 581.87 | 417.42 | 517.86 | 767.37 | 517.06 | 468.96 | 374.79 | 390.04 | 326.95 | 392.36 | 270.9 | 416.71 | 641.62 | 503.21 | 466.84 | 385.98 | 488.36 | 366.72 | 415.27 | 415.81 | 894.68 | 457.11 | 316.86 | 317.14 | 405.02 | 469.11 | 527.45
102161 | INSTALAÇÃO DE VIDRO LISO INCOLOR, E = 3 MM, EM ESQUADRIA DE ALUMÍNIO OU PVC, FIXADO COM BAGUETE. AF_01/2021_PS | M2 | 400.87 | 288.68 | 331.82 | 408.4 | 351.8 | 307.27 | 276.23 | 283.71 | 258.26 | 284.15 | 353.13 | 287.47 | 370.93 | 328.24 | 301.97 | 276.71 | 430.63 | 283.26 | 300.77 | 282.87 | 466.41 | 312.51 | 257.24 | 257.15 | 283.63 | 314.59 | 326.92
102151 | INSTALAÇÃO DE VIDRO LISO INCOLOR, E = 3 MM, EM ESQUADRIA DE MADEIRA, FIXADO COM BAGUETE. AF_01/2021 | M2 | 245.15 | 183.33 | 219.58 | 305.72 | 217.56 | 204.66 | 170.91 | 174.2 | 150.79 | 174.51 | 128.93 | 179.63 | 260.17 | 217.83 | 199.4 | 172 | 212.78 | 172.35 | 192.87 | 179.45 | 355.27 | 199.39 | 147.05 | 147.77 | 179.21 | 205.23 | 224.58
102162 | INSTALAÇÃO DE VIDRO LISO INCOLOR, E = 4 MM, EM ESQUADRIA DE ALUMÍNIO OU PVC, FIXADO COM BAGUETE. AF_01/2021_PS | M2 | 429 | 308.68 | 356.82 | 445.9 | 376.8 | 329.77 | 294.05 | 302.34 | 273.76 | 302.9 | 365.88 | 307.52 | 402.18 | 352.43 | 324.47 | 295.15 | 454.07 | 300.58 | 320.43 | 302.87 | 510.16 | 334.45 | 272.24 | 272.15 | 303.01 | 337.09 | 352.36
102164 | INSTALAÇÃO DE VIDRO LISO INCOLOR, E = 5 MM, EM ESQUADRIA DE ALUMÍNIO OU PVC, FIXADO COM BAGUETE. AF_01/2021_PS | M2 | 428.45 | 307.58 | 360.76 | 468.63 | 377.12 | 331.73 | 289.39 | 298.42 | 266.37 | 299.3 | 333.93 | 306.74 | 415.4 | 354.87 | 327.5 | 292.09 | 435.91 | 293.16 | 315.91 | 302.8 | 538.49 | 333.92 | 263.76 | 263.66 | 301.18 | 337.59 | 358.42
102154 | INSTALAÇÃO DE VIDRO LISO INCOLOR, E = 5 MM, EM ESQUADRIA DE MADEIRA, FIXADO COM BAGUETE. AF_01/2021 | M2 | 301.37 | 221.6 | 269.18 | 384.83 | 267.57 | 248 | 203.44 | 209.05 | 178.67 | 209.82 | 150.9 | 218.73 | 325 | 264.78 | 243.77 | 206.64 | 258.06 | 202.66 | 227.89 | 218.4 | 447.79 | 241.61 | 173.83 | 174.38 | 215.97 | 248.37 | 274.9
102166 | INSTALAÇÃO DE VIDRO LISO INCOLOR, E = 6 MM, EM ESQUADRIA DE ALUMÍNIO OU PVC, FIXADO COM BAGUETE. AF_01/2021_PS | M2 | 446.99 | 320.09 | 381.72 | 516.64 | 394.42 | 349.01 | 296.94 | 307.26 | 269.64 | 308.51 | 310.7 | 319.61 | 449.75 | 373.82 | 345.78 | 301.63 | 433.58 | 297.74 | 324.98 | 316.37 | 596.35 | 348.37 | 265.57 | 265.5 | 312.55 | 353.49 | 381.76
102156 | INSTALAÇÃO DE VIDRO LISO INCOLOR, E = 6 MM, EM ESQUADRIA DE MADEIRA, FIXADO COM BAGUETE. AF_01/2021 | M2 | 348.57 | 253.49 | 310.81 | 451.75 | 309.58 | 284.19 | 230.39 | 238.07 | 201.74 | 239.2 | 168.96 | 251.45 | 379.75 | 304.05 | 280.94 | 235.45 | 295.83 | 227.67 | 256.82 | 251.01 | 526.11 | 276.9 | 195.94 | 196.37 | 246.57 | 284.39 | 317.06
102168 | INSTALAÇÃO DE VIDRO LISO INCOLOR, E = 8 MM, EM ESQUADRIA DE ALUMÍNIO OU PVC, FIXADO COM BAGUETE. AF_01/2021_PS | M2 | 560.09 | 399.94 | 486.3 | 687.95 | 495.7 | 441.72 | 365 | 379.26 | 325.95 | 381.2 | 334.01 | 399.98 | 587.54 | 473.84 | 439.3 | 373.55 | 512.02 | 361.54 | 400.78 | 397.18 | 797.87 | 436.65 | 318.88 | 318.82 | 389.27 | 445.04 | 489.87
102158 | INSTALAÇÃO DE VIDRO LISO INCOLOR, E = 8 MM, EM ESQUADRIA DE MADEIRA, FIXADO COM BAGUETE. AF_01/2021 | M2 | 487.14 | 350.58 | 433.74 | 639.87 | 432.83 | 393.66 | 315.68 | 327.97 | 275.63 | 329.84 | 228.96 | 349.46 | 535.66 | 422.14 | 391.27 | 324.52 | 409.93 | 309.62 | 350.27 | 348.74 | 745.82 | 383.67 | 267.27 | 267.58 | 340.35 | 393.84 | 441.94
102152 | INSTALAÇÃO DE VIDRO LISO, E = 4 MM, EM ESQUADRIA DE MADEIRA, FIXADO COM BAGUETE. AF_01/2021 | M2 | 273.28 | 203.33 | 244.58 | 343.22 | 242.56 | 227.16 | 188.73 | 192.83 | 166.29 | 193.26 | 141.68 | 199.68 | 291.42 | 242.02 | 221.9 | 190.44 | 236.22 | 189.67 | 212.53 | 199.45 | 399.02 | 221.33 | 162.05 | 162.77 | 198.59 | 227.73 | 250.02
102181 | INSTALAÇÃO DE VIDRO TEMPERADO, E = 10 MM, ENCAIXADO EM PERFIL U. AF_01/2021_PS | M2 | 841.18 | 567.59 | 700.86 | 655.45 | 567.39 | 558.64 | 422.58 | 598.95 | 366.08 | 436.52 | 355.14 | 542.35 | 634.7 | 711.81 | 564.84 | 472.77 | 535.28 | 584.38 | 690.46 | 494.28 | 586.28 | 614.75 | 412.57 | 444.38 | 638.06 | 569.51 | 606.91
102179 | INSTALAÇÃO DE VIDRO TEMPERADO, E = 6 MM, ENCAIXADO EM PERFIL U. AF_01/2021_PS | M2 | 568.51 | 399.33 | 483.85 | 450.86 | 410.65 | 397.74 | 319.08 | 422.75 | 282.7 | 324.69 | 287.17 | 398.6 | 439.92 | 493.25 | 395.9 | 345.11 | 382.97 | 428.55 | 487.41 | 355.94 | 418.71 | 433.86 | 311.46 | 334.49 | 441.3 | 409.24 | 425.28
102180 | INSTALAÇÃO DE VIDRO TEMPERADO, E = 8 MM, ENCAIXADO EM PERFIL U. AF_01/2021_PS | M2 | 686.27 | 471.2 | 577.27 | 538.78 | 477.11 | 466.39 | 362.62 | 498.31 | 317.45 | 371.81 | 314.43 | 458.97 | 523.5 | 587.27 | 468.15 | 399.28 | 447.77 | 494.77 | 574.66 | 414.77 | 490.24 | 511.31 | 353.87 | 380.56 | 525.74 | 477.76 | 503.07
102189 | JOGO DE FERRAGENS CROMADAS PARA PORTA DE VIDRO TEMPERADO, UMA FOLHA COMPOSTO DE DOBRADICAS SUPERIOR E INFERIOR, TRINCO, FECHADURA, CONTRA FECHADURA COM CAPUCHINHO SEM MOLA E PUXADOR. AF_01/2021 | UN | 222.27 | 241.55 | 265.45 | 263.54 | 272.32 | 235.59 | 278.14 | 225.11 | 288.77 | 276.89 | 243.25 | 239.11 | 230.28 | 257 | 221.31 | 267.01 | 254.12 | 278.41 | 299.34 | 231.67 | 248.11 | 241.12 | 289.9 | 272.23 | 232.22 | 294.91 | 242.48
102188 | MOLA HIDRAULICA DE PISO PARA PORTA DE VIDRO TEMPERADO. AF_01/2021 | UN | 757.7 | 957.08 | 987.54 | 1064.8 | 1054.1 | 874.13 | 1059.53 | 763.85 | 1143.49 | 1098.67 | 916.75 | 925.97 | 870.21 | 922.97 | 853.32 | 1038.98 | 1004.63 | 955.63 | 1055.18 | 880.93 | 895.75 | 863.69 | 1162.55 | 1054.35 | 891.78 | 1098.19 | 918.98
102185 | PORTA DE ABRIR COM MOLA HIDRÁULICA, EM VIDRO TEMPERADO, 2 FOLHAS DE 90X210 CM, ESPESSURA DD 10MM, INCLUSIVE ACESSÓRIOS. AF_01/2021 | UN | 4863.86 | 4252.28 | 4846.34 | 4869.84 | 4422.45 | 4003.21 | 3882.15 | 3905.65 | 3865.05 | 4041.81 | 3216.6 | 3994.45 | 4318.05 | 4723.02 | 4004.87 | 4055.06 | 4219.32 | 4227.52 | 4920.59 | 3775.5 | 4145.46 | 4194.76 | 4091.03 | 3940.97 | 4385.03 | 4560.21 | 4311.69
102184 | PORTA DE ABRIR COM MOLA HIDRÁULICA, EM VIDRO TEMPERADO, 90X210 CM, ESPESSURA 10 MM, INCLUSIVE ACESSÓRIOS. AF_01/2021 | UN | 2425.77 | 2121.33 | 2416.98 | 2429.95 | 2205.45 | 1996.08 | 1934.92 | 1946.54 | 1926.75 | 2015.4 | 1602.78 | 1992.16 | 2153.84 | 2355.04 | 1997.69 | 2021.93 | 2104.56 | 2106.13 | 2452.5 | 1882.61 | 2066.56 | 2091.28 | 2039.93 | 1964.72 | 2187.49 | 2273.24 | 2150.42
102187 | PORTA DE CORRER EM VIDRO TEMPERADO, 2 FOLHAS DE 90X210 CM, ESPESSURA 10 MM, INCLUSIVE ACESSÓRIOS. AF_01/2021 | UN | 0 | 0 | 0 | 0 | 0 | 0 | 0 | 0 | 0 | 0 | 0 | 0 | 0 | 0 | 0 | 0 | 0 | 0 | 0 | 0 | 0 | 0 | 0 | 0 | 0 | 0 | 0
102186 | PORTA DE CORRER EM VIDRO TEMPERADO, 90X210 CM, ESPESSURA 10MM, INCLUSIVE ACESSÓRIOS. AF_01/2021 | UN | 0 | 0 | 0 | 0 | 0 | 0 | 0 | 0 | 0 | 0 | 0 | 0 | 0 | 0 | 0 | 0 | 0 | 0 | 0 | 0 | 0 | 0 | 0 | 0 | 0 | 0 | 0
102183 | PORTA PIVOTANTE DE VIDRO TEMPERADO, 2 FOLHAS DE 90X210 CM, ESPESSURA DE 10MM, INCLUSIVE ACESSÓRIOS. AF_01/2021 | UN | 3395.87 | 2375.2 | 2918.97 | 2778.55 | 2358.74 | 2297.52 | 1810.43 | 2426.33 | 1622.53 | 1886.81 | 1425.54 | 2181.56 | 2617.55 | 2926.87 | 2334.75 | 2020.16 | 2249.33 | 2375 | 2870.34 | 2053.19 | 2401.49 | 2514.33 | 1808.97 | 1876.71 | 2640.17 | 2416.67 | 2515.49
102182 | PORTA PIVOTANTE DE VIDRO TEMPERADO, 90X210 CM, ESPESSURA 10 MM, INCLUSIVE ACESSÓRIOS. AF_01/2021 | UN | 1691.61 | 1182.65 | 1453.12 | 1384.16 | 1173.43 | 1143.07 | 898.9 | 1206.71 | 805.33 | 937.76 | 707.1 | 1085.57 | 1303.44 | 1456.78 | 1162.5 | 1004.32 | 1119.42 | 1179.66 | 1427.15 | 1021.31 | 1194.4 | 1250.89 | 898.73 | 932.42 | 1314.92 | 1201.28 | 1252.17
102191 | REMOÇÃO DE VIDRO LISO COMUM DE ESQUADRIA COM BAGUETE DE ALUMÍNIO OU PVC. AF_01/2021 | M2 | 23.63 | 18.48 | 23.78 | 19.09 | 22.18 | 21.21 | 23.6 | 24.12 | 22.17 | 21.11 | 21.15 | 19.46 | 19.9 | 24.81 | 18.2 | 21.46 | 19.57 | 29.28 | 29.96 | 19.71 | 23.68 | 23.41 | 21.45 | 22.14 | 19.29 | 26.34 | 20.82
102190 | REMOÇÃO DE VIDRO LISO COMUM DE ESQUADRIA COM BAGUETE DE MADEIRA. AF_01/2021 | M2 | 19.46 | 15.21 | 19.57 | 15.71 | 18.26 | 17.47 | 19.43 | 19.86 | 18.24 | 17.38 | 17.41 | 16.02 | 16.38 | 20.43 | 14.99 | 17.66 | 16.11 | 24.1 | 24.66 | 16.22 | 19.49 | 19.27 | 17.65 | 18.23 | 15.88 | 21.68 | 17.14
102192 | REMOÇÃO DE VIDRO TEMPERADO FIXADO EM PERFIL U. AF_01/2021 | M2 | 16.87 | 13.19 | 16.97 | 13.62 | 15.83 | 15.15 | 16.85 | 17.22 | 15.83 | 15.07 | 15.1 | 13.89 | 14.21 | 17.71 | 13 | 15.31 | 13.97 | 20.9 | 21.39 | 14.07 | 16.9 | 16.72 | 15.31 | 15.81 | 13.77 | 18.8 | 14.86
89354 | MISTURADOR MONOCOMANDO PARA CHUVEIRO, BASE BRUTA E ACABAMENTO CROMADO - FORNECIMENTO E INSTALAÇÃO. AF_08/2021 | UN | 441.63 | 559.65 | 853.06 | 1028.82 | 593.43 | 518.03 | 536.69 | 421.84 | 639.69 | 795.43 | 529.88 | 574.17 | 629.9 | 327.81 | 570.65 | 599.95 | 605 | 517.85 | 563.46 | 424.71 | 596.14 | 498.29 | 867.3 | 776.01 | 532.82 | 469.95 | 624.47
103041 | REGISTRO DE ESFERA, PVC, ROSCÁVEL, COM BORBOLETA, 1/2" - FORNECIMENTO E INSTALAÇÃO. AF_08/2021 | UN | 16.55 | 14.51 | 33.95 | 20.21 | 24.16 | 13.72 | 21.34 | 24.93 | 13.75 | 23.8 | 12.67 | 17.94 | 15.51 | 18.94 | 15.72 | 19.7 | 23.26 | 21.83 | 26.39 | 12.11 | 19.3 | 14.82 | 25.78 | 20.33 | 16.82 | 22.24 | 13.93
103042 | REGISTRO DE ESFERA, PVC, ROSCÁVEL, COM BORBOLETA, 3/4" - FORNECIMENTO E INSTALAÇÃO. AF_08/2021 | UN | 20.79 | 18.26 | 41.22 | 24.85 | 29.75 | 17.39 | 26.4 | 30.69 | 17.41 | 29.21 | 16.21 | 22.19 | 19.38 | 23.59 | 19.52 | 24.42 | 28.5 | 27.22 | 32.69 | 15.41 | 24.04 | 18.76 | 31.57 | 25.29 | 20.9 | 27.81 | 17.68
103043 | REGISTRO DE ESFERA, PVC, ROSCÁVEL, COM CABEÇA QUADRADA, 1/2" - FORNECIMENTO E INSTALAÇÃO. AF_08/2021 | UN | 18.94 | 16.58 | 39.61 | 23.4 | 27.96 | 15.62 | 24.64 | 28.86 | 15.66 | 27.59 | 14.35 | 20.71 | 17.8 | 21.79 | 18.11 | 22.71 | 27 | 25.07 | 30.44 | 13.77 | 22.2 | 16.89 | 29.93 | 23.39 | 19.38 | 25.54 | 15.84
103044 | REGISTRO DE ESFERA, PVC, ROSCÁVEL, COM CABEÇA QUADRADA, 3/4" - FORNECIMENTO E INSTALAÇÃO. AF_08/2021 | UN | 25.75 | 22.57 | 53 | 31.49 | 37.65 | 21.34 | 33.26 | 38.86 | 21.39 | 37.1 | 19.7 | 27.95 | 24.14 | 29.51 | 24.48 | 30.68 | 36.28 | 33.97 | 41.12 | 18.84 | 30.07 | 23.07 | 40.2 | 31.66 | 26.21 | 34.66 | 21.66
103039 | REGISTRO DE ESFERA, PVC, ROSCÁVEL, COM VOLANTE, 1 1/2" - FORNECIMENTO E INSTALAÇÃO. AF_08/2021 | UN | 57.23 | 50.18 | 116.48 | 69.47 | 83.15 | 47.52 | 73.5 | 85.74 | 47.62 | 81.77 | 43.99 | 61.74 | 53.54 | 65.36 | 54.23 | 67.88 | 79.95 | 75.29 | 90.96 | 42.03 | 66.6 | 51.36 | 88.53 | 70.06 | 58.01 | 76.88 | 48.23
103038 | REGISTRO DE ESFERA, PVC, ROSCÁVEL, COM VOLANTE, 1 1/4" - FORNECIMENTO E INSTALAÇÃO. AF_08/2021 | UN | 51.93 | 45.5 | 108.42 | 64.06 | 76.58 | 42.86 | 67.51 | 79.03 | 43 | 75.52 | 39.42 | 56.71 | 48.8 | 59.74 | 49.64 | 62.23 | 73.94 | 68.72 | 83.45 | 37.82 | 60.87 | 46.39 | 81.92 | 64.09 | 53.12 | 70.08 | 43.47
103037 | REGISTRO DE ESFERA, PVC, ROSCÁVEL, COM VOLANTE, 1" - FORNECIMENTO E INSTALAÇÃO. AF_08/2021 | UN | 38.76 | 33.94 | 81.04 | 47.86 | 57.21 | 31.98 | 50.42 | 59.05 | 32.08 | 56.43 | 29.39 | 42.37 | 36.43 | 44.6 | 37.05 | 46.46 | 55.26 | 51.3 | 62.31 | 28.2 | 45.45 | 34.6 | 61.21 | 47.84 | 39.67 | 52.3 | 32.42
103036 | REGISTRO DE ESFERA, PVC, ROSCÁVEL, COM VOLANTE, 1/2" - FORNECIMENTO E INSTALAÇÃO. AF_08/2021 | UN | 19.63 | 17.19 | 41.25 | 24.33 | 29.07 | 16.18 | 25.6 | 30 | 16.22 | 28.69 | 14.84 | 21.52 | 18.47 | 22.61 | 18.8 | 23.58 | 28.08 | 26.02 | 31.62 | 14.25 | 23.04 | 17.5 | 31.14 | 24.28 | 20.12 | 26.49 | 16.4
103040 | REGISTRO DE ESFERA, PVC, ROSCÁVEL, COM VOLANTE, 2" - FORNECIMENTO E INSTALAÇÃO. AF_08/2021 | UN | 84.23 | 73.8 | 174.99 | 103.54 | 123.85 | 69.59 | 109.2 | 127.77 | 69.8 | 122.04 | 64.07 | 91.75 | 79.06 | 96.74 | 80.37 | 100.71 | 119.45 | 111.32 | 135.04 | 61.42 | 98.59 | 75.31 | 132.33 | 103.75 | 85.99 | 113.56 | 70.57
90371 | REGISTRO DE ESFERA, PVC, ROSCÁVEL, COM VOLANTE, 3/4" - FORNECIMENTO E INSTALAÇÃO. AF_08/2021 | UN | 24.77 | 21.72 | 50.67 | 30.18 | 36.09 | 20.56 | 31.9 | 37.25 | 20.61 | 35.54 | 19.01 | 26.81 | 23.2 | 28.34 | 23.5 | 29.45 | 34.75 | 32.64 | 39.46 | 18.17 | 28.88 | 22.22 | 38.5 | 30.4 | 25.16 | 33.31 | 20.88
103047 | REGISTRO DE ESFERA, PVC, SOLDÁVEL, COM VOLANTE, DN 20 MM - FORNECIMENTO E INSTALAÇÃO. AF_08/2021 | UN | 20.7 | 17.93 | 40.86 | 24.81 | 29.33 | 17.11 | 26.24 | 30.46 | 17.3 | 28.89 | 15.93 | 22.3 | 19.48 | 23.38 | 19.3 | 24.19 | 28.44 | 26.79 | 32.13 | 15.24 | 23.83 | 18.3 | 31.47 | 25.12 | 20.76 | 27.17 | 17.48
94489 | REGISTRO DE ESFERA, PVC, SOLDÁVEL, COM VOLANTE, DN 25 MM - FORNECIMENTO E INSTALAÇÃO. AF_08/2021 | UN | 25.16 | 21.68 | 51.13 | 30.72 | 36.21 | 20.6 | 32.3 | 37.68 | 20.87 | 35.79 | 19.01 | 27.46 | 23.8 | 28.61 | 23.63 | 29.7 | 35.32 | 32.71 | 39.43 | 18.3 | 29.16 | 22.04 | 39.11 | 30.78 | 25.46 | 33.04 | 21.02
94490 | REGISTRO DE ESFERA, PVC, SOLDÁVEL, COM VOLANTE, DN 32 MM - FORNECIMENTO E INSTALAÇÃO. AF_08/2021 | UN | 36.43 | 31.5 | 77.9 | 45.81 | 54.17 | 29.58 | 47.9 | 56.26 | 29.93 | 53.72 | 26.94 | 40.57 | 34.63 | 42.07 | 34.91 | 43.95 | 53.02 | 48.06 | 58.6 | 26.11 | 42.88 | 31.85 | 58.74 | 45.26 | 37.53 | 48.62 | 30.08
94491 | REGISTRO DE ESFERA, PVC, SOLDÁVEL, COM VOLANTE, DN 40 MM - FORNECIMENTO E INSTALAÇÃO. AF_08/2021 | UN | 49.99 | 43.1 | 105.28 | 62.4 | 73.54 | 40.66 | 65.29 | 76.52 | 41.19 | 72.92 | 37.14 | 55.47 | 47.54 | 57.44 | 47.59 | 59.9 | 72.06 | 65.59 | 79.67 | 35.96 | 58.55 | 43.6 | 79.83 | 61.85 | 51.24 | 66.2 | 41.4
94492 | REGISTRO DE ESFERA, PVC, SOLDÁVEL, COM VOLANTE, DN 50 MM - FORNECIMENTO E INSTALAÇÃO. AF_08/2021 | UN | 51.33 | 44.26 | 108.44 | 64.19 | 75.66 | 41.72 | 67.14 | 78.72 | 42.27 | 75.04 | 38.08 | 57.02 | 48.82 | 59.04 | 48.92 | 61.59 | 74.16 | 67.4 | 81.94 | 36.89 | 60.17 | 44.76 | 82.16 | 63.57 | 52.67 | 68.04 | 42.48
94493 | REGISTRO DE ESFERA, PVC, SOLDÁVEL, COM VOLANTE, DN 60 MM - FORNECIMENTO E INSTALAÇÃO. AF_08/2021 | UN | 94.09 | 80.89 | 198.41 | 117.72 | 138.33 | 76.33 | 123 | 144.2 | 77.44 | 137.33 | 69.61 | 104.7 | 89.67 | 108.09 | 89.49 | 112.74 | 135.95 | 123.28 | 149.7 | 67.53 | 110.14 | 81.66 | 150.6 | 116.5 | 96.48 | 124.09 | 77.76
94497 | REGISTRO DE GAVETA BRUTO, LATÃO, ROSCÁVEL, 1 1/2" - FORNECIMENTO E INSTALAÇÃO. AF_08/2021 | UN | 72.36 | 112.6 | 78.17 | 120.06 | 109.52 | 111.56 | 115.28 | 129.33 | 93.5 | 75.03 | 166.61 | 85.76 | 97.62 | 78.62 | 110.56 | 121.59 | 117.78 | 120.31 | 83.32 | 102.09 | 86.62 | 101.67 | 130.61 | 110.7 | 96.43 | 85.99 | 113.2
94794 | REGISTRO DE GAVETA BRUTO, LATÃO, ROSCÁVEL, 1 1/2", COM ACABAMENTO E CANOPLA CROMADOS - FORNECIMENTO E INSTALAÇÃO. AF_08/2021 | UN | 113.11 | 177.75 | 122.51 | 189.82 | 172.5 | 175.97 | 181.8 | 204.12 | 147.16 | 117.53 | 263.9 | 134.97 | 153.86 | 123.21 | 174.78 | 191.98 | 186.07 | 189.34 | 130.04 | 161.03 | 135.95 | 160.07 | 206.37 | 174.31 | 152.04 | 134.4 | 178.48
94496 | REGISTRO DE GAVETA BRUTO, LATÃO, ROSCÁVEL, 1 1/4" - FORNECIMENTO E INSTALAÇÃO. AF_08/2021 | UN | 56.98 | 88.9 | 61.59 | 94.84 | 86.42 | 88.07 | 91.01 | 102.13 | 73.77 | 59.14 | 131.67 | 67.68 | 77.06 | 61.96 | 87.31 | 96 | 93.02 | 94.93 | 65.59 | 80.59 | 68.29 | 80.21 | 103.17 | 87.37 | 76.13 | 67.71 | 89.36
94793 | REGISTRO DE GAVETA BRUTO, LATÃO, ROSCÁVEL, 1 1/4", COM ACABAMENTO E CANOPLA CROMADOS - FORNECIMENTO E INSTALAÇÃO. AF_08/2021 | UN | 105.8 | 167.84 | 114.81 | 179.54 | 162.54 | 166.04 | 171.53 | 192.73 | 138.54 | 110.21 | 250.03 | 127.12 | 145.1 | 115.49 | 165.25 | 181.32 | 175.87 | 178.27 | 121.4 | 151.92 | 127.63 | 150.71 | 195.1 | 164.23 | 143.41 | 125.61 | 168.38
94495 | REGISTRO DE GAVETA BRUTO, LATÃO, ROSCÁVEL, 1" - FORNECIMENTO E INSTALAÇÃO. AF_08/2021 | UN | 41.84 | 65.25 | 45.2 | 69.61 | 63.43 | 64.65 | 66.8 | 74.96 | 54.15 | 43.42 | 96.63 | 49.69 | 56.57 | 45.49 | 64.07 | 70.46 | 68.28 | 69.68 | 48.15 | 59.15 | 50.13 | 58.87 | 75.71 | 64.12 | 55.88 | 49.7 | 65.58
94792 | REGISTRO DE GAVETA BRUTO, LATÃO, ROSCÁVEL, 1", COM ACABAMENTO E CANOPLA CROMADOS - FORNECIMENTO E INSTALAÇÃO. AF_08/2021 | UN | 77.89 | 122.33 | 84.34 | 130.61 | 118.73 | 121.1 | 125.12 | 140.48 | 101.31 | 80.92 | 181.58 | 92.9 | 105.91 | 84.83 | 120.27 | 132.11 | 128.04 | 130.33 | 89.57 | 110.82 | 93.59 | 110.17 | 142.01 | 119.98 | 104.65 | 92.54 | 122.83
89352 | REGISTRO DE GAVETA BRUTO, LATÃO, ROSCÁVEL, 1/2" - FORNECIMENTO E INSTALAÇÃO. AF_08/2021 | UN | 24.23 | 38.38 | 26.26 | 41.08 | 37.18 | 37.99 | 39.24 | 44.09 | 31.69 | 25.25 | 57.16 | 29.11 | 33.2 | 26.43 | 37.78 | 41.47 | 40.22 | 40.8 | 27.79 | 34.74 | 29.2 | 34.47 | 44.64 | 37.59 | 32.8 | 28.73 | 38.53
89986 | REGISTRO DE GAVETA BRUTO, LATÃO, ROSCÁVEL, 1/2", COM ACABAMENTO E CANOPLA CROMADOS - FORNECIMENTO E INSTALAÇÃO. AF_08/2021 | UN | 56.12 | 88.33 | 60.81 | 94.35 | 85.7 | 87.44 | 90.32 | 101.43 | 73.09 | 58.33 | 131.21 | 67.04 | 76.45 | 61.15 | 86.88 | 95.4 | 92.47 | 94.04 | 64.51 | 80 | 67.49 | 79.5 | 102.57 | 86.59 | 75.54 | 66.69 | 88.69
94499 | REGISTRO DE GAVETA BRUTO, LATÃO, ROSCÁVEL, 2 1/2" - FORNECIMENTO E INSTALAÇÃO. AF_08/2021 | UN | 192.79 | 310.72 | 209.87 | 333.4 | 299.83 | 307.08 | 317.12 | 356.81 | 255.17 | 201.66 | 465.52 | 234.41 | 268.07 | 211.18 | 306.65 | 335.84 | 326.19 | 328.51 | 220.48 | 280.88 | 234.02 | 277.73 | 361.94 | 302.94 | 265.02 | 228.52 | 311.31
94498 | REGISTRO DE GAVETA BRUTO, LATÃO, ROSCÁVEL, 2" - FORNECIMENTO E INSTALAÇÃO. AF_08/2021 | UN | 99.35 | 155.56 | 107.48 | 166.04 | 151.09 | 154.05 | 159.16 | 178.67 | 128.93 | 103.17 | 230.68 | 118.29 | 134.75 | 108.11 | 152.86 | 167.99 | 162.8 | 165.91 | 114.27 | 140.96 | 119.23 | 140.21 | 180.57 | 152.71 | 133.13 | 118.02 | 156.28
94500 | REGISTRO DE GAVETA BRUTO, LATÃO, ROSCÁVEL, 3" - FORNECIMENTO E INSTALAÇÃO. AF_08/2021 | UN | 234.38 | 377.05 | 255.07 | 404.44 | 364.01 | 372.7 | 384.89 | 433 | 309.83 | 245.04 | 564.55 | 284.59 | 325.38 | 256.65 | 372.02 | 407.53 | 395.75 | 398.88 | 268.15 | 340.91 | 284.3 | 337.21 | 439.1 | 367.77 | 321.67 | 277.89 | 377.84
89353 | REGISTRO DE GAVETA BRUTO, LATÃO, ROSCÁVEL, 3/4" - FORNECIMENTO E INSTALAÇÃO. AF_08/2021 | UN | 27.36 | 42.11 | 29.48 | 44.81 | 41.05 | 41.76 | 43.16 | 48.38 | 35.11 | 28.31 | 62.06 | 32.19 | 36.57 | 29.66 | 41.25 | 45.45 | 44 | 45.15 | 31.57 | 38.22 | 32.62 | 38.15 | 48.8 | 41.53 | 36.12 | 32.54 | 42.4
89987 | REGISTRO DE GAVETA BRUTO, LATÃO, ROSCÁVEL, 3/4", COM ACABAMENTO E CANOPLA CROMADOS - FORNECIMENTO E INSTALAÇÃO. AF_08/2021 | UN | 64.1 | 100.36 | 69.38 | 107.08 | 97.48 | 99.38 | 102.67 | 115.24 | 83.19 | 66.55 | 148.79 | 76.27 | 86.92 | 69.76 | 98.62 | 108.37 | 105.01 | 107.02 | 73.76 | 90.94 | 76.94 | 90.48 | 116.46 | 98.5 | 85.88 | 76.19 | 100.8
94501 | REGISTRO DE GAVETA BRUTO, LATÃO, ROSCÁVEL, 4" - FORNECIMENTO E INSTALAÇÃO. AF_08/2021 | UN | 463.88 | 763.6 | 507.31 | 822.47 | 733.52 | 753.66 | 777.99 | 876.89 | 622.96 | 487.88 | 1152.52 | 572.88 | 656.99 | 510.66 | 755.98 | 825.91 | 803.49 | 802.42 | 528.18 | 689.19 | 567.9 | 678.49 | 891.82 | 740.9 | 649.76 | 548.97 | 763.63
89349 | REGISTRO DE PRESSÃO BRUTO, LATÃO, ROSCÁVEL, 1/2" - FORNECIMENTO E INSTALAÇÃO. AF_08/2021 | UN | 18.29 | 28.21 | 19.7 | 30.04 | 27.49 | 27.97 | 28.9 | 32.41 | 23.49 | 18.94 | 41.6 | 21.55 | 24.49 | 19.83 | 27.65 | 30.45 | 29.47 | 30.23 | 21.08 | 25.58 | 21.81 | 25.52 | 32.7 | 27.81 | 24.18 | 21.72 | 28.39
89984 | REGISTRO DE PRESSÃO BRUTO, LATÃO, ROSCÁVEL, 1/2", COM ACABAMENTO E CANOPLA CROMADOS - FORNECIMENTO E INSTALAÇÃO. AF_08/2021 | UN | 57.48 | 90.67 | 62.32 | 96.88 | 87.92 | 89.74 | 92.69 | 104.11 | 74.97 | 59.78 | 134.78 | 68.77 | 78.45 | 62.66 | 89.2 | 97.92 | 94.94 | 96.47 | 66.05 | 82.1 | 69.19 | 81.55 | 105.31 | 88.84 | 77.52 | 68.3 | 91.01
89985 | REGISTRO DE PRESSÃO BRUTO, LATÃO, ROSCÁVEL, 3/4", COM ACABAMENTO E CANOPLA CROMADOS - FORNECIMENTO E INSTALAÇÃO. AF_08/2021 | UN | 61.11 | 95.25 | 66.09 | 101.54 | 92.61 | 94.35 | 97.48 | 109.37 | 79.07 | 63.38 | 140.98 | 72.47 | 82.54 | 66.44 | 93.53 | 102.84 | 99.61 | 101.71 | 70.39 | 86.34 | 73.23 | 85.99 | 110.46 | 93.58 | 81.55 | 72.67 | 95.71
89351 | REGISTRO DE PRESSÃO BRUTO, LATÃO, ROSCÁVEL, 3/4'' - FORNECIMENTO E INSTALAÇÃO. AF_08/2021 | UN | 23.1 | 34.82 | 24.78 | 36.91 | 34.1 | 34.59 | 35.76 | 40.01 | 29.23 | 23.79 | 50.91 | 26.78 | 30.33 | 24.93 | 34 | 37.56 | 36.29 | 37.58 | 26.76 | 31.65 | 27.33 | 31.74 | 40.24 | 34.52 | 29.94 | 27.52 | 35.13
103045 | REGISTRO DE PRESSÃO, PVC, ROSCÁVEL, VOLANTE SIMPLES, 1/2" - FORNECIMENTO E INSTALAÇÃO. AF_08/2021 | UN | 8.73 | 7.7 | 15.37 | 9.73 | 11.7 | 7.49 | 10.52 | 12.04 | 7.46 | 11.35 | 7.17 | 8.85 | 7.99 | 9.6 | 7.89 | 9.81 | 10.98 | 11.17 | 13.08 | 6.69 | 9.78 | 8.02 | 12.16 | 10.28 | 8.44 | 11.43 | 7.64
103046 | REGISTRO DE PRESSÃO, PVC, ROSCÁVEL, VOLANTE SIMPLES, 3/4" - FORNECIMENTO E INSTALAÇÃO. AF_08/2021 | UN | 19.79 | 17.39 | 38.85 | 23.51 | 28.16 | 16.59 | 25.02 | 29.04 | 16.6 | 27.62 | 15.5 | 21.03 | 18.42 | 22.4 | 18.52 | 23.16 | 26.93 | 25.86 | 30.99 | 14.71 | 22.82 | 17.89 | 29.83 | 24.01 | 19.83 | 26.43 | 16.87
103048 | REGISTRO DE PRESSÃO, PVC, SOLDÁVEL, VOLANTE SIMPLES, DN 20 MM - FORNECIMENTO E INSTALAÇÃO. AF_08/2021 | UN | 15.97 | 13.82 | 29.63 | 18.47 | 21.79 | 13.34 | 19.69 | 22.66 | 13.5 | 21.36 | 12.6 | 16.81 | 14.94 | 17.74 | 14.57 | 18.21 | 21.02 | 20.34 | 24.09 | 11.96 | 18.07 | 14.19 | 23.24 | 19.04 | 15.69 | 20.63 | 13.68
103049 | REGISTRO DE PRESSÃO, PVC, SOLDÁVEL, VOLANTE SIMPLES, DN 25 MM - FORNECIMENTO E INSTALAÇÃO. AF_08/2021 | UN | 17.28 | 14.83 | 32.42 | 20.17 | 23.66 | 14.33 | 21.41 | 24.7 | 14.54 | 23.25 | 13.46 | 18.31 | 16.23 | 19.2 | 15.74 | 19.75 | 22.96 | 21.97 | 26.04 | 12.84 | 19.57 | 15.19 | 25.39 | 20.65 | 17.02 | 22.15 | 14.69
103029 | REGISTRO OU REGULADOR DE GÁS DE COZINHA - FORNECIMENTO E INSTALAÇÃO. AF_08/2021 | UN | 30.91 | 48.19 | 33.4 | 51.41 | 46.84 | 47.76 | 49.34 | 55.37 | 40.01 | 32.09 | 71.37 | 36.71 | 41.78 | 33.61 | 47.31 | 52.04 | 50.43 | 51.48 | 35.58 | 43.69 | 37.04 | 43.5 | 55.94 | 47.39 | 41.27 | 36.73 | 48.47
103019 | REGISTRO OU VÁLVULA GLOBO ANGULAR EM LATÃO, PARA HIDRANTES EM INSTALAÇÃO PREDIAL DE INCÊNDIO, 45 GRAUS, 2 1/2" - FORNECIMENTO E INSTALAÇÃO. AF_08/2021 | UN | 189.02 | 286.61 | 244.67 | 349.85 | 314.57 | 226.48 | 213.51 | 214.84 | 352.18 | 308.28 | 178.34 | 199.72 | 165.09 | 183.63 | 218.83 | 250.28 | 183.42 | 314.15 | 247.97 | 350.75 | 145.07 | 353.68 | 187.7 | 144.93 | 350.1 | 359.46 | 353.2
103050 | SUBSTITUIÇÃO DE REGISTRO OU VÁLVULA, ROSCÁVEL, DN 20 MM. AF_08/2021 | UN | 26.41 | 23.29 | 25.22 | 21.93 | 25.62 | 24 | 25.75 | 27.59 | 24.55 | 23.9 | 24.97 | 22.31 | 23.04 | 26 | 20.61 | 24.54 | 22.94 | 29.17 | 31.25 | 22.5 | 25.93 | 24.65 | 25.15 | 26.72 | 21.9 | 30.4 | 25.23
103051 | SUBSTITUIÇÃO DE REGISTRO OU VÁLVULA, ROSCÁVEL, DN 25 MM. AF_08/2021 | UN | 31.89 | 28.07 | 30.44 | 26.46 | 31 | 29 | 31.09 | 33.25 | 29.61 | 28.91 | 30.2 | 26.98 | 27.85 | 31.35 | 24.87 | 29.68 | 27.72 | 35.37 | 37.77 | 27.2 | 31.36 | 29.8 | 30.34 | 32.33 | 26.5 | 36.77 | 30.46
103052 | SUBSTITUIÇÃO DE REGISTRO OU VÁLVULA, ROSCÁVEL, DN 32 MM. AF_08/2021 | UN | 43.05 | 37.95 | 40.83 | 35.78 | 41.28 | 38.82 | 41.94 | 45.27 | 40.14 | 38.88 | 40.46 | 36.55 | 37.52 | 42.53 | 33.81 | 39.82 | 37.45 | 46.82 | 50.3 | 36.58 | 42.1 | 39.71 | 41.1 | 43.11 | 35.71 | 48.73 | 41.04
94799 | TORNEIRA DE BOIA PARA CAIXA D'ÁGUA, ROSCÁVEL, 1 1/2" - FORNECIMENTO E INSTALAÇÃO. AF_08/2021 | UN | 160.54 | 121.97 | 160.42 | 168.42 | 154.43 | 154.97 | 298.59 | 181.35 | 205.1 | 150.68 | 147.78 | 180.3 | 162.92 | 165.03 | 219.88 | 134.38 | 155.61 | 168.62 | 311.38 | 129.98 | 152.54 | 120.04 | 304.01 | 257.96 | 160.28 | 250.2 | 167.7
94798 | TORNEIRA DE BOIA PARA CAIXA D'ÁGUA, ROSCÁVEL, 1 1/4" - FORNECIMENTO E INSTALAÇÃO. AF_08/2021 | UN | 130.46 | 98.95 | 130.37 | 137.15 | 125.43 | 125.98 | 243.75 | 147.49 | 167.12 | 122.48 | 120.04 | 146.91 | 132.61 | 134.15 | 179.4 | 109.07 | 126.59 | 136.88 | 253.89 | 105.55 | 123.91 | 97.24 | 248.25 | 210.36 | 130.44 | 203.72 | 136.39
94797 | TORNEIRA DE BOIA PARA CAIXA D'ÁGUA, ROSCÁVEL, 1" - FORNECIMENTO E INSTALAÇÃO. AF_08/2021 | UN | 79.29 | 60.53 | 79.21 | 82.75 | 76.39 | 76.48 | 145.75 | 89.39 | 100.61 | 74.4 | 73.1 | 88.46 | 80.16 | 81.43 | 107.46 | 66.6 | 76.66 | 83.54 | 152.45 | 64.3 | 75.46 | 59.76 | 148.3 | 126.29 | 78.85 | 122.95 | 82.68
94795 | TORNEIRA DE BOIA PARA CAIXA D'ÁGUA, ROSCÁVEL, 1/2" - FORNECIMENTO E INSTALAÇÃO. AF_08/2021 | UN | 33.62 | 25.79 | 33.57 | 34.86 | 32.45 | 32.41 | 60.96 | 37.81 | 42.32 | 31.53 | 31.04 | 37.21 | 33.85 | 34.48 | 44.99 | 28.34 | 32.4 | 35.53 | 63.97 | 27.31 | 32.04 | 25.56 | 61.96 | 53.01 | 33.27 | 51.8 | 34.98
94800 | TORNEIRA DE BOIA PARA CAIXA D'ÁGUA, ROSCÁVEL, 2" - FORNECIMENTO E INSTALAÇÃO. AF_08/2021 | UN | 206.15 | 156.67 | 206.01 | 216.23 | 198.32 | 199.02 | 383.28 | 232.86 | 263.34 | 193.5 | 189.78 | 231.49 | 209.21 | 211.91 | 282.25 | 172.59 | 199.82 | 216.56 | 399.73 | 166.91 | 195.91 | 154.19 | 390.22 | 331.15 | 205.8 | 321.23 | 215.35
94796 | TORNEIRA DE BOIA PARA CAIXA D'ÁGUA, ROSCÁVEL, 3/4" - FORNECIMENTO E INSTALAÇÃO. AF_08/2021 | UN | 39.23 | 30.5 | 39.16 | 40.07 | 38.03 | 37.73 | 68.69 | 43.85 | 48.42 | 36.77 | 36.36 | 42.57 | 39.05 | 40.13 | 50.9 | 33.38 | 37.51 | 41.8 | 72.75 | 32.04 | 37.54 | 30.51 | 69.68 | 60.28 | 38.38 | 59.57 | 40.61
99635 | VÁLVULA DE DESCARGA METÁLICA, BASE 1 1/2", ACABAMENTO METALICO CROMADO - FORNECIMENTO E INSTALAÇÃO. AF_08/2021 | UN | 366.7 | 424.83 | 426.02 | 417.89 | 408.05 | 518.99 | 441.97 | 349.85 | 300.55 | 376.55 | 395.98 | 228.75 | 227.29 | 337.47 | 304.96 | 415.81 | 429.13 | 381.48 | 322.44 | 331.76 | 306.38 | 392.75 | 423.61 | 287.98 | 380.27 | 437.71 | 226.44
103018 | VÁLVULA DE DESCARGA METÁLICA, BASE 1 1/4", ACABAMENTO METALICO CROMADO - FORNECIMENTO E INSTALAÇÃO. AF_08/2021 | UN | 299.84 | 346.65 | 347.88 | 340.83 | 333.4 | 423.05 | 360.76 | 286.28 | 246.05 | 307.62 | 323.49 | 187.57 | 186.52 | 276.12 | 249.23 | 339.49 | 350.03 | 312.28 | 264.68 | 271.16 | 250.98 | 320.91 | 345.79 | 236.18 | 310.39 | 358.03 | 186.11
95252 | VÁLVULA DE ESFERA BRUTA, BRONZE, ROSCÁVEL, 1 1/2'' - FORNECIMENTO E INSTALAÇÃO. AF_08/2021 | UN | 99.5 | 159.09 | 108.11 | 170.48 | 153.8 | 157.33 | 162.49 | 182.71 | 130.97 | 103.87 | 237.72 | 120.28 | 137.42 | 108.78 | 156.84 | 171.93 | 166.9 | 168.61 | 113.95 | 143.92 | 120.39 | 142.52 | 185.16 | 155.4 | 135.82 | 118 | 159.52
95251 | VÁLVULA DE ESFERA BRUTA, BRONZE, ROSCÁVEL, 1 1/4'' - FORNECIMENTO E INSTALAÇÃO. AF_08/2021 | UN | 81.71 | 131.26 | 88.88 | 140.79 | 126.77 | 129.77 | 134.03 | 150.77 | 107.91 | 85.43 | 196.46 | 99.13 | 113.32 | 89.44 | 129.48 | 141.87 | 137.78 | 138.94 | 93.51 | 118.7 | 99.06 | 117.44 | 152.88 | 128.11 | 112.01 | 96.88 | 131.57
95250 | VÁLVULA DE ESFERA BRUTA, BRONZE, ROSCÁVEL, 1'' - FORNECIMENTO E INSTALAÇÃO. AF_08/2021 | UN | 55.53 | 88.69 | 60.3 | 95.04 | 85.76 | 87.73 | 90.61 | 101.88 | 73.05 | 57.96 | 132.49 | 67.1 | 76.63 | 60.7 | 87.4 | 95.84 | 93.05 | 94.03 | 63.59 | 80.24 | 67.15 | 79.47 | 103.22 | 86.66 | 75.74 | 65.84 | 88.94
95248 | VÁLVULA DE ESFERA BRUTA, BRONZE, ROSCÁVEL, 1/2" - FORNECIMENTO E INSTALAÇÃO. AF_08/2021 | UN | 34.41 | 55.82 | 37.49 | 59.99 | 53.79 | 55.15 | 56.94 | 64.11 | 45.74 | 36.07 | 83.83 | 42.06 | 48.12 | 37.74 | 55.14 | 60.35 | 58.64 | 58.92 | 39.28 | 50.43 | 41.87 | 49.79 | 65.1 | 54.36 | 47.57 | 40.74 | 55.91
95253 | VÁLVULA DE ESFERA BRUTA, BRONZE, ROSCÁVEL, 2'' - FORNECIMENTO E INSTALAÇÃO. AF_08/2021 | UN | 149.92 | 242.17 | 163.26 | 259.97 | 233.59 | 239.31 | 247.12 | 278.13 | 198.73 | 156.91 | 363.15 | 182.61 | 208.89 | 164.3 | 239.09 | 261.78 | 254.32 | 255.89 | 171.34 | 218.89 | 182.15 | 216.32 | 282.2 | 236 | 206.51 | 177.66 | 242.59
95249 | VÁLVULA DE ESFERA BRUTA, BRONZE, ROSCÁVEL, 3/4'' - FORNECIMENTO E INSTALAÇÃO. AF_08/2021 | UN | 41.13 | 65.71 | 44.68 | 70.41 | 63.53 | 65 | 67.13 | 75.48 | 54.12 | 42.95 | 98.16 | 49.72 | 56.77 | 44.97 | 64.75 | 71.01 | 68.93 | 69.67 | 47.12 | 59.45 | 49.77 | 58.89 | 76.49 | 64.23 | 56.11 | 48.79 | 65.92
99622 | VÁLVULA DE RETENÇÃO HORIZONTAL, DE BRONZE, ROSCÁVEL, 1 1/2" - FORNECIMENTO E INSTALAÇÃO. AF_08/2021 | UN | 252.72 | 322.28 | 323.47 | 321.28 | 297.31 | 322.8 | 323.4 | 217.86 | 249.09 | 322.69 | 270.57 | 321.2 | 321.72 | 303.73 | 320.68 | 322.14 | 321.79 | 326.09 | 327.13 | 321.8 | 323.69 | 323.48 | 311.19 | 324.22 | 321.41 | 326.84 | 323.22
99621 | VÁLVULA DE RETENÇÃO HORIZONTAL, DE BRONZE, ROSCÁVEL, 1 1/4" - FORNECIMENTO E INSTALAÇÃO. AF_08/2021 | UN | 224.37 | 286.81 | 287.72 | 286.05 | 264.25 | 287.21 | 287.68 | 193.15 | 221.28 | 287.14 | 240.41 | 285.99 | 286.39 | 270.06 | 285.57 | 286.59 | 286.44 | 289.75 | 290.54 | 286.44 | 287.89 | 287.73 | 276.82 | 288.32 | 286.15 | 290.31 | 287.54
99620 | VÁLVULA DE RETENÇÃO HORIZONTAL, DE BRONZE, ROSCÁVEL, 1" - FORNECIMENTO E INSTALAÇÃO. AF_08/2021 | UN | 150.61 | 192.23 | 192.89 | 191.68 | 177.26 | 192.54 | 192.88 | 129.78 | 148.48 | 192.48 | 161.3 | 191.65 | 191.93 | 181.11 | 191.31 | 192.12 | 191.97 | 194.4 | 194.97 | 191.96 | 193.03 | 192.91 | 185.59 | 193.34 | 191.76 | 194.8 | 192.77
103008 | VÁLVULA DE RETENÇÃO HORIZONTAL, DE BRONZE, ROSCÁVEL, 1/2" - FORNECIMENTO E INSTALAÇÃO. AF_08/2021 | UN | 90.49 | 115.86 | 116.17 | 115.6 | 106.65 | 116.01 | 116.17 | 77.81 | 89.27 | 115.99 | 97 | 115.58 | 115.71 | 109.02 | 115.41 | 115.74 | 115.72 | 116.92 | 117.18 | 115.72 | 116.24 | 116.18 | 111.8 | 116.41 | 115.62 | 117.09 | 116.13
99624 | VÁLVULA DE RETENÇÃO HORIZONTAL, DE BRONZE, ROSCÁVEL, 2 1/2" - FORNECIMENTO E INSTALAÇÃO. AF_08/2021 | UN | 502.42 | 642.22 | 644.28 | 640.46 | 591.69 | 643.09 | 644.12 | 432.46 | 495.48 | 642.89 | 538.29 | 640.33 | 641.22 | 604.7 | 639.44 | 641.71 | 641.33 | 648.76 | 650.58 | 641.36 | 644.64 | 644.29 | 619.79 | 645.54 | 640.71 | 650.07 | 643.81
99623 | VÁLVULA DE RETENÇÃO HORIZONTAL, DE BRONZE, ROSCÁVEL, 2" - FORNECIMENTO E INSTALAÇÃO. AF_08/2021 | UN | 352.51 | 450.14 | 451.68 | 448.83 | 414.97 | 450.8 | 451.57 | 303.64 | 347.56 | 450.66 | 377.57 | 448.75 | 449.41 | 424.01 | 448.06 | 449.85 | 449.49 | 455.06 | 456.39 | 449.51 | 451.96 | 451.69 | 434.52 | 452.64 | 449.02 | 456.02 | 451.34
99625 | VÁLVULA DE RETENÇÃO HORIZONTAL, DE BRONZE, ROSCÁVEL, 3" - FORNECIMENTO E INSTALAÇÃO. AF_08/2021 | UN | 690.82 | 884.22 | 886.83 | 882.02 | 814.08 | 885.32 | 886.61 | 594.1 | 681.48 | 885.05 | 740.46 | 881.85 | 882.97 | 832.16 | 880.75 | 883.38 | 883.1 | 892.42 | 894.69 | 883.16 | 887.25 | 886.82 | 853.09 | 888.37 | 882.33 | 894.07 | 886.21
99619 | VÁLVULA DE RETENÇÃO HORIZONTAL, DE BRONZE, ROSCÁVEL, 3/4" - FORNECIMENTO E INSTALAÇÃO. AF_08/2021 | UN | 110.86 | 141.49 | 141.98 | 141.08 | 130.46 | 141.72 | 141.97 | 95.54 | 109.3 | 141.68 | 118.73 | 141.06 | 141.26 | 133.31 | 140.8 | 141.41 | 141.29 | 143.1 | 143.52 | 141.29 | 142.09 | 142 | 136.62 | 142.33 | 141.13 | 143.4 | 141.91
99626 | VÁLVULA DE RETENÇÃO HORIZONTAL, DE BRONZE, ROSCÁVEL, 4" - FORNECIMENTO E INSTALAÇÃO. AF_08/2021 | UN | 1062.99 | 1363.8 | 1367.11 | 1361.01 | 1254.02 | 1365.21 | 1366.83 | 912.68 | 1049.15 | 1364.87 | 1140.23 | 1360.8 | 1362.24 | 1282.35 | 1359.42 | 1362.08 | 1362.4 | 1374.22 | 1377.1 | 1362.48 | 1367.66 | 1367.11 | 1315.15 | 1369.09 | 1361.42 | 1376.32 | 1366.34
99631 | VÁLVULA DE RETENÇÃO VERTICAL, DE BRONZE, ROSCÁVEL, 1 1/2" - FORNECIMENTO E INSTALAÇÃO. AF_08/2021 | UN | 141.06 | 177.43 | 178.62 | 176.43 | 164.92 | 177.95 | 178.55 | 122.72 | 138.61 | 177.84 | 150.37 | 176.35 | 176.87 | 168.1 | 175.83 | 177.67 | 176.94 | 181.24 | 182.28 | 176.95 | 178.84 | 178.63 | 171.83 | 179.37 | 176.56 | 181.99 | 178.37
99630 | VÁLVULA DE RETENÇÃO VERTICAL, DE BRONZE, ROSCÁVEL, 1 1/4" - FORNECIMENTO E INSTALAÇÃO. AF_08/2021 | UN | 121.05 | 152.77 | 153.68 | 152.01 | 141.74 | 153.17 | 153.64 | 105.11 | 119.05 | 153.1 | 129.19 | 151.95 | 152.35 | 144.56 | 151.53 | 152.91 | 152.4 | 155.71 | 156.5 | 152.4 | 153.85 | 153.69 | 147.87 | 154.28 | 152.11 | 156.27 | 153.5
99629 | VÁLVULA DE RETENÇÃO VERTICAL, DE BRONZE, ROSCÁVEL, 1" - FORNECIMENTO E INSTALAÇÃO. AF_08/2021 | UN | 81.44 | 102.49 | 103.15 | 101.94 | 95.24 | 102.8 | 103.14 | 70.84 | 80.04 | 102.74 | 86.84 | 101.91 | 102.19 | 97.09 | 101.57 | 102.62 | 102.23 | 104.66 | 105.23 | 102.22 | 103.29 | 103.17 | 99.26 | 103.6 | 102.02 | 105.06 | 103.03
99627 | VÁLVULA DE RETENÇÃO VERTICAL, DE BRONZE, ROSCÁVEL, 1/2" - FORNECIMENTO E INSTALAÇÃO. AF_08/2021 | UN | 66.92 | 85.28 | 85.59 | 85.02 | 78.71 | 85.43 | 85.59 | 57.73 | 65.95 | 85.41 | 71.63 | 85 | 85.13 | 80.39 | 84.83 | 85.25 | 85.14 | 86.34 | 86.6 | 85.14 | 85.66 | 85.6 | 82.38 | 85.83 | 85.04 | 86.51 | 85.55
103009 | VÁLVULA DE RETENÇÃO VERTICAL, DE BRONZE, ROSCÁVEL, 2 1/2" - FORNECIMENTO E INSTALAÇÃO. AF_08/2021 | UN | 320.82 | 406.64 | 408.7 | 404.88 | 376.37 | 407.51 | 408.54 | 277.73 | 315.82 | 407.31 | 342.82 | 404.75 | 405.64 | 384.13 | 403.86 | 406.77 | 405.75 | 413.18 | 415 | 405.78 | 409.06 | 408.71 | 393.14 | 409.96 | 405.13 | 414.49 | 408.23
99632 | VÁLVULA DE RETENÇÃO VERTICAL, DE BRONZE, ROSCÁVEL, 2" - FORNECIMENTO E INSTALAÇÃO. AF_08/2021 | UN | 203.2 | 256.44 | 257.98 | 255.13 | 237.92 | 257.1 | 257.87 | 176.42 | 199.84 | 256.96 | 216.84 | 255.05 | 255.71 | 242.65 | 254.36 | 256.67 | 255.79 | 261.36 | 262.69 | 255.81 | 258.26 | 257.99 | 248.16 | 258.94 | 255.32 | 262.32 | 257.64
99633 | VÁLVULA DE RETENÇÃO VERTICAL, DE BRONZE, ROSCÁVEL, 3" - FORNECIMENTO E INSTALAÇÃO. AF_08/2021 | UN | 435.36 | 552.82 | 555.43 | 550.62 | 511.18 | 553.92 | 555.21 | 376.43 | 428.74 | 553.65 | 465.48 | 550.45 | 551.57 | 521.87 | 549.35 | 552.87 | 551.7 | 561.02 | 563.29 | 551.76 | 555.85 | 555.42 | 534.25 | 556.97 | 550.93 | 562.67 | 554.81
99628 | VÁLVULA DE RETENÇÃO VERTICAL, DE BRONZE, ROSCÁVEL, 3/4" - FORNECIMENTO E INSTALAÇÃO. AF_08/2021 | UN | 73.17 | 92.59 | 93.08 | 92.18 | 85.77 | 92.82 | 93.07 | 63.43 | 72.01 | 92.78 | 78.16 | 92.16 | 92.36 | 87.52 | 91.9 | 92.64 | 92.39 | 94.2 | 94.62 | 92.39 | 93.19 | 93.1 | 89.58 | 93.43 | 92.23 | 94.5 | 93.01
99634 | VÁLVULA DE RETENÇÃO VERTICAL, DE BRONZE, ROSCÁVEL, 4" - FORNECIMENTO E INSTALAÇÃO. AF_08/2021 | UN | 741.56 | 946.82 | 950.13 | 944.03 | 872.9 | 948.23 | 949.85 | 638.8 | 731.15 | 947.89 | 794.24 | 943.82 | 945.26 | 891.94 | 942.44 | 946.23 | 945.42 | 957.24 | 960.12 | 945.5 | 950.68 | 950.13 | 913.98 | 952.11 | 944.44 | 959.34 | 949.36
103013 | VÁLVULA DE RETENÇÃO, DE BRONZE, PÉ COM CRIVOS, ROSCÁVEL, 1 1/2" - FORNECIMENTO E INSTALAÇÃO. AF_08/2021 | UN | 130.02 | 165.9 | 166.5 | 165.41 | 153 | 166.15 | 166.46 | 112.05 | 128.17 | 166.11 | 139.23 | 165.36 | 165.62 | 156.32 | 165.1 | 165.82 | 165.65 | 167.8 | 168.32 | 165.67 | 166.6 | 166.51 | 160.18 | 166.88 | 165.47 | 168.18 | 166.37
103012 | VÁLVULA DE RETENÇÃO, DE BRONZE, PÉ COM CRIVOS, ROSCÁVEL, 1 1/4" - FORNECIMENTO E INSTALAÇÃO. AF_08/2021 | UN | 120.67 | 154.42 | 154.87 | 154.04 | 142.19 | 154.62 | 154.85 | 103.79 | 119.04 | 154.58 | 129.34 | 154.01 | 154.21 | 145.34 | 153.8 | 154.27 | 154.23 | 155.88 | 156.28 | 154.23 | 154.96 | 154.88 | 149 | 155.18 | 154.09 | 156.17 | 154.79
103011 | VÁLVULA DE RETENÇÃO, DE BRONZE, PÉ COM CRIVOS, ROSCÁVEL, 1" - FORNECIMENTO E INSTALAÇÃO. AF_08/2021 | UN | 76.58 | 97.78 | 98.1 | 97.49 | 90.15 | 97.92 | 98.09 | 65.97 | 75.5 | 97.89 | 82.02 | 97.49 | 97.62 | 92.11 | 97.31 | 97.72 | 97.64 | 98.85 | 99.14 | 97.64 | 98.18 | 98.11 | 94.39 | 98.32 | 97.53 | 99.05 | 98.05
103015 | VÁLVULA DE RETENÇÃO, DE BRONZE, PÉ COM CRIVOS, ROSCÁVEL, 2 1/2" - FORNECIMENTO E INSTALAÇÃO. AF_08/2021 | UN | 345.14 | 442.96 | 444 | 442.08 | 407.23 | 443.4 | 443.92 | 296.27 | 340.67 | 443.3 | 370.25 | 442.02 | 442.46 | 416.44 | 441.58 | 442.39 | 442.52 | 446.23 | 447.15 | 442.54 | 444.18 | 444 | 427.13 | 444.63 | 442.21 | 446.9 | 443.76
103014 | VÁLVULA DE RETENÇÃO, DE BRONZE, PÉ COM CRIVOS, ROSCÁVEL, 2" - FORNECIMENTO E INSTALAÇÃO. AF_08/2021 | UN | 195.4 | 249.9 | 250.67 | 249.24 | 230.18 | 250.24 | 250.62 | 168.13 | 192.72 | 250.16 | 209.38 | 249.21 | 249.54 | 235.26 | 248.86 | 249.69 | 249.58 | 252.37 | 253.02 | 249.59 | 250.81 | 250.67 | 241.16 | 251.15 | 249.34 | 252.84 | 250.5
103016 | VÁLVULA DE RETENÇÃO, DE BRONZE, PÉ COM CRIVOS, ROSCÁVEL, 3" - FORNECIMENTO E INSTALAÇÃO. AF_08/2021 | UN | 471.72 | 605.96 | 607.26 | 604.85 | 556.8 | 606.5 | 607.15 | 404.66 | 465.71 | 606.38 | 506.19 | 604.77 | 605.34 | 569.49 | 604.23 | 605.09 | 605.41 | 610.05 | 611.2 | 605.43 | 607.47 | 607.26 | 584.18 | 608.03 | 605.02 | 610.89 | 606.95
103010 | VÁLVULA DE RETENÇÃO, DE BRONZE, PÉ COM CRIVOS, ROSCÁVEL, 3/4" - FORNECIMENTO E INSTALAÇÃO. AF_08/2021 | UN | 68.61 | 87.85 | 88.1 | 87.65 | 80.87 | 87.96 | 88.09 | 59.01 | 67.7 | 87.95 | 73.56 | 87.64 | 87.73 | 82.67 | 87.5 | 87.77 | 87.75 | 88.66 | 88.86 | 87.76 | 88.15 | 88.1 | 84.77 | 88.27 | 87.67 | 88.81 | 88.07
103017 | VÁLVULA DE RETENÇÃO, DE BRONZE, PÉ COM CRIVOS, ROSCÁVEL, 4" - FORNECIMENTO E INSTALAÇÃO. AF_08/2021 | UN | 822.81 | 1059.81 | 1061.46 | 1058.41 | 972.41 | 1060.51 | 1061.32 | 704.55 | 812.78 | 1060.34 | 883.68 | 1058.3 | 1059.02 | 995 | 1057.61 | 1057.92 | 1059.1 | 1065.01 | 1066.46 | 1059.14 | 1061.73 | 1061.46 | 1021.15 | 1062.44 | 1058.62 | 1066.06 | 1061.07
103033 | VÁLVULA DE SEGURANÇA À TEMPERATURA, 1/2" - FORNECIMENTO E INSTALAÇÃO. AF_08/2021 | UN | 0 | 0 | 0 | 0 | 0 | 0 | 0 | 0 | 0 | 0 | 0 | 0 | 0 | 0 | 0 | 0 | 0 | 0 | 0 | 0 | 0 | 0 | 0 | 0 | 0 | 0 | 0
103032 | VÁLVULA ESFERA PARA GÁS, 1" - FORNECIMENTO E INSTALAÇÃO. AF_08/2021 | UN | 0 | 0 | 0 | 0 | 0 | 0 | 0 | 0 | 0 | 0 | 0 | 0 | 0 | 0 | 0 | 0 | 0 | 0 | 0 | 0 | 0 | 0 | 0 | 0 | 0 | 0 | 0
103030 | VÁLVULA ESFERA PARA GÁS, 1/2" - FORNECIMENTO E INSTALAÇÃO. AF_08/2021 | UN | 0 | 0 | 0 | 0 | 0 | 0 | 0 | 0 | 0 | 0 | 0 | 0 | 0 | 0 | 0 | 0 | 0 | 0 | 0 | 0 | 0 | 0 | 0 | 0 | 0 | 0 | 0
103031 | VÁLVULA ESFERA PARA GÁS, 3/4" - FORNECIMENTO E INSTALAÇÃO. AF_08/2021 | UN | 0 | 0 | 0 | 0 | 0 | 0 | 0 | 0 | 0 | 0 | 0 | 0 | 0 | 0 | 0 | 0 | 0 | 0 | 0 | 0 | 0 | 0 | 0 | 0 | 0 | 0 | 0
103035 | VÁLVULA ESTABILIZADORA DE VAZÃO/ AUTOFLOW, 1" - FORNECIMENTO E INSTALAÇÃO. AF_08/2021 | UN | 0 | 0 | 0 | 0 | 0 | 0 | 0 | 0 | 0 | 0 | 0 | 0 | 0 | 0 | 0 | 0 | 0 | 0 | 0 | 0 | 0 | 0 | 0 | 0 | 0 | 0 | 0
103034 | VÁLVULA ESTABILIZADORA DE VAZÃO/ AUTOFLOW, 3/4" - FORNECIMENTO E INSTALAÇÃO. AF_08/2021 | UN | 0 | 0 | 0 | 0 | 0 | 0 | 0 | 0 | 0 | 0 | 0 | 0 | 0 | 0 | 0 | 0 | 0 | 0 | 0 | 0 | 0 | 0 | 0 | 0 | 0 | 0 | 0
103024 | VÁLVULA REDUTORA DE PRESSÃO PARA SISTEMAS PREDIAIS, 1 1/2" - FORNECIMENTO E INSTALAÇÃO. AF_08/2021 | UN | 0 | 0 | 0 | 0 | 0 | 0 | 0 | 0 | 0 | 0 | 0 | 0 | 0 | 0 | 0 | 0 | 0 | 0 | 0 | 0 | 0 | 0 | 0 | 0 | 0 | 0 | 0
103023 | VÁLVULA REDUTORA DE PRESSÃO PARA SISTEMAS PREDIAIS, 1 1/4" - FORNECIMENTO E INSTALAÇÃO. AF_08/2021 | UN | 0 | 0 | 0 | 0 | 0 | 0 | 0 | 0 | 0 | 0 | 0 | 0 | 0 | 0 | 0 | 0 | 0 | 0 | 0 | 0 | 0 | 0 | 0 | 0 | 0 | 0 | 0
103022 | VÁLVULA REDUTORA DE PRESSÃO PARA SISTEMAS PREDIAIS, 1" - FORNECIMENTO E INSTALAÇÃO. AF_08/2021 | UN | 0 | 0 | 0 | 0 | 0 | 0 | 0 | 0 | 0 | 0 | 0 | 0 | 0 | 0 | 0 | 0 | 0 | 0 | 0 | 0 | 0 | 0 | 0 | 0 | 0 | 0 | 0
103020 | VÁLVULA REDUTORA DE PRESSÃO PARA SISTEMAS PREDIAIS, 1/2" - FORNECIMENTO E INSTALAÇÃO. AF_08/2021 | UN | 0 | 0 | 0 | 0 | 0 | 0 | 0 | 0 | 0 | 0 | 0 | 0 | 0 | 0 | 0 | 0 | 0 | 0 | 0 | 0 | 0 | 0 | 0 | 0 | 0 | 0 | 0
103026 | VÁLVULA REDUTORA DE PRESSÃO PARA SISTEMAS PREDIAIS, 2 1/2" - FORNECIMENTO E INSTALAÇÃO. AF_08/2021 | UN | 0 | 0 | 0 | 0 | 0 | 0 | 0 | 0 | 0 | 0 | 0 | 0 | 0 | 0 | 0 | 0 | 0 | 0 | 0 | 0 | 0 | 0 | 0 | 0 | 0 | 0 | 0
103025 | VÁLVULA REDUTORA DE PRESSÃO PARA SISTEMAS PREDIAIS, 2" - FORNECIMENTO E INSTALAÇÃO. AF_08/2021 | UN | 0 | 0 | 0 | 0 | 0 | 0 | 0 | 0 | 0 | 0 | 0 | 0 | 0 | 0 | 0 | 0 | 0 | 0 | 0 | 0 | 0 | 0 | 0 | 0 | 0 | 0 | 0
103021 | VÁLVULA REDUTORA DE PRESSÃO PARA SISTEMAS PREDIAIS, 3/4" - FORNECIMENTO E INSTALAÇÃO. AF_08/2021 | UN | 0 | 0 | 0 | 0 | 0 | 0 | 0 | 0 | 0 | 0 | 0 | 0 | 0 | 0 | 0 | 0 | 0 | 0 | 0 | 0 | 0 | 0 | 0 | 0 | 0 | 0 | 0
103027 | VÁLVULA VENTOSA ELIMINADORA DE AR, PARA SISTEMAS PREDIAIS, 1/2" - FORNECIMENTO E INSTALAÇÃO. AF_08/2021 | UN | 0 | 0 | 0 | 0 | 0 | 0 | 0 | 0 | 0 | 0 | 0 | 0 | 0 | 0 | 0 | 0 | 0 | 0 | 0 | 0 | 0 | 0 | 0 | 0 | 0 | 0 | 0
103028 | VÁLVULA VENTOSA ELIMINADORA DE AR, PARA SISTEMAS PREDIAIS, 3/4" - FORNECIMENTO E INSTALAÇÃO. AF_08/2021 | UN | 0 | 0 | 0 | 0 | 0 | 0 | 0 | 0 | 0 | 0 | 0 | 0 | 0 | 0 | 0 | 0 | 0 | 0 | 0 | 0 | 0 | 0 | 0 | 0 | 0 | 0 | 0
103563 | JUNTA DE DESMONTAGEM TRAVADA AXIALMENTE DE FERRO FUNDIDO PARA REDE DE ÁGUA OU ESGOTO, DN 100 MM. AF_12/2021 | UN | 0 | 0 | 0 | 0 | 0 | 0 | 0 | 0 | 0 | 0 | 0 | 0 | 0 | 0 | 0 | 0 | 0 | 0 | 0 | 0 | 0 | 0 | 0 | 0 | 0 | 0 | 0
103564 | JUNTA DE DESMONTAGEM TRAVADA AXIALMENTE DE FERRO FUNDIDO PARA REDE DE ÁGUA OU ESGOTO, DN 150 MM. AF_12/2021 | UN | 0 | 0 | 0 | 0 | 0 | 0 | 0 | 0 | 0 | 0 | 0 | 0 | 0 | 0 | 0 | 0 | 0 | 0 | 0 | 0 | 0 | 0 | 0 | 0 | 0 | 0 | 0
103565 | JUNTA DE DESMONTAGEM TRAVADA AXIALMENTE DE FERRO FUNDIDO PARA REDE DE ÁGUA OU ESGOTO, DN 200 MM. AF_12/2021 | UN | 0 | 0 | 0 | 0 | 0 | 0 | 0 | 0 | 0 | 0 | 0 | 0 | 0 | 0 | 0 | 0 | 0 | 0 | 0 | 0 | 0 | 0 | 0 | 0 | 0 | 0 | 0
103566 | JUNTA DE DESMONTAGEM TRAVADA AXIALMENTE DE FERRO FUNDIDO PARA REDE DE ÁGUA OU ESGOTO, DN 250 MM. AF_12/2021 | UN | 0 | 0 | 0 | 0 | 0 | 0 | 0 | 0 | 0 | 0 | 0 | 0 | 0 | 0 | 0 | 0 | 0 | 0 | 0 | 0 | 0 | 0 | 0 | 0 | 0 | 0 | 0
103567 | JUNTA DE DESMONTAGEM TRAVADA AXIALMENTE DE FERRO FUNDIDO PARA REDE DE ÁGUA OU ESGOTO, DN 300 MM. AF_12/2021 | UN | 0 | 0 | 0 | 0 | 0 | 0 | 0 | 0 | 0 | 0 | 0 | 0 | 0 | 0 | 0 | 0 | 0 | 0 | 0 | 0 | 0 | 0 | 0 | 0 | 0 | 0 | 0
103568 | JUNTA DE DESMONTAGEM TRAVADA AXIALMENTE DE FERRO FUNDIDO PARA REDE DE ÁGUA OU ESGOTO, DN 350 MM. AF_12/2021 | UN | 0 | 0 | 0 | 0 | 0 | 0 | 0 | 0 | 0 | 0 | 0 | 0 | 0 | 0 | 0 | 0 | 0 | 0 | 0 | 0 | 0 | 0 | 0 | 0 | 0 | 0 | 0
103569 | JUNTA DE DESMONTAGEM TRAVADA AXIALMENTE DE FERRO FUNDIDO PARA REDE DE ÁGUA OU ESGOTO, DN 400 MM. AF_12/2021 | UN | 0 | 0 | 0 | 0 | 0 | 0 | 0 | 0 | 0 | 0 | 0 | 0 | 0 | 0 | 0 | 0 | 0 | 0 | 0 | 0 | 0 | 0 | 0 | 0 | 0 | 0 | 0
103570 | JUNTA DE DESMONTAGEM TRAVADA AXIALMENTE DE FERRO FUNDIDO PARA REDE DE ÁGUA OU ESGOTO, DN 500 MM. AF_12/2021 | UN | 0 | 0 | 0 | 0 | 0 | 0 | 0 | 0 | 0 | 0 | 0 | 0 | 0 | 0 | 0 | 0 | 0 | 0 | 0 | 0 | 0 | 0 | 0 | 0 | 0 | 0 | 0
103571 | JUNTA DE DESMONTAGEM TRAVADA AXIALMENTE DE FERRO FUNDIDO PARA REDE DE ÁGUA OU ESGOTO, DN 600 MM. AF_12/2021 | UN | 0 | 0 | 0 | 0 | 0 | 0 | 0 | 0 | 0 | 0 | 0 | 0 | 0 | 0 | 0 | 0 | 0 | 0 | 0 | 0 | 0 | 0 | 0 | 0 | 0 | 0 | 0
103562 | JUNTA DE DESMONTAGEM TRAVADA AXIALMENTE DE FERRO FUNDIDO PARA REDE DE ÁGUA OU ESGOTO, DN 80 MM. AF_12/2021 | UN | 0 | 0 | 0 | 0 | 0 | 0 | 0 | 0 | 0 | 0 | 0 | 0 | 0 | 0 | 0 | 0 | 0 | 0 | 0 | 0 | 0 | 0 | 0 | 0 | 0 | 0 | 0
103573 | JUNTA MECÂNICA (LUVA DE CORRER COM BOLSA JUNTA MECÂNICA) DE FERRO FUNDIDO PARA REDE DE ÁGUA OU ESGOTO, DN 100 MM. AF_12/2021 | UN | 0 | 0 | 0 | 0 | 0 | 0 | 0 | 0 | 0 | 0 | 0 | 0 | 0 | 0 | 0 | 0 | 0 | 0 | 0 | 0 | 0 | 0 | 0 | 0 | 0 | 0 | 0
103585 | JUNTA MECÂNICA (LUVA DE CORRER COM BOLSA JUNTA MECÂNICA) DE FERRO FUNDIDO PARA REDE DE ÁGUA OU ESGOTO, DN 1000 MM. AF_12/2021 | UN | 0 | 0 | 0 | 0 | 0 | 0 | 0 | 0 | 0 | 0 | 0 | 0 | 0 | 0 | 0 | 0 | 0 | 0 | 0 | 0 | 0 | 0 | 0 | 0 | 0 | 0 | 0
103586 | JUNTA MECÂNICA (LUVA DE CORRER COM BOLSA JUNTA MECÂNICA) DE FERRO FUNDIDO PARA REDE DE ÁGUA OU ESGOTO, DN 1200 MM. AF_12/2021 | UN | 0 | 0 | 0 | 0 | 0 | 0 | 0 | 0 | 0 | 0 | 0 | 0 | 0 | 0 | 0 | 0 | 0 | 0 | 0 | 0 | 0 | 0 | 0 | 0 | 0 | 0 | 0
103574 | JUNTA MECÂNICA (LUVA DE CORRER COM BOLSA JUNTA MECÂNICA) DE FERRO FUNDIDO PARA REDE DE ÁGUA OU ESGOTO, DN 150 MM. AF_12/2021 | UN | 0 | 0 | 0 | 0 | 0 | 0 | 0 | 0 | 0 | 0 | 0 | 0 | 0 | 0 | 0 | 0 | 0 | 0 | 0 | 0 | 0 | 0 | 0 | 0 | 0 | 0 | 0
103575 | JUNTA MECÂNICA (LUVA DE CORRER COM BOLSA JUNTA MECÂNICA) DE FERRO FUNDIDO PARA REDE DE ÁGUA OU ESGOTO, DN 200 MM. AF_12/2021 | UN | 0 | 0 | 0 | 0 | 0 | 0 | 0 | 0 | 0 | 0 | 0 | 0 | 0 | 0 | 0 | 0 | 0 | 0 | 0 | 0 | 0 | 0 | 0 | 0 | 0 | 0 | 0
103576 | JUNTA MECÂNICA (LUVA DE CORRER COM BOLSA JUNTA MECÂNICA) DE FERRO FUNDIDO PARA REDE DE ÁGUA OU ESGOTO, DN 250 MM. AF_12/2021 | UN | 0 | 0 | 0 | 0 | 0 | 0 | 0 | 0 | 0 | 0 | 0 | 0 | 0 | 0 | 0 | 0 | 0 | 0 | 0 | 0 | 0 | 0 | 0 | 0 | 0 | 0 | 0
103577 | JUNTA MECÂNICA (LUVA DE CORRER COM BOLSA JUNTA MECÂNICA) DE FERRO FUNDIDO PARA REDE DE ÁGUA OU ESGOTO, DN 300 MM. AF_12/2021 | UN | 0 | 0 | 0 | 0 | 0 | 0 | 0 | 0 | 0 | 0 | 0 | 0 | 0 | 0 | 0 | 0 | 0 | 0 | 0 | 0 | 0 | 0 | 0 | 0 | 0 | 0 | 0
103578 | JUNTA MECÂNICA (LUVA DE CORRER COM BOLSA JUNTA MECÂNICA) DE FERRO FUNDIDO PARA REDE DE ÁGUA OU ESGOTO, DN 350 MM. AF_12/2021 | UN | 0 | 0 | 0 | 0 | 0 | 0 | 0 | 0 | 0 | 0 | 0 | 0 | 0 | 0 | 0 | 0 | 0 | 0 | 0 | 0 | 0 | 0 | 0 | 0 | 0 | 0 | 0
103579 | JUNTA MECÂNICA (LUVA DE CORRER COM BOLSA JUNTA MECÂNICA) DE FERRO FUNDIDO PARA REDE DE ÁGUA OU ESGOTO, DN 400 MM. AF_12/2021 | UN | 0 | 0 | 0 | 0 | 0 | 0 | 0 | 0 | 0 | 0 | 0 | 0 | 0 | 0 | 0 | 0 | 0 | 0 | 0 | 0 | 0 | 0 | 0 | 0 | 0 | 0 | 0
103580 | JUNTA MECÂNICA (LUVA DE CORRER COM BOLSA JUNTA MECÂNICA) DE FERRO FUNDIDO PARA REDE DE ÁGUA OU ESGOTO, DN 500 MM. AF_12/2021 | UN | 0 | 0 | 0 | 0 | 0 | 0 | 0 | 0 | 0 | 0 | 0 | 0 | 0 | 0 | 0 | 0 | 0 | 0 | 0 | 0 | 0 | 0 | 0 | 0 | 0 | 0 | 0
103581 | JUNTA MECÂNICA (LUVA DE CORRER COM BOLSA JUNTA MECÂNICA) DE FERRO FUNDIDO PARA REDE DE ÁGUA OU ESGOTO, DN 600 MM. AF_12/2021 | UN | 0 | 0 | 0 | 0 | 0 | 0 | 0 | 0 | 0 | 0 | 0 | 0 | 0 | 0 | 0 | 0 | 0 | 0 | 0 | 0 | 0 | 0 | 0 | 0 | 0 | 0 | 0
103582 | JUNTA MECÂNICA (LUVA DE CORRER COM BOLSA JUNTA MECÂNICA) DE FERRO FUNDIDO PARA REDE DE ÁGUA OU ESGOTO, DN 700 MM. AF_12/2021 | UN | 0 | 0 | 0 | 0 | 0 | 0 | 0 | 0 | 0 | 0 | 0 | 0 | 0 | 0 | 0 | 0 | 0 | 0 | 0 | 0 | 0 | 0 | 0 | 0 | 0 | 0 | 0
103572 | JUNTA MECÂNICA (LUVA DE CORRER COM BOLSA JUNTA MECÂNICA) DE FERRO FUNDIDO PARA REDE DE ÁGUA OU ESGOTO, DN 80 MM. AF_12/2021 | UN | 0 | 0 | 0 | 0 | 0 | 0 | 0 | 0 | 0 | 0 | 0 | 0 | 0 | 0 | 0 | 0 | 0 | 0 | 0 | 0 | 0 | 0 | 0 | 0 | 0 | 0 | 0
103583 | JUNTA MECÂNICA (LUVA DE CORRER COM BOLSA JUNTA MECÂNICA) DE FERRO FUNDIDO PARA REDE DE ÁGUA OU ESGOTO, DN 800 MM. AF_12/2021 | UN | 0 | 0 | 0 | 0 | 0 | 0 | 0 | 0 | 0 | 0 | 0 | 0 | 0 | 0 | 0 | 0 | 0 | 0 | 0 | 0 | 0 | 0 | 0 | 0 | 0 | 0 | 0
103584 | JUNTA MECÂNICA (LUVA DE CORRER COM BOLSA JUNTA MECÂNICA) DE FERRO FUNDIDO PARA REDE DE ÁGUA OU ESGOTO, DN 900 MM. AF_12/2021 | UN | 0 | 0 | 0 | 0 | 0 | 0 | 0 | 0 | 0 | 0 | 0 | 0 | 0 | 0 | 0 | 0 | 0 | 0 | 0 | 0 | 0 | 0 | 0 | 0 | 0 | 0 | 0
103557 | MEDIDOR DE VAZÃO ELETROMAGNÉTICO DE AÇO CARBONO PARA REDE DE ÁGUA OU ESGOTO, DN 100 MM, JUNTA FLANGEADA. AF_12/2021 | UN | 0 | 0 | 0 | 0 | 0 | 0 | 0 | 0 | 0 | 0 | 0 | 0 | 0 | 0 | 0 | 0 | 0 | 0 | 0 | 0 | 0 | 0 | 0 | 0 | 0 | 0 | 0
103558 | MEDIDOR DE VAZÃO ELETROMAGNÉTICO DE AÇO CARBONO PARA REDE DE ÁGUA OU ESGOTO, DN 200 MM, JUNTA FLANGEADA. AF_12/2021 | UN | 0 | 0 | 0 | 0 | 0 | 0 | 0 | 0 | 0 | 0 | 0 | 0 | 0 | 0 | 0 | 0 | 0 | 0 | 0 | 0 | 0 | 0 | 0 | 0 | 0 | 0 | 0
103559 | MEDIDOR DE VAZÃO ELETROMAGNÉTICO DE AÇO CARBONO PARA REDE DE ÁGUA OU ESGOTO, DN 300 MM, JUNTA FLANGEADA. AF_12/2021 | UN | 0 | 0 | 0 | 0 | 0 | 0 | 0 | 0 | 0 | 0 | 0 | 0 | 0 | 0 | 0 | 0 | 0 | 0 | 0 | 0 | 0 | 0 | 0 | 0 | 0 | 0 | 0
103560 | MEDIDOR DE VAZÃO ELETROMAGNÉTICO DE AÇO CARBONO PARA REDE DE ÁGUA OU ESGOTO, DN 400 MM, JUNTA FLANGEADA. AF_12/2021 | UN | 0 | 0 | 0 | 0 | 0 | 0 | 0 | 0 | 0 | 0 | 0 | 0 | 0 | 0 | 0 | 0 | 0 | 0 | 0 | 0 | 0 | 0 | 0 | 0 | 0 | 0 | 0
103561 | MEDIDOR DE VAZÃO ELETROMAGNÉTICO DE AÇO CARBONO PARA REDE DE ÁGUA OU ESGOTO, DN 500 MM, JUNTA FLANGEADA. AF_12/2021 | UN | 0 | 0 | 0 | 0 | 0 | 0 | 0 | 0 | 0 | 0 | 0 | 0 | 0 | 0 | 0 | 0 | 0 | 0 | 0 | 0 | 0 | 0 | 0 | 0 | 0 | 0 | 0
103529 | REGISTRO DE GAVETA DE FERRO FUNDIDO PARA REDE DE ÁGUA OU ESGOTO, DN 100 MM, JUNTA FLANGEADA. AF_12/2021 | UN | 0 | 0 | 0 | 0 | 0 | 0 | 0 | 0 | 0 | 0 | 0 | 0 | 0 | 0 | 0 | 0 | 0 | 0 | 0 | 0 | 0 | 0 | 0 | 0 | 0 | 0 | 0
103530 | REGISTRO DE GAVETA DE FERRO FUNDIDO PARA REDE DE ÁGUA OU ESGOTO, DN 150 MM, JUNTA FLANGEADA. AF_01/2021 | UN | 0 | 0 | 0 | 0 | 0 | 0 | 0 | 0 | 0 | 0 | 0 | 0 | 0 | 0 | 0 | 0 | 0 | 0 | 0 | 0 | 0 | 0 | 0 | 0 | 0 | 0 | 0
103531 | REGISTRO DE GAVETA DE FERRO FUNDIDO PARA REDE DE ÁGUA OU ESGOTO, DN 200 MM, JUNTA FLANGEADA. AF_12/2021 | UN | 0 | 0 | 0 | 0 | 0 | 0 | 0 | 0 | 0 | 0 | 0 | 0 | 0 | 0 | 0 | 0 | 0 | 0 | 0 | 0 | 0 | 0 | 0 | 0 | 0 | 0 | 0
103532 | REGISTRO DE GAVETA DE FERRO FUNDIDO PARA REDE DE ÁGUA OU ESGOTO, DN 250 MM, JUNTA FLANGEADA. AF_12/2021 | UN | 0 | 0 | 0 | 0 | 0 | 0 | 0 | 0 | 0 | 0 | 0 | 0 | 0 | 0 | 0 | 0 | 0 | 0 | 0 | 0 | 0 | 0 | 0 | 0 | 0 | 0 | 0
103533 | REGISTRO DE GAVETA DE FERRO FUNDIDO PARA REDE DE ÁGUA OU ESGOTO, DN 300 MM, JUNTA FLANGEADA. AF_12/2021 | UN | 0 | 0 | 0 | 0 | 0 | 0 | 0 | 0 | 0 | 0 | 0 | 0 | 0 | 0 | 0 | 0 | 0 | 0 | 0 | 0 | 0 | 0 | 0 | 0 | 0 | 0 | 0
103534 | REGISTRO DE GAVETA DE FERRO FUNDIDO PARA REDE DE ÁGUA OU ESGOTO, DN 350 MM, JUNTA FLANGEADA. AF_12/2021 | UN | 0 | 0 | 0 | 0 | 0 | 0 | 0 | 0 | 0 | 0 | 0 | 0 | 0 | 0 | 0 | 0 | 0 | 0 | 0 | 0 | 0 | 0 | 0 | 0 | 0 | 0 | 0
103535 | REGISTRO DE GAVETA DE FERRO FUNDIDO PARA REDE DE ÁGUA OU ESGOTO, DN 400 MM, JUNTA FLANGEADA. AF_12/2021 | UN | 0 | 0 | 0 | 0 | 0 | 0 | 0 | 0 | 0 | 0 | 0 | 0 | 0 | 0 | 0 | 0 | 0 | 0 | 0 | 0 | 0 | 0 | 0 | 0 | 0 | 0 | 0
103527 | REGISTRO DE GAVETA DE FERRO FUNDIDO PARA REDE DE ÁGUA OU ESGOTO, DN 50 MM, JUNTA FLANGEADA. AF_12/2021 | UN | 0 | 0 | 0 | 0 | 0 | 0 | 0 | 0 | 0 | 0 | 0 | 0 | 0 | 0 | 0 | 0 | 0 | 0 | 0 | 0 | 0 | 0 | 0 | 0 | 0 | 0 | 0
103536 | REGISTRO DE GAVETA DE FERRO FUNDIDO PARA REDE DE ÁGUA OU ESGOTO, DN 500 MM, JUNTA FLANGEADA. AF_12/2021 | UN | 0 | 0 | 0 | 0 | 0 | 0 | 0 | 0 | 0 | 0 | 0 | 0 | 0 | 0 | 0 | 0 | 0 | 0 | 0 | 0 | 0 | 0 | 0 | 0 | 0 | 0 | 0
103528 | REGISTRO DE GAVETA DE FERRO FUNDIDO PARA REDE DE ÁGUA OU ESGOTO, DN 80 MM, JUNTA FLANGEADA. AF_12/2021 | UN | 0 | 0 | 0 | 0 | 0 | 0 | 0 | 0 | 0 | 0 | 0 | 0 | 0 | 0 | 0 | 0 | 0 | 0 | 0 | 0 | 0 | 0 | 0 | 0 | 0 | 0 | 0
103541 | VÁLVULA DE RETENÇÃO DE FERRO FUNDIDO PARA REDE DE ÁGUA OU ESGOTO, COM FLANGES, DN 200 MM, JUNTA FLANGEADA. AF_12/2021 | UN | 0 | 0 | 0 | 0 | 0 | 0 | 0 | 0 | 0 | 0 | 0 | 0 | 0 | 0 | 0 | 0 | 0 | 0 | 0 | 0 | 0 | 0 | 0 | 0 | 0 | 0 | 0
103539 | VÁLVULA DE RETENÇÃO DE FERRO FUNDIDO PARA REDE DE ÁGUA OU ESGOTO, DN 100 MM, JUNTA FLANGEADA. AF_12/2021 | UN | 0 | 0 | 0 | 0 | 0 | 0 | 0 | 0 | 0 | 0 | 0 | 0 | 0 | 0 | 0 | 0 | 0 | 0 | 0 | 0 | 0 | 0 | 0 | 0 | 0 | 0 | 0
103540 | VÁLVULA DE RETENÇÃO DE FERRO FUNDIDO PARA REDE DE ÁGUA OU ESGOTO, DN 150 MM, JUNTA FLANGEADA. AF_12/2021 | UN | 0 | 0 | 0 | 0 | 0 | 0 | 0 | 0 | 0 | 0 | 0 | 0 | 0 | 0 | 0 | 0 | 0 | 0 | 0 | 0 | 0 | 0 | 0 | 0 | 0 | 0 | 0
103542 | VÁLVULA DE RETENÇÃO DE FERRO FUNDIDO PARA REDE DE ÁGUA OU ESGOTO, DN 250 MM, JUNTA FLANGEADA. AF_12/2021 | UN | 0 | 0 | 0 | 0 | 0 | 0 | 0 | 0 | 0 | 0 | 0 | 0 | 0 | 0 | 0 | 0 | 0 | 0 | 0 | 0 | 0 | 0 | 0 | 0 | 0 | 0 | 0
103543 | VÁLVULA DE RETENÇÃO DE FERRO FUNDIDO PARA REDE DE ÁGUA OU ESGOTO, DN 300 MM, JUNTA FLANGEADA. AF_12/2021 | UN | 0 | 0 | 0 | 0 | 0 | 0 | 0 | 0 | 0 | 0 | 0 | 0 | 0 | 0 | 0 | 0 | 0 | 0 | 0 | 0 | 0 | 0 | 0 | 0 | 0 | 0 | 0
103544 | VÁLVULA DE RETENÇÃO DE FERRO FUNDIDO PARA REDE DE ÁGUA OU ESGOTO, DN 350 MM, JUNTA FLANGEADA. AF_12/2021 | UN | 0 | 0 | 0 | 0 | 0 | 0 | 0 | 0 | 0 | 0 | 0 | 0 | 0 | 0 | 0 | 0 | 0 | 0 | 0 | 0 | 0 | 0 | 0 | 0 | 0 | 0 | 0
103545 | VÁLVULA DE RETENÇÃO DE FERRO FUNDIDO PARA REDE DE ÁGUA OU ESGOTO, DN 400 MM, JUNTA FLANGEADA. AF_12/2021 | UN | 0 | 0 | 0 | 0 | 0 | 0 | 0 | 0 | 0 | 0 | 0 | 0 | 0 | 0 | 0 | 0 | 0 | 0 | 0 | 0 | 0 | 0 | 0 | 0 | 0 | 0 | 0
103537 | VÁLVULA DE RETENÇÃO DE FERRO FUNDIDO PARA REDE DE ÁGUA OU ESGOTO, DN 50 MM, JUNTA FLANGEADA. AF_12/2021 | UN | 0 | 0 | 0 | 0 | 0 | 0 | 0 | 0 | 0 | 0 | 0 | 0 | 0 | 0 | 0 | 0 | 0 | 0 | 0 | 0 | 0 | 0 | 0 | 0 | 0 | 0 | 0
103546 | VÁLVULA DE RETENÇÃO DE FERRO FUNDIDO PARA REDE DE ÁGUA OU ESGOTO, DN 500 MM, JUNTA FLANGEADA. AF_12/2021 | UN | 0 | 0 | 0 | 0 | 0 | 0 | 0 | 0 | 0 | 0 | 0 | 0 | 0 | 0 | 0 | 0 | 0 | 0 | 0 | 0 | 0 | 0 | 0 | 0 | 0 | 0 | 0
103538 | VÁLVULA DE RETENÇÃO DE FERRO FUNDIDO PARA REDE DE ÁGUA OU ESGOTO, DN 80 MM, JUNTA FLANGEADA. AF_12/2021 | UN | 0 | 0 | 0 | 0 | 0 | 0 | 0 | 0 | 0 | 0 | 0 | 0 | 0 | 0 | 0 | 0 | 0 | 0 | 0 | 0 | 0 | 0 | 0 | 0 | 0 | 0 | 0
103549 | VÁLVULA REDUTORA DE PRESSÃO DE FERRO FUNDIDO PARA REDE DE ÁGUA, DN 100 MM, JUNTA FLANGEADA. AF_12/2021 | UN | 0 | 0 | 0 | 0 | 0 | 0 | 0 | 0 | 0 | 0 | 0 | 0 | 0 | 0 | 0 | 0 | 0 | 0 | 0 | 0 | 0 | 0 | 0 | 0 | 0 | 0 | 0
103550 | VÁLVULA REDUTORA DE PRESSÃO DE FERRO FUNDIDO PARA REDE DE ÁGUA, DN 150 MM, JUNTA FLANGEADA. AF_12/2021 | UN | 0 | 0 | 0 | 0 | 0 | 0 | 0 | 0 | 0 | 0 | 0 | 0 | 0 | 0 | 0 | 0 | 0 | 0 | 0 | 0 | 0 | 0 | 0 | 0 | 0 | 0 | 0
103551 | VÁLVULA REDUTORA DE PRESSÃO DE FERRO FUNDIDO PARA REDE DE ÁGUA, DN 200 MM, JUNTA FLANGEADA. AF_12/2021 | UN | 0 | 0 | 0 | 0 | 0 | 0 | 0 | 0 | 0 | 0 | 0 | 0 | 0 | 0 | 0 | 0 | 0 | 0 | 0 | 0 | 0 | 0 | 0 | 0 | 0 | 0 | 0
103552 | VÁLVULA REDUTORA DE PRESSÃO DE FERRO FUNDIDO PARA REDE DE ÁGUA, DN 250 MM, JUNTA FLANGEADA. AF_12/2021 | UN | 0 | 0 | 0 | 0 | 0 | 0 | 0 | 0 | 0 | 0 | 0 | 0 | 0 | 0 | 0 | 0 | 0 | 0 | 0 | 0 | 0 | 0 | 0 | 0 | 0 | 0 | 0
103553 | VÁLVULA REDUTORA DE PRESSÃO DE FERRO FUNDIDO PARA REDE DE ÁGUA, DN 300 MM, JUNTA FLANGEADA. AF_12/2021 | UN | 0 | 0 | 0 | 0 | 0 | 0 | 0 | 0 | 0 | 0 | 0 | 0 | 0 | 0 | 0 | 0 | 0 | 0 | 0 | 0 | 0 | 0 | 0 | 0 | 0 | 0 | 0
103554 | VÁLVULA REDUTORA DE PRESSÃO DE FERRO FUNDIDO PARA REDE DE ÁGUA, DN 350 MM, JUNTA FLANGEADA. AF_12/2021 | UN | 0 | 0 | 0 | 0 | 0 | 0 | 0 | 0 | 0 | 0 | 0 | 0 | 0 | 0 | 0 | 0 | 0 | 0 | 0 | 0 | 0 | 0 | 0 | 0 | 0 | 0 | 0
103555 | VÁLVULA REDUTORA DE PRESSÃO DE FERRO FUNDIDO PARA REDE DE ÁGUA, DN 400 MM, JUNTA FLANGEADA. AF_12/2021 | UN | 0 | 0 | 0 | 0 | 0 | 0 | 0 | 0 | 0 | 0 | 0 | 0 | 0 | 0 | 0 | 0 | 0 | 0 | 0 | 0 | 0 | 0 | 0 | 0 | 0 | 0 | 0
103547 | VÁLVULA REDUTORA DE PRESSÃO DE FERRO FUNDIDO PARA REDE DE ÁGUA, DN 50 MM, JUNTA FLANGEADA. AF_12/2021 | UN | 0 | 0 | 0 | 0 | 0 | 0 | 0 | 0 | 0 | 0 | 0 | 0 | 0 | 0 | 0 | 0 | 0 | 0 | 0 | 0 | 0 | 0 | 0 | 0 | 0 | 0 | 0
103556 | VÁLVULA REDUTORA DE PRESSÃO DE FERRO FUNDIDO PARA REDE DE ÁGUA, DN 500 MM, JUNTA FLANGEADA. AF_12/2021 | UN | 0 | 0 | 0 | 0 | 0 | 0 | 0 | 0 | 0 | 0 | 0 | 0 | 0 | 0 | 0 | 0 | 0 | 0 | 0 | 0 | 0 | 0 | 0 | 0 | 0 | 0 | 0
103548 | VÁLVULA REDUTORA DE PRESSÃO DE FERRO FUNDIDO PARA REDE DE ÁGUA, DN 80 MM, JUNTA FLANGEADA. AF_12/2021 | UN | 0 | 0 | 0 | 0 | 0 | 0 | 0 | 0 | 0 | 0 | 0 | 0 | 0 | 0 | 0 | 0 | 0 | 0 | 0 | 0 | 0 | 0 | 0 | 0 | 0 | 0 | 0

## Composição Adaptadas (CD)
[6 empty] | 4 | 5 | 6 | 7 | 8 | 9 | 10 | 11 | 12 | 13 | 14 | 15 | 16 | 17 | 18 | 19 | 20 | 21 | 22 | 23 | 24 | 25 | 26 | 27 | 28 | 29 | 30
Tipo Item | Código do Item | Descrição | Observação | Unidade | Coeficiente | 4: Preço
[6 empty] | AC | AL | AM | AP | BA | CE | DF | ES | GO | MA | MG | MS | MT | PA | PB | PE | PI | PR | RJ | RN | RO | RR | RS | SC | SE | SP | TO
96556_ADP-01 |  | CONCRETAGEM DE SAPATA, FCK 20 MPA, COM USO DE JERICA - LANÇAMENTO, ADENSAMENTO E ACABAMENTO. |  | M3 |  | 1218.36 | 775.93 | 1015 | 1100.38 | 924.82 | 839 | 932.63 | 823.3 | 849.97 | 893.99 | 893.55 | 779.98 | 918.61 | 1091.84 | 769.89 | 819.28 | 980.88 | 866 | 899.39 | 796.65 | 1078.93 | 1323.95 | 860.39 | 904.99 | 809.4 | 800.73 | 896.15
COMPOSICAO | 94970 | CONCRETO FCK = 20MPA, TRAÇO 1:2,7:3 (EM MASSA SECA DE CIMENTO/ AREIA MÉDIA/ BRITA 1) - PREPARO MECÂNICO COM BETONEIRA 600 L. | A composição original contemplava a composição 94972 - CONCRETO FCK = 30MPA, TRAÇO 1:2,1:2,5 (EM MASSA SECA DE CIMENTO/ AREIA MÉDIA/ BRITA 1) - PREPARO MECÂNICO COM BETONEIRA 600 L. AF_05/2021. Ainda, na substituição foi considerada a resistência indicada no projeto | M3 | 1.19 | 788.57 | 458.32 | 618.47 | 733.23 | 533.35 | 483.9 | 551.12 | 447.97 | 491.13 | 531.55 | 525.63 | 460.02 | 572.03 | 681.74 | 457.24 | 463.06 | 618.75 | 452.78 | 456.11 | 464.29 | 672 | 878.89 | 509.17 | 521.61 | 478.55 | 406.18 | 545.85
COMPOSICAO | 90587 | VIBRADOR DE IMERSÃO, DIÂMETRO DE PONTEIRA 45MM, MOTOR ELÉTRICO TRIFÁSICO POTÊNCIA DE 2 CV - CHI DIURNO. AF_06/2015 |  | CHI | 1.938 | 0.53 | 0.53 | 0.53 | 0.53 | 0.51 | 0.53 | 0.53 | 0.53 | 0.53 | 0.53 | 0.53 | 0.53 | 0.53 | 0.53 | 0.53 | 0.53 | 0.48 | 0.53 | 0.53 | 0.53 | 0.53 | 0.53 | 0.53 | 0.53 | 0.53 | 0.53 | 0.53
COMPOSICAO | 90586 | VIBRADOR DE IMERSÃO, DIÂMETRO DE PONTEIRA 45MM, MOTOR ELÉTRICO TRIFÁSICO POTÊNCIA DE 2 CV - CHP DIURNO. AF_06/2015 |  | CHP | 0.598 | 1.44 | 1.41 | 1.36 | 1.39 | 1.41 | 1.35 | 1.23 | 1.3 | 1.38 | 1.35 | 1.39 | 1.42 | 1.41 | 1.46 | 1.25 | 1.38 | 1.36 | 1.23 | 1.46 | 1.35 | 1.68 | 1.44 | 1.33 | 1.26 | 1.32 | 1.26 | 1.41
COMPOSICAO | 88316 | SERVENTE COM ENCARGOS COMPLEMENTARES |  | H | 5.071 | 22.59 | 19.47 | 23.43 | 18.19 | 22.72 | 21.75 | 22.21 | 23.57 | 20.92 | 21.72 | 20.92 | 19.26 | 19.65 | 23.48 | 18.67 | 22.26 | 20.1 | 26.65 | 29.15 | 20.79 | 23.98 | 21.51 | 21.43 | 22.17 | 20.14 | 27.55 | 20.13
COMPOSICAO | 88309 | PEDREIRO COM ENCARGOS COMPLEMENTARES |  | H | 5.598 | 29.21 | 23.21 | 28.29 | 23.89 | 30.92 | 26.98 | 29.01 | 30.17 | 28.15 | 26.7 | 28.6 | 23.76 | 24.36 | 28.51 | 23.1 | 27.42 | 25.17 | 33.99 | 36.96 | 24.45 | 27.8 | 29.85 | 25.72 | 30.38 | 24.29 | 31.42 | 25.48
96555_ADP-01 |  | CONCRETAGEM DE BLOCO DE COROAMENTO OU VIGA BALDRAME, FCK 20 MPA, COM USO DE JERICA - LANÇAMENTO, ADENSAMENTO E ACABAMENTO. |  | M3 |  | 1051.74 | 645.1 | 854.6 | 961.95 | 760.19 | 690.47 | 774.66 | 661.76 | 699.31 | 744.99 | 740.43 | 647.81 | 780.31 | 928.71 | 641.24 | 668.84 | 837.71 | 685.46 | 703.81 | 658.83 | 917.2 | 1154.96 | 715.8 | 743.64 | 673.09 | 627.77 | 754.05
COMPOSICAO | 94970 | CONCRETO FCK = 20MPA, TRAÇO 1:2,7:3 (EM MASSA SECA DE CIMENTO/ AREIA MÉDIA/ BRITA 1) - PREPARO MECÂNICO COM BETONEIRA 600 L. | A composição original contemplava a composição 94972 - CONCRETO FCK = 30MPA, TRAÇO 1:2,1:2,5 (EM MASSA SECA DE CIMENTO/ AREIA MÉDIA/ BRITA 1) - PREPARO MECÂNICO COM BETONEIRA 600 L. AF_05/2021. Ainda, na substituição foi considerada a resistência indicada no projeto | M3 | 1.16 | 788.57 | 458.32 | 618.47 | 733.23 | 533.35 | 483.9 | 551.12 | 447.97 | 491.13 | 531.55 | 525.63 | 460.02 | 572.03 | 681.74 | 457.24 | 463.06 | 618.75 | 452.78 | 456.11 | 464.29 | 672 | 878.89 | 509.17 | 521.61 | 478.55 | 406.18 | 545.85
COMPOSICAO | 90587 | VIBRADOR DE IMERSÃO, DIÂMETRO DE PONTEIRA 45MM, MOTOR ELÉTRICO TRIFÁSICO POTÊNCIA DE 2 CV - CHI DIURNO. AF_06/2015 |  | CHI | 1.101 | 0.53 | 0.53 | 0.53 | 0.53 | 0.51 | 0.53 | 0.53 | 0.53 | 0.53 | 0.53 | 0.53 | 0.53 | 0.53 | 0.53 | 0.53 | 0.53 | 0.48 | 0.53 | 0.53 | 0.53 | 0.53 | 0.53 | 0.53 | 0.53 | 0.53 | 0.53 | 0.53
COMPOSICAO | 90586 | VIBRADOR DE IMERSÃO, DIÂMETRO DE PONTEIRA 45MM, MOTOR ELÉTRICO TRIFÁSICO POTÊNCIA DE 2 CV - CHP DIURNO. AF_06/2015 |  | CHP | 0.34 | 1.44 | 1.41 | 1.36 | 1.39 | 1.41 | 1.35 | 1.23 | 1.3 | 1.38 | 1.35 | 1.39 | 1.42 | 1.41 | 1.46 | 1.25 | 1.38 | 1.36 | 1.23 | 1.46 | 1.35 | 1.68 | 1.44 | 1.33 | 1.26 | 1.32 | 1.26 | 1.41
COMPOSICAO | 88316 | SERVENTE COM ENCARGOS COMPLEMENTARES |  | H | 2.882 | 22.59 | 19.47 | 23.43 | 18.19 | 22.72 | 21.75 | 22.21 | 23.57 | 20.92 | 21.72 | 20.92 | 19.26 | 19.65 | 23.48 | 18.67 | 22.26 | 20.1 | 26.65 | 29.15 | 20.79 | 23.98 | 21.51 | 21.43 | 22.17 | 20.14 | 27.55 | 20.13
COMPOSICAO | 88309 | PEDREIRO COM ENCARGOS COMPLEMENTARES |  | H | 2.425 | 29.21 | 23.21 | 28.29 | 23.89 | 30.92 | 26.98 | 29.01 | 30.17 | 28.15 | 26.7 | 28.6 | 23.76 | 24.36 | 28.51 | 23.1 | 27.42 | 25.17 | 33.99 | 36.96 | 24.45 | 27.8 | 29.85 | 25.72 | 30.38 | 24.29 | 31.42 | 25.48
103682_ADP-01 |  | CONCRETAGEM DE VIGAS E LAJES, FCK=20 MPA, PARA QUALQUER TIPO DE LAJE COM BALDES EM EDIFICAÇÃO TÉRREA - LANÇAMENTO, ADENSAMENTO E ACABAMENTO. |  | M3 |  | 2031.41 | 826.69 | 1269.06 | 1172.07 | 962.37 | 847.2 | 838.53 | 987.03 | 948.36 | 950.4 | 886.52 | 910.28 | 1042.14 | 1059.4 | 854.9 | 853.59 | 885.36 | 884.44 | 962.03 | 868.45 | 1200.39 | 1471.04 | 885.35 | 978.4 | 815.31 | 845.27 | 991.95
COMPOSICAO | 90587 | VIBRADOR DE IMERSÃO, DIÂMETRO DE PONTEIRA 45MM, MOTOR ELÉTRICO TRIFÁSICO POTÊNCIA DE 2 CV - CHI DIURNO. AF_06/2015 |  | CHI | 0.249 | 0.53 | 0.53 | 0.53 | 0.53 | 0.51 | 0.53 | 0.53 | 0.53 | 0.53 | 0.53 | 0.53 | 0.53 | 0.53 | 0.53 | 0.53 | 0.53 | 0.48 | 0.53 | 0.53 | 0.53 | 0.53 | 0.53 | 0.53 | 0.53 | 0.53 | 0.53 | 0.53
COMPOSICAO | 90586 | VIBRADOR DE IMERSÃO, DIÂMETRO DE PONTEIRA 45MM, MOTOR ELÉTRICO TRIFÁSICO POTÊNCIA DE 2 CV - CHP DIURNO. AF_06/2015 |  | CHP | 0.942 | 1.44 | 1.41 | 1.36 | 1.39 | 1.41 | 1.35 | 1.23 | 1.3 | 1.38 | 1.35 | 1.39 | 1.42 | 1.41 | 1.46 | 1.25 | 1.38 | 1.36 | 1.23 | 1.46 | 1.35 | 1.68 | 1.44 | 1.33 | 1.26 | 1.32 | 1.26 | 1.41
COMPOSICAO | 88316 | SERVENTE COM ENCARGOS COMPLEMENTARES |  | H | 8.407 | 22.59 | 19.47 | 23.43 | 18.19 | 22.72 | 21.75 | 22.21 | 23.57 | 20.92 | 21.72 | 20.92 | 19.26 | 19.65 | 23.48 | 18.67 | 22.26 | 20.1 | 26.65 | 29.15 | 20.79 | 23.98 | 21.51 | 21.43 | 22.17 | 20.14 | 27.55 | 20.13
COMPOSICAO | 88309 | PEDREIRO COM ENCARGOS COMPLEMENTARES |  | H | 3.571 | 29.21 | 23.21 | 28.29 | 23.89 | 30.92 | 26.98 | 29.01 | 30.17 | 28.15 | 26.7 | 28.6 | 23.76 | 24.36 | 28.51 | 23.1 | 27.42 | 25.17 | 33.99 | 36.96 | 24.45 | 27.8 | 29.85 | 25.72 | 30.38 | 24.29 | 31.42 | 25.48
COMPOSICAO | 88262 | CARPINTEIRO DE FORMAS COM ENCARGOS COMPLEMENTARES |  | H | 1.19 | 28.79 | 22.83 | 27.9 | 23.48 | 30.49 | 26.59 | 28.6 | 31.34 | 27.74 | 26.31 | 28.17 | 23.37 | 23.97 | 28.12 | 22.51 | 27.01 | 24.77 | 33.53 | 36.14 | 24.07 | 27.41 | 29.42 | 25.32 | 31.65 | 23.9 | 30.99 | 25.09
INSUMO | 34492 | CONCRETO USINADO BOMBEAVEL, CLASSE DE RESISTENCIA C20, COM BRITA 0 E 1, SLUMP = 100 +/- 20 MM, EXCLUI SERVICO DE BOMBEAMENTO (NBR 8953) | A composição original contemplava o insumo 38408 - CONCRETO USINADO BOMBEAVEL, CLASSE DE RESISTENCIA C25, COM BRITA 0 E 1, SLUMP = 190 +/- 20 MM, EXCLUI SERVICO DE BOMBEAMENTO (NBR 8953). Ainda, na substituição foram considerados resistência e slump indicados no projeto. | M3 | 1.103 | 1542.56 | 500 | 849 | 820 | 565 | 485 | 465 | 582.5 | 578 | 580 | 520 | 575 | 689 | 657.5 | 532.5 | 485 | 540 | 451.33 | 490 | 522.5 | 784.4 | 1040 | 527.5 | 584.36 | 480 | 420 | 635
103669_ADP-01 |  | CONCRETAGEM DE PILARES, FCK = 20 MPA, COM USO DE BALDES - LANÇAMENTO, ADENSAMENTO E ACABAMENTO. |  | M3 |  | 2012.96 | 810.56 | 1249.64 | 1157.34 | 944 | 829.29 | 820.44 | 969.74 | 931.48 | 932.49 | 869.69 | 894.44 | 1025.99 | 1039.96 | 839.28 | 835.21 | 868.8 | 862.48 | 937.53 | 851.16 | 1180.35 | 1453.79 | 867.57 | 962.69 | 798.64 | 822.02 | 975.49
COMPOSICAO | 90587 | VIBRADOR DE IMERSÃO, DIÂMETRO DE PONTEIRA 45MM, MOTOR ELÉTRICO TRIFÁSICO POTÊNCIA DE 2 CV - CHI DIURNO. AF_06/2015 |  | CHI | 1.417 | 0.53 | 0.53 | 0.53 | 0.53 | 0.51 | 0.53 | 0.53 | 0.53 | 0.53 | 0.53 | 0.53 | 0.53 | 0.53 | 0.53 | 0.53 | 0.53 | 0.48 | 0.53 | 0.53 | 0.53 | 0.53 | 0.53 | 0.53 | 0.53 | 0.53 | 0.53 | 0.53
COMPOSICAO | 90586 | VIBRADOR DE IMERSÃO, DIÂMETRO DE PONTEIRA 45MM, MOTOR ELÉTRICO TRIFÁSICO POTÊNCIA DE 2 CV - CHP DIURNO. AF_06/2015 |  | CHP | 1.042 | 1.44 | 1.41 | 1.36 | 1.39 | 1.41 | 1.35 | 1.23 | 1.3 | 1.38 | 1.35 | 1.39 | 1.42 | 1.41 | 1.46 | 1.25 | 1.38 | 1.36 | 1.23 | 1.46 | 1.35 | 1.68 | 1.44 | 1.33 | 1.26 | 1.32 | 1.26 | 1.41
COMPOSICAO | 88316 | SERVENTE COM ENCARGOS COMPLEMENTARES |  | H | 7.377 | 22.59 | 19.47 | 23.43 | 18.19 | 22.72 | 21.75 | 22.21 | 23.57 | 20.92 | 21.72 | 20.92 | 19.26 | 19.65 | 23.48 | 18.67 | 22.26 | 20.1 | 26.65 | 29.15 | 20.79 | 23.98 | 21.51 | 21.43 | 22.17 | 20.14 | 27.55 | 20.13
COMPOSICAO | 88309 | PEDREIRO COM ENCARGOS COMPLEMENTARES |  | H | 2.459 | 29.21 | 23.21 | 28.29 | 23.89 | 30.92 | 26.98 | 29.01 | 30.17 | 28.15 | 26.7 | 28.6 | 23.76 | 24.36 | 28.51 | 23.1 | 27.42 | 25.17 | 33.99 | 36.96 | 24.45 | 27.8 | 29.85 | 25.72 | 30.38 | 24.29 | 31.42 | 25.48
COMPOSICAO | 88262 | CARPINTEIRO DE FORMAS COM ENCARGOS COMPLEMENTARES |  | H | 2.459 | 28.79 | 22.83 | 27.9 | 23.48 | 30.49 | 26.59 | 28.6 | 31.34 | 27.74 | 26.31 | 28.17 | 23.37 | 23.97 | 28.12 | 22.51 | 27.01 | 24.77 | 33.53 | 36.14 | 24.07 | 27.41 | 29.42 | 25.32 | 31.65 | 23.9 | 30.99 | 25.09
INSUMO | 34492 | CONCRETO USINADO BOMBEAVEL, CLASSE DE RESISTENCIA C20, COM BRITA 0 E 1, SLUMP = 100 +/- 20 MM, EXCLUI SERVICO DE BOMBEAMENTO (NBR 8953) | A composição original contemplava o insumo 38408 - CONCRETO USINADO BOMBEAVEL, CLASSE DE RESISTENCIA C25, COM BRITA 0 E 1, SLUMP = 190 +/- 20 MM, EXCLUI SERVICO DE BOMBEAMENTO (NBR 8953). Ainda, na substituição foram considerados resistência e slump indicados no projeto. | M3 | 1.103 | 1542.56 | 500 | 849 | 820 | 565 | 485 | 465 | 582.5 | 578 | 580 | 520 | 575 | 689 | 657.5 | 532.5 | 485 | 540 | 451.33 | 490 | 522.5 | 784.4 | 1040 | 527.5 | 584.36 | 480 | 420 | 635
92463_ADP-01 |  | MONTAGEM E DESMONTAGEM DE FÔRMA DE VIGA, SEM ESCORAMENTO, PÉ-DIREITO SIMPLES, EM CHAPA DE MADEIRA RESINADA, 8 UTILIZAÇÕES. | Foi removido o escoramento, visto que se considerou que a viga será concretada diretamente sobre a alvenaria. Buscou-se composições alternativas e mais semelhantes ao serviço a ser executado, porém sem sucesso. Optou-se, então, por remover o escoramento da composição e desconsiderar a área de fundo de forma. As condições de execução e quantidade de repetições estão ligadas à quantidade de casas do contrato | M2 |  | 69.12 | 62.18 | 64.21 | 60.93 | 65.96 | 66.77 | 60.84 | 70.8 | 66.61 | 65.91 | 67.77 | 60.6 | 61.93 | 66.11 | 52.54 | 63.15 | 63.17 | 70.28 | 75.75 | 65.61 | 69.52 | 63.73 | 61.78 | 78.26 | 58.29 | 65.15 | 63.04
COMPOSICAO | 92265 | FABRICAÇÃO DE FÔRMA PARA VIGAS, EM CHAPA DE MADEIRA COMPENSADA RESINADA, E = 17 MM. AF_09/2020 |  | M2 | 0.236 | 141.19 | 140.06 | 126.09 | 132.78 | 116.7 | 135.45 | 104.29 | 132.6 | 136.83 | 134.52 | 125.89 | 122.48 | 131.75 | 129.85 | 96.87 | 117.48 | 135.45 | 117.29 | 128.57 | 136.45 | 142.85 | 123.46 | 127.23 | 129.4 | 116.92 | 106.85 | 125.95
COMPOSICAO | 88262 | CARPINTEIRO DE FORMAS COM ENCARGOS COMPLEMENTARES |  | H | 0.884 | 28.79 | 22.83 | 27.9 | 23.48 | 30.49 | 26.59 | 28.6 | 31.34 | 27.74 | 26.31 | 28.17 | 23.37 | 23.97 | 28.12 | 22.51 | 27.01 | 24.77 | 33.53 | 36.14 | 24.07 | 27.41 | 29.42 | 25.32 | 31.65 | 23.9 | 30.99 | 25.09
COMPOSICAO | 88239 | AJUDANTE DE CARPINTEIRO COM ENCARGOS COMPLEMENTARES |  | H | 0.162 | 23.78 | 20.2 | 24.43 | 19.86 | 23.23 | 22.65 | 22.78 | 25.21 | 21 | 22.24 | 22.9 | 19.53 | 20.53 | 23.76 | 19.22 | 22.96 | 20.52 | 27.86 | 29.91 | 21.82 | 25.34 | 22.67 | 22.36 | 23.64 | 20.21 | 29.42 | 23.06
INSUMO | 40304 | PREGO DE ACO POLIDO COM CABECA DUPLA 17 X 27 (2 1/2 X 11) |  | KG | 0.049 | 22.51 | 28.75 | 23.04 | 19.9 | 22.6 | 16.32 | 23.85 | 25.11 | 25.11 | 24.29 | 21.68 | 24.98 | 26.78 | 22.91 | 26.37 | 20.54 | 25.11 | 19.79 | 23.67 | 27.62 | 23 | 20.4 | 19.58 | 20.71 | 22.6 | 15.06 | 21.34
INSUMO | 6193 | TABUA NAO APARELHADA *2,5 X 20* CM, EM MACARANDUBA/MASSARANDUBA, ANGELIM OU EQUIVALENTE DA REGIAO - BRUTA |  | M | 0.328 | 16.19 | 12.71 | 14.13 | 13.83 | 19.92 | 20.49 | 18.33 | 19.64 | 15.54 | 18.37 | 25.41 | 20.06 | 15.02 | 16.95 | 16.13 | 20.56 | 14.13 | 22.61 | 22.47 | 21.9 | 19.05 | 11.67 | 14.4 | 45.22 | 15.54 | 21.19 | 19.07
INSUMO | 2692 | DESMOLDANTE PROTETOR PARA FORMAS DE MADEIRA, DE BASE OLEOSA EMULSIONADA EM AGUA |  | L | 0.01 | 8.73 | 9.65 | 6.64 | 9.3 | 6.71 | 9.95 | 7.64 | 5.96 | 6.52 | 7.8 | 5.9 | 6.84 | 7.64 | 8.01 | 9.11 | 7.46 | 11.82 | 6.31 | 7.97 | 6.71 | 9.09 | 7.62 | 6.99 | 6.86 | 9.31 | 6.64 | 9.81
104994_ADP-01 |  | CAIXA DE EMBUTIR EM POLICARBONATO PARA ABRIGO DE HIDRÔMETRO - FORNECIMENTO E INSTALAÇÃO (EXCLUSIVE HIDRÔMETRO). |  | UN |  | 155.87 | 151.16 | 155.12 | 148.63 | 156.1 | 152.58 | 154.44 | 156.01 | 152.33 | 152.3 | 154.03 | 147.8 | 149.69 | 155.13 | 146.96 | 153.33 | 149.77 | 161.35 | 164.7 | 149.65 | 155.67 | 155.28 | 152.68 | 156.36 | 148.77 | 163.72 | 153.77
COMPOSICAO | 88267 | ENCANADOR OU BOMBEIRO HIDRÁULICO COM ENCARGOS COMPLEMENTARES |  | H | 0.721 | 28.49 | 27 | 27.59 | 23.18 | 30.2 | 26.27 | 28.3 | 28.7 | 27.44 | 26 | 27.88 | 23.05 | 24.28 | 27.8 | 22.12 | 26.71 | 24.46 | 33.26 | 35.55 | 23.49 | 27.11 | 29.13 | 26.79 | 30.41 | 23.58 | 35.17 | 27.24
COMPOSICAO | 88248 | AUXILIAR DE ENCANADOR OU BOMBEIRO HIDRÁULICO COM ENCARGOS COMPLEMENTARES |  | H | 0.721 | 23.4 | 19.82 | 24.04 | 19.48 | 22.84 | 22.26 | 22.39 | 24.83 | 20.62 | 21.85 | 22.52 | 19.14 | 20.14 | 23.38 | 18.84 | 22.58 | 20.14 | 27.49 | 29.54 | 21.44 | 24.96 | 22.29 | 21.98 | 23.27 | 19.82 | 29.05 | 22.69
COMPOSICAO | 87367 | ARGAMASSA TRAÇO 1:1:6 (EM VOLUME DE CIMENTO, CAL E AREIA MÉDIA ÚMIDA) PARA EMBOÇO/MASSA ÚNICA/ASSENTAMENTO DE ALVENARIA DE VEDAÇÃO, PREPARO MANUAL. AF_08/2019 |  | M3 | 0.0033 | 994.59 | 671.62 | 824.91 | 815.91 | 812.58 | 730.55 | 823.32 | 679.29 | 756.95 | 792.7 | 759.24 | 666.4 | 750.32 | 923.75 | 680.53 | 790.97 | 736.34 | 717.33 | 785.02 | 626.49 | 890.28 | 916.96 | 705.27 | 747.95 | 696.01 | 675.11 | 784.25
INSUMO | 45115 | CAIXA OU ABRIGO EM POLICARBONATO (PC), PARA ATE 2 HIDROMETROS, COM TAMPAS E ACESSOS PARA A INSTALACAO | Adotou-se preço de pesquisa de mercado referente ao estado de São Paulo para esse insumo, em função da ausência de preço SINAPI. | UN | 1 | 115.18 | 115.18 | 115.18 | 115.18 | 115.18 | 115.18 | 115.18 | 115.18 | 115.18 | 115.18 | 115.18 | 115.18 | 115.18 | 115.18 | 115.18 | 115.18 | 115.18 | 115.18 | 115.18 | 115.18 | 115.18 | 115.18 | 115.18 | 115.18 | 115.18 | 115.18 | 115.18
93674_ADP-01 |  | DISJUNTOR BIPOLAR TIPO DR, CORRENTE NOMINAL DE 25A - FORNECIMENTO E INSTALAÇÃO. | UN | UN |  | 219.79 | 219.33 | 220.62 | 218.98 | 219.76 | 219.3 | 219.74 | 221.06 | 219.44 | 219.22 | 220.48 | 219.22 | 219.13 | 219.18 | 217.94 | 219.66 | 219.39 | 221.14 | 221.59 | 219.33 | 219.97 | 218.64 | 219.74 | 220.72 | 218.33 | 221.93 | 220.03
COMPOSICAO | 88264 | ELETRICISTA COM ENCARGOS COMPLEMENTARES |  | H | 0.1325 | 29.58 | 28.09 | 38.73 | 24.22 | 31.3 | 27.31 | 29.35 | 35.95 | 28.51 | 27.02 | 28.98 | 26.73 | 25.31 | 28.84 | 23.42 | 27.77 | 25.49 | 34.41 | 36.82 | 27.33 | 29.22 | 32.28 | 27.46 | 39.43 | 24.59 | 40.32 | 28.32
COMPOSICAO | 88247 | AUXILIAR DE ELETRICISTA COM ENCARGOS COMPLEMENTARES |  | H | 0.1325 | 24.39 | 20.77 | 25 | 20.46 | 23.8 | 23.22 | 23.34 | 25.81 | 21.56 | 22.8 | 23.51 | 20.08 | 21.1 | 24.33 | 19.78 | 23.57 | 21.08 | 28.53 | 30.6 | 22.4 | 25.98 | 23.26 | 22.97 | 24.33 | 20.76 | 30.13 | 23.68
INSUMO | 44091 | DISJUNTOR TIPO DR, BIPOLAR DE 25A | Adotou-se preço de pesquisa de mercado referente ao estado de São Paulo para esse insumo, em função da ausência de preço SINAPI. | UN | 1 | 209.9 | 209.9 | 209.9 | 209.9 | 209.9 | 209.9 | 209.9 | 209.9 | 209.9 | 209.9 | 209.9 | 209.9 | 209.9 | 209.9 | 209.9 | 209.9 | 209.9 | 209.9 | 209.9 | 209.9 | 209.9 | 209.9 | 209.9 | 209.9 | 209.9 | 209.9 | 209.9
INSUMO | 1571 | TERMINAL A COMPRESSAO EM COBRE ESTANHADO PARA CABO 4 MM2, 1 FURO E 1 COMPRESSAO, PARA PARAFUSO DE FIXACAO M5 |  | UN | 2 | 1.37 | 1.48 | 1.14 | 1.58 | 1.28 | 1.35 | 1.43 | 1.49 | 1.45 | 1.36 | 1.81 | 1.56 | 1.54 | 1.12 | 1.16 | 1.48 | 1.66 | 1.45 | 1.38 | 1.42 | 1.38 | 0.69 | 1.58 | 1.19 | 1.21 | 1.35 | 1.62
91947_ADP-01 |  | SUPORTE PARAFUSADO COM ESPELHO / PLACA DE ENCAIXE 4" X 2" BAIXO (0,30 M DO PISO) PARA PONTO ELÉTRICO - FORNECIMENTO E INSTALAÇÃO. |  | UN |  | 10.48 | 10.2 | 10.59 | 8.72 | 7.94 | 8.64 | 10.31 | 10.46 | 8.29 | 7.97 | 8.61 | 7.77 | 7.99 | 8.74 | 7.45 | 8.37 | 8.91 | 9.95 | 9.54 | 7.91 | 9.08 | 8.68 | 9.36 | 10.56 | 7.07 | 10.47 | 8.59
COMPOSICAO | 88264 | ELETRICISTA COM ENCARGOS COMPLEMENTARES |  | H | 0.091 | 29.58 | 28.09 | 38.73 | 24.22 | 31.3 | 27.31 | 29.35 | 35.95 | 28.51 | 27.02 | 28.98 | 26.73 | 25.31 | 28.84 | 23.42 | 27.77 | 25.49 | 34.41 | 36.82 | 27.33 | 29.22 | 32.28 | 27.46 | 39.43 | 24.59 | 40.32 | 28.32
COMPOSICAO | 88247 | AUXILIAR DE ELETRICISTA COM ENCARGOS COMPLEMENTARES |  | H | 0.091 | 24.39 | 20.77 | 25 | 20.46 | 23.8 | 23.22 | 23.34 | 25.81 | 21.56 | 22.8 | 23.51 | 20.08 | 21.1 | 24.33 | 19.78 | 23.57 | 21.08 | 28.53 | 30.6 | 22.4 | 25.98 | 23.26 | 22.97 | 24.33 | 20.76 | 30.13 | 23.68
INSUMO | 38099 | SUPORTE DE FIXACAO PARA ESPELHO / PLACA 4" X 2", PARA 3 MODULOS, PARA INSTALACAO DE TOMADAS E INTERRUPTORES (SOMENTE SUPORTE) |  | UN | 1 | 2.14 | 2.21 | 1.84 | 1.79 | 1.12 | 1.55 | 2.12 | 1.86 | 1.44 | 1.32 | 1.47 | 1.35 | 1.45 | 1.5 | 1.35 | 1.42 | 1.79 | 1.62 | 1.31 | 1.3 | 1.56 | 1.39 | 1.83 | 1.83 | 1.13 | 1.56 | 1.48
INSUMO | 38091 | ESPELHO / PLACA CEGA 4" X 2", PARA INSTALACAO DE TOMADAS E INTERRUPTORES | A composição original contemplava o insumo 38094 - ESPELHO / PLACA DE 3 POSTOS 4" X 2", PARA INSTALACAO DE TOMADAS E INTERRUPTORES. | UN | 1 | 3.43 | 3.54 | 2.95 | 2.87 | 1.8 | 2.49 | 3.4 | 2.98 | 2.3 | 2.12 | 2.36 | 2.16 | 2.32 | 2.41 | 2.17 | 2.28 | 2.88 | 2.6 | 2.1 | 2.08 | 2.5 | 2.23 | 2.94 | 2.93 | 1.81 | 2.5 | 2.38
102198_ADP-01 |  | PINTURA FUNDO NIVELADOR ACRÍLICO BRANCO EM MADEIRA. |  | M2 |  | 19.78 | 16.89 | 19.3 | 17.18 | 20.43 | 18.55 | 19.66 | 20.34 | 19.12 | 19.26 | 19.51 | 17.31 | 17.5 | 19.33 | 16.67 | 18.82 | 17.78 | 22.07 | 22.92 | 18.01 | 19.12 | 20.05 | 18.24 | 20.26 | 17.38 | 21.25 | 19.31
COMPOSICAO | 88310 | PINTOR COM ENCARGOS COMPLEMENTARES |  | H | 0.4597 | 30.89 | 24.91 | 29.99 | 25.57 | 32.59 | 28.67 | 30.69 | 31.81 | 29.83 | 30.04 | 30.27 | 25.46 | 26.06 | 30.2 | 24.53 | 29.1 | 26.86 | 35.64 | 37.75 | 27.57 | 29.51 | 31.52 | 27.41 | 31.77 | 25.99 | 34.06 | 29.63
INSUMO | 43940 | FUNDO NIVELADOR ACRILICO BRANCO PARA MADEIRA | Adotou-se preço de pesquisa de mercado referente ao estado de São Paulo para esse insumo, em função da ausência de preço SINAPI. | L | 0.1002 | 50.56 | 50.56 | 50.56 | 50.56 | 50.56 | 50.56 | 50.56 | 50.56 | 50.56 | 50.56 | 50.56 | 50.56 | 50.56 | 50.56 | 50.56 | 50.56 | 50.56 | 50.56 | 50.56 | 50.56 | 50.56 | 50.56 | 50.56 | 50.56 | 50.56 | 50.56 | 50.56
INSUMO | 3767 | LIXA EM FOLHA PARA PAREDE OU MADEIRA, NUMERO 120, COR VERMELHA |  | UN | 0.4 | 1.28 | 0.92 | 1.11 | 0.9 | 0.94 | 0.75 | 1.21 | 1.62 | 0.86 | 0.94 | 1.3 | 1.34 | 1.13 | 0.94 | 0.81 | 0.93 | 0.89 | 1.55 | 1.26 | 0.68 | 1.21 | 1.22 | 1.43 | 1.48 | 0.89 | 1.3 | 1.55
CPU-01 |  | FORNECIMENTO E INSTALAÇÃO DE PRESSURIZADOR ACOPLADO AO CHUVEIRO (TENSÃO: 220V - PRESSÃO MINIMA: 0,7MCA / PRESSÃO MÁXIMA: 2,5MCA - ENTRADA 1/2" / SAÍDA 1/2") | Composição adaptada a partir do serviço 12882/ORSE. | UN |  | 295.07 | 292.02 | 299.62 | 287.53 | 296.84 | 292.41 | 294.67 | 298.85 | 293.17 | 292.1 | 293.62 | 289.26 | 289.36 | 294.79 | 286.84 | 293.11 | 289.76 | 301.9 | 305.5 | 290.55 | 294.89 | 296.2 | 292.58 | 300.75 | 288.89 | 306.26 | 292.58
INSUMO |  | PRESSURIZADOR ACOPLADO AO CHUVEIRO (TENSÃO: 220V - PRESSÃO MINIMA: 0,7MCA / PRESSÃO MÁXIMA: 2,5MCA - ENTRADA 1/2" / SAÍDA 1/2") | Adotou-se preço de pesquisa de mercado referente ao estado de São Paulo para esse insumo, em função da ausência de preço SINAPI. | UN | 1 | 254.73 | 254.73 | 254.73 | 254.73 | 254.73 | 254.73 | 254.73 | 254.73 | 254.73 | 254.73 | 254.73 | 254.73 | 254.73 | 254.73 | 254.73 | 254.73 | 254.73 | 254.73 | 254.73 | 254.73 | 254.73 | 254.73 | 254.73 | 254.73 | 254.73 | 254.73 | 254.73
COMPOSICAO | 88264 | ELETRICISTA COM ENCARGOS COMPLEMENTARES |  | H | 0.5 | 29.58 | 28.09 | 38.73 | 24.22 | 31.3 | 27.31 | 29.35 | 35.95 | 28.51 | 27.02 | 28.98 | 26.73 | 25.31 | 28.84 | 23.42 | 27.77 | 25.49 | 34.41 | 36.82 | 27.33 | 29.22 | 32.28 | 27.46 | 39.43 | 24.59 | 40.32 | 28.32
COMPOSICAO | 88267 | ENCANADOR OU BOMBEIRO HIDRÁULICO COM ENCARGOS COMPLEMENTARES |  | H | 0.5 | 28.49 | 27 | 27.59 | 23.18 | 30.2 | 26.27 | 28.3 | 28.7 | 27.44 | 26 | 27.88 | 23.05 | 24.28 | 27.8 | 22.12 | 26.71 | 24.46 | 33.26 | 35.55 | 23.49 | 27.11 | 29.13 | 26.79 | 30.41 | 23.58 | 35.17 | 27.24
COMPOSICAO | 88316 | SERVENTE COM ENCARGOS COMPLEMENTARES |  | H | 0.5 | 22.59 | 19.47 | 23.43 | 18.19 | 22.72 | 21.75 | 22.21 | 23.57 | 20.92 | 21.72 | 20.92 | 19.26 | 19.65 | 23.48 | 18.67 | 22.26 | 20.1 | 26.65 | 29.15 | 20.79 | 23.98 | 21.51 | 21.43 | 22.17 | 20.14 | 27.55 | 20.13
101873_ADP-01 |  | QUADRO DE DISTRIBUIÇÃO DE LUZ EM PVC PARA 12 DISJUNTORES - FORNECIMENTO E INSTALAÇÃO. |  | UN |  | 286.74 | 251.14 | 282.9 | 236.55 | 232.56 | 212.91 | 367.74 | 246.93 | 215.96 | 262.13 | 248.56 | 217.5 | 252.03 | 233.97 | 283.03 | 293.72 | 258.99 | 335.78 | 298.09 | 221.42 | 249.89 | 264.02 | 218.16 | 303.02 | 214.15 | 236.16 | 278.77
COMPOSICAO | 88264 | ELETRICISTA COM ENCARGOS COMPLEMENTARES |  | H | 0.7811 | 29.58 | 28.09 | 38.73 | 24.22 | 31.3 | 27.31 | 29.35 | 35.95 | 28.51 | 27.02 | 28.98 | 26.73 | 25.31 | 28.84 | 23.42 | 27.77 | 25.49 | 34.41 | 36.82 | 27.33 | 29.22 | 32.28 | 27.46 | 39.43 | 24.59 | 40.32 | 28.32
COMPOSICAO | 88247 | AUXILIAR DE ELETRICISTA COM ENCARGOS COMPLEMENTARES |  | H | 0.7811 | 24.39 | 20.77 | 25 | 20.46 | 23.8 | 23.22 | 23.34 | 25.81 | 21.56 | 22.8 | 23.51 | 20.08 | 21.1 | 24.33 | 19.78 | 23.57 | 21.08 | 28.53 | 30.6 | 22.4 | 25.98 | 23.26 | 22.97 | 24.33 | 20.76 | 30.13 | 23.68
COMPOSICAO | 87367 | ARGAMASSA TRAÇO 1:1:6 (EM VOLUME DE CIMENTO, CAL E AREIA MÉDIA ÚMIDA) PARA EMBOÇO/MASSA ÚNICA/ASSENTAMENTO DE ALVENARIA DE VEDAÇÃO, PREPARO MANUAL. AF_08/2019 |  | M3 | 0.0117 | 994.59 | 671.62 | 824.91 | 815.91 | 812.58 | 730.55 | 823.32 | 679.29 | 756.95 | 792.7 | 759.24 | 666.4 | 750.32 | 923.75 | 680.53 | 790.97 | 736.34 | 717.33 | 785.02 | 626.49 | 890.28 | 916.96 | 705.27 | 747.95 | 696.01 | 675.11 | 784.25
INSUMO | 43893 | SUPORTE PARA 12 DISJUNTORES | Adotou-se preço de pesquisa de mercado referente ao estado de São Paulo para esse insumo, em função da ausência de preço SINAPI. | UN | 1 | 34.99 | 34.99 | 34.99 | 34.99 | 34.99 | 34.99 | 34.99 | 34.99 | 34.99 | 34.99 | 34.99 | 34.99 | 34.99 | 34.99 | 34.99 | 34.99 | 34.99 | 34.99 | 34.99 | 34.99 | 34.99 | 34.99 | 34.99 | 34.99 | 34.99 | 34.99 | 34.99
INSUMO | 39805 | QUADRO DE DISTRIBUICAO, EM PVC, DE EMBUTIR, COM BARRAMENTO TERRA / NEUTRO, PARA 12 DISJUNTORES NEMA OU 16 DISJUNTORES DIN | O insumo 43877 BARRAMENTO TIPO NEUTRO / TERRA PARA QUADRO DE DISTRIBUICAO, COM 12/ 16 DISJUNTORES estava "SEM PREÇO". Por esse motivo, substitui-se os insumos 43877 e 39796 (barramento + quadro) pelo insumo 39805 (barramento+quadro) | UN | 1 | 197.96 | 170.13 | 188.48 | 157.11 | 145.02 | 129.9 | 281.96 | 155.75 | 133 | 178.95 | 163.69 | 138.15 | 172.01 | 146.64 | 206.34 | 209.38 | 179 | 243.24 | 201.26 | 140.25 | 161.37 | 174.92 | 135.53 | 209.48 | 135.59 | 138.25 | 193.98
97096_ADP-01 |  | CONCRETAGEM DE RADIER, PISO DE CONCRETO OU LAJE SOBRE SOLO, FCK 30 MPA - LANÇAMENTO, ADENSAMENTO E ACABAMENTO. AF_09/2021 | M3 | UN |  | 1656.51 | 547.64 | 921.3 | 886.6 | 621.04 | 534.23 | 514.05 | 639.64 | 632.95 | 634.8 | 571.65 | 627.3 | 748.53 | 718.43 | 581.71 | 534.62 | 591.09 | 503.43 | 546.68 | 572.54 | 852.87 | 1123.62 | 578.63 | 641.12 | 527.16 | 469.53 | 691.94
COMPOSICAO | 90587 | VIBRADOR DE IMERSÃO, DIÂMETRO DE PONTEIRA 45MM, MOTOR ELÉTRICO TRIFÁSICO POTÊNCIA DE 2 CV - CHI DIURNO. AF_06/2015 |  | CHI | 0.049 | 0.53 | 0.53 | 0.53 | 0.53 | 0.51 | 0.53 | 0.53 | 0.53 | 0.53 | 0.53 | 0.53 | 0.53 | 0.53 | 0.53 | 0.53 | 0.53 | 0.48 | 0.53 | 0.53 | 0.53 | 0.53 | 0.53 | 0.53 | 0.53 | 0.53 | 0.53 | 0.53
COMPOSICAO | 90586 | VIBRADOR DE IMERSÃO, DIÂMETRO DE PONTEIRA 45MM, MOTOR ELÉTRICO TRIFÁSICO POTÊNCIA DE 2 CV - CHP DIURNO. AF_06/2015 |  | CHP | 0.053 | 1.44 | 1.41 | 1.36 | 1.39 | 1.41 | 1.35 | 1.23 | 1.3 | 1.38 | 1.35 | 1.39 | 1.42 | 1.41 | 1.46 | 1.25 | 1.38 | 1.36 | 1.23 | 1.46 | 1.35 | 1.68 | 1.44 | 1.33 | 1.26 | 1.32 | 1.26 | 1.41
COMPOSICAO | 88316 | SERVENTE COM ENCARGOS COMPLEMENTARES |  | H | 0.411 | 22.59 | 19.47 | 23.43 | 18.19 | 22.72 | 21.75 | 22.21 | 23.57 | 20.92 | 21.72 | 20.92 | 19.26 | 19.65 | 23.48 | 18.67 | 22.26 | 20.1 | 26.65 | 29.15 | 20.79 | 23.98 | 21.51 | 21.43 | 22.17 | 20.14 | 27.55 | 20.13
COMPOSICAO | 88309 | PEDREIRO COM ENCARGOS COMPLEMENTARES |  | H | 0.411 | 29.21 | 23.21 | 28.29 | 23.89 | 30.92 | 26.98 | 29.01 | 30.17 | 28.15 | 26.7 | 28.6 | 23.76 | 24.36 | 28.51 | 23.1 | 27.42 | 25.17 | 33.99 | 36.96 | 24.45 | 27.8 | 29.85 | 25.72 | 30.38 | 24.29 | 31.42 | 25.48
INSUMO | 34492 | CONCRETO USINADO BOMBEAVEL, CLASSE DE RESISTENCIA C20, COM BRITA 0 E 1, SLUMP = 100 +/- 20 MM, EXCLUI SERVICO DE BOMBEAMENTO (NBR 8953) | A composição original contemplava o insumo 1525 -CONCRETO USINADO BOMBEAVEL, CLASSE DE RESISTENCIA C30, BRITA 0 E 1, SLUMP = 100 +/- 20 MM, COM BOMBEAMENTO (DISPONIBILIZACAO DE BOMBA), SEM O LANCAMENTO (NBR 8953). Ainda, na substituição foi considerada a resistência indicada no projeto. | M3 | 1.06 | 1542.56 | 500 | 849 | 820 | 565 | 485 | 465 | 582.5 | 578 | 580 | 520 | 575 | 689 | 657.5 | 532.5 | 485 | 540 | 451.33 | 490 | 522.5 | 784.4 | 1040 | 527.5 | 584.36 | 480 | 420 | 635
4030_ADP-01 |  | VEU DE POLIESTER PARA IMPERMEABILIZACAO |  | M2 |  | 7.38 | 9.04 | 7.38 | 11.08 | 8.46 | 7.38 | 6.53 | 8.37 | 6.34 | 7.38 | 6.68 | 7.38 | 7.16 | 8.24 | 7.64 | 7.7 | 12.42 | 8.22 | 8.07 | 7.38 | 12.47 | 7.38 | 8.35 | 7.38 | 9.73 | 7.38 | 7.38
INSUMO | 4030 | VEU DE POLIESTER PARA IMPERMEABILIZACAO | Essa composição foi criada somente como artifício para facilitar a rotina de busca dos valores para inclusão na PO | M2 | 1 | 7.38 | 9.04 | 7.38 | 11.08 | 8.46 | 7.38 | 6.53 | 8.37 | 6.34 | 7.38 | 6.68 | 7.38 | 7.16 | 8.24 | 7.64 | 7.7 | 12.42 | 8.22 | 8.07 | 7.38 | 12.47 | 7.38 | 8.35 | 7.38 | 9.73 | 7.38 | 7.38