103244 | AR CONDICIONADO SPLIT INVERTER, HI-WALL (PAREDE), 9000 BTU/H, CICLO FRIO - FORNECIMENTO E INSTALAÇÃO. AF_11/2021_PE | UN | 2607.83 | 2474.54 | 2871.38 | 2303.85 | 2764.43 | 2479.03 | 2795.78 | 2416.21 | 2599.6 | 2777.28 | 2588.33 | 2473.8 | 3088.38 | 2424.21 | 2339.04 | 2418.56 | 2652.15 | 2657.13 | 2854.75 | 2476.98 | 2483.3 | 2474.4 | 2563.87 | 2692.59 | 2537 | 2524.05 | 2771.26
103256 | AR CONDICIONADO SPLIT INVERTER, PISO TETO, 18000 BTU/H, CICLO FRIO - FORNECIMENTO E INSTALAÇÃO. AF_11/2021_PSE | UN | 10680.29 | 10138.76 | 11809.18 | 9446.8 | 11333.46 | 10145.38 | 11471.99 | 9840.57 | 10664.5 | 11442.2 | 10564.22 | 10138.63 | 12802.53 | 9886.68 | 9599.4 | 9853.55 | 10913.63 | 10823.67 | 11663.88 | 10138.83 | 9961.41 | 10143.8 | 10481.86 | 10982.46 | 10476.8 | 10225.63 | 11414.59
103258 | AR CONDICIONADO SPLIT INVERTER, PISO TETO, 24000 BTU/H, CICLO FRIO - FORNECIMENTO E INSTALAÇÃO. AF_11/2021_PSE | UN | 11941.89 | 11337.09 | 13206.84 | 10563.6 | 12673.61 | 11343.73 | 12829.42 | 10999.77 | 11925.72 | 12797.93 | 11810.44 | 11336.79 | 14324.11 | 11052.74 | 10734.63 | 11014.84 | 12206.18 | 12098.78 | 13040.04 | 11337.07 | 11129.06 | 11342.36 | 11720.04 | 12276.66 | 11719.3 | 11426.26 | 12766.85
103260 | AR CONDICIONADO SPLIT INVERTER, PISO TETO, 24000 BTU/H, QUENTE/FRIO - FORNECIMENTO E INSTALAÇÃO. AF_11/2021_PSE | UN | 6603.95 | 6265.73 | 7291.68 | 5835.39 | 7001.54 | 6272.37 | 7083.92 | 6098.01 | 6587.52 | 7057.77 | 6538.7 | 6265.43 | 7877.85 | 6120.21 | 5928.93 | 6102.33 | 6733.28 | 6708.66 | 7219.79 | 6265.71 | 6191.19 | 6271 | 6480.44 | 6804.89 | 6456.37 | 6354.9 | 7041.38
103261 | AR CONDICIONADO SPLIT INVERTER, PISO TETO, 36000 BTU/H, CICLO FRIO - FORNECIMENTO E INSTALAÇÃO. AF_11/2021_PSE | UN | 13473.42 | 12791.01 | 14902.49 | 11917.46 | 14299.32 | 12797.77 | 14475.87 | 12408.69 | 13455.55 | 14441.2 | 13323.91 | 12790.1 | 16166.04 | 12468.87 | 12111.15 | 12425.1 | 13772.72 | 13649.66 | 14712.02 | 12790.65 | 12547.98 | 12797.18 | 13222.64 | 13850.13 | 13224.03 | 12888.88 | 14405.9
103263 | AR CONDICIONADO SPLIT INVERTER, PISO TETO, 48000 BTU/H, CICLO FRIO - FORNECIMENTO E INSTALAÇÃO. AF_11/2021_PE | UN | 18705.66 | 17754.76 | 20679.53 | 16568.11 | 19859.73 | 17796.94 | 20067.58 | 17263.61 | 18678.7 | 20036.83 | 18500.41 | 17768.56 | 22403.72 | 17320.63 | 16840.37 | 17258.01 | 19128.11 | 18950.32 | 20407.05 | 17789.62 | 17354.54 | 17782.33 | 18388.77 | 19189.81 | 18383.68 | 17870.08 | 19983.51
103265 | AR CONDICIONADO SPLIT INVERTER, PISO TETO, APRESENTANDO ENTRE 54000 E 58000 BTU/H, CICLO FRIO - FORNECIMENTO E INSTALAÇÃO. AF_11/2021_PE | UN | 22555.54 | 21412.38 | 24945.72 | 19978.23 | 23950.6 | 21454.56 | 24211.4 | 20798.91 | 22528.76 | 24176.8 | 22302.55 | 21426.18 | 27052.96 | 20878.12 | 20306.38 | 20801.06 | 23075.33 | 22837.84 | 24604.79 | 21447.24 | 20915.88 | 21439.95 | 22167.73 | 23136.21 | 22179.45 | 21527.7 | 24112.89
103268 | AR CONDICIONADO SPLIT ON/OFF, CASSETE (TETO), 18000 BTU/H, CICLO QUENTE/FRIO - FORNECIMENTO E INSTALAÇÃO. AF_11/2021_PE | UN | 7918.5 | 7515.98 | 8748.94 | 7000.28 | 8400.04 | 7520.61 | 8496.04 | 7303.08 | 7900.67 | 8473.73 | 7834.63 | 7514.03 | 9466.76 | 7333.56 | 7110.59 | 7308.48 | 8080.03 | 8036.96 | 8650.32 | 7513.43 | 7408.64 | 7518.58 | 7768.95 | 8151.65 | 7753.64 | 7603.03 | 8449.8
103270 | AR CONDICIONADO SPLIT ON/OFF, CASSETE (TETO), 24000 BTU/H, CICLO QUENTE/FRIO - FORNECIMENTO E INSTALAÇÃO. AF_11/2021_PE | UN | 8511.69 | 8079.09 | 9405.66 | 7524.62 | 9029.67 | 8083.78 | 9133.7 | 7848.81 | 8493.18 | 9110.14 | 8420.84 | 8076.89 | 10180.03 | 7882.06 | 7643.71 | 7854.71 | 8686.73 | 8637.71 | 9297.94 | 8076.4 | 7958.26 | 8082.06 | 8350.91 | 8761.13 | 8336.36 | 8169.67 | 9084.57
103272 | AR CONDICIONADO SPLIT ON/OFF, CASSETE (TETO), 36000 BTU/H, CICLO QUENTE/FRIO - FORNECIMENTO E INSTALAÇÃO. AF_11/2021_PE | UN | 12461.36 | 11829.74 | 13780.06 | 11018.78 | 13223.91 | 11834.62 | 13381.74 | 11479.83 | 12440.22 | 13351.58 | 12323.05 | 11826.57 | 14937.61 | 11533.28 | 11195.9 | 11490.9 | 12730.34 | 12633.05 | 13607.82 | 11826.53 | 11615.43 | 11834.17 | 12226.7 | 12815.53 | 12222.08 | 11934.29 | 13315.15
103274 | AR CONDICIONADO SPLIT ON/OFF, CASSETE (TETO), 48000 BTU/H, CICLO QUENTE/FRIO - FORNECIMENTO E INSTALAÇÃO. AF_11/2021_PE | UN | 14677.23 | 13927.62 | 16214.39 | 12997.29 | 15578.95 | 13967.93 | 15726.56 | 13565.15 | 14646.64 | 15703.16 | 14520.69 | 13939.1 | 17531.81 | 13597.87 | 13209.26 | 13547.94 | 14992.69 | 14888.33 | 16014.16 | 13959.59 | 13631.94 | 13953.53 | 14431.95 | 15063.61 | 14407.15 | 14050.59 | 15656.99
103276 | AR CONDICIONADO SPLIT ON/OFF, CASSETE (TETO), 60000 BTU/H, CICLO QUENTE/FRIO - FORNECIMENTO E INSTALAÇÃO. AF_11/2021_PE | UN | 15323.15 | 14541.28 | 16930.15 | 13569.43 | 16265.3 | 14581.59 | 16421.8 | 14158.29 | 15292.59 | 16397.74 | 15158.6 | 14552.76 | 18311.84 | 14194.73 | 13790.77 | 14142.38 | 15654.94 | 15540.56 | 16718.44 | 14573.25 | 14229.45 | 14567.19 | 15065.97 | 15725.72 | 15044 | 14664.25 | 16349.8
103267 | AR CONDICIONADO SPLIT ON/OFF, CASSETE (TETO), FRIO 4 VIAS 18000 BTU/H - FORNECIMENTO E INSTALAÇÃO. AF_11/2021_PE | UN | 6668.84 | 6328.73 | 7364.14 | 5893.36 | 7072.15 | 6333.36 | 7150.97 | 6155.53 | 6650.95 | 7129.91 | 6600.46 | 6326.78 | 7957.63 | 6178.81 | 5985.53 | 6158.42 | 6798.77 | 6775.08 | 7287.74 | 6326.18 | 6252.64 | 6331.33 | 6542.3 | 6870.65 | 6521.54 | 6415.78 | 7109.41
103269 | AR CONDICIONADO SPLIT ON/OFF, CASSETE (TETO), FRIO 4 VIAS 24000 BTU/H - FORNECIMENTO E INSTALAÇÃO. AF_11/2021_PE | UN | 8199.5 | 7782.5 | 9059.72 | 7248.09 | 8697.95 | 7787.19 | 8797.68 | 7562.13 | 8180.97 | 8774.43 | 8112.53 | 7780.3 | 9803.02 | 7593.59 | 7362.65 | 7567.4 | 8366.65 | 8322.47 | 8957.55 | 7779.81 | 7669.47 | 7785.47 | 8044.48 | 8441.12 | 8028.56 | 7873.08 | 8749.72
103271 | AR CONDICIONADO SPLIT ON/OFF, CASSETE (TETO), FRIO 4 VIAS 36000 BTU/H - FORNECIMENTO E INSTALAÇÃO. AF_11/2021_PE | UN | 12064.37 | 11452.57 | 13340.14 | 10667.13 | 12802.06 | 11457.45 | 12954.43 | 11115.27 | 12043.2 | 12924.67 | 11930.97 | 11449.4 | 14458.19 | 11166.43 | 10838.49 | 11125.55 | 12323.31 | 12232.18 | 13174.95 | 11449.36 | 11248.19 | 11457 | 11837.02 | 12408.58 | 11830.66 | 11557.12 | 12889.33
103273 | AR CONDICIONADO SPLIT ON/OFF, CASSETE (TETO), FRIO 4 VIAS 48000 BTU/H - FORNECIMENTO E INSTALAÇÃO. AF_11/2021_PE | UN | 12810.1 | 12153.74 | 14145.36 | 11343.44 | 13594.95 | 12194.05 | 13716.88 | 11850.59 | 12779.43 | 13695.34 | 12676.72 | 12165.22 | 15277.01 | 11872.55 | 11528.3 | 11829.62 | 13078.35 | 13002.94 | 13978.33 | 12185.71 | 11904.76 | 12179.65 | 12599.22 | 13149.67 | 12566.27 | 12276.71 | 13654.31
103275 | AR CONDICIONADO SPLIT ON/OFF, CASSETE (TETO), FRIO 4 VIAS 60000 BTU/H - FORNECIMENTO E INSTALAÇÃO. AF_11/2021_PE | UN | 14601 | 13855.2 | 16129.92 | 12929.77 | 15497.95 | 13895.51 | 15644.52 | 13495.15 | 14570.41 | 15621.19 | 14445.41 | 13866.68 | 17439.76 | 13527.43 | 13140.63 | 13477.79 | 14914.53 | 14811.35 | 15931.04 | 13887.17 | 13561.43 | 13881.11 | 14357.13 | 14985.47 | 14332 | 13978.17 | 15575.23
103248 | AR CONDICIONADO SPLIT ON/OFF, HI-WALL (PAREDE), 12000 BTUS/H, CICLO FRIO - FORNECIMENTO E INSTALAÇÃO. AF_11/2021_PE | UN | 2364.01 | 2242.89 | 2601.19 | 2087.88 | 2505.35 | 2247.38 | 2533.34 | 2192.31 | 2355.76 | 2515.08 | 2347.53 | 2242.15 | 2793.93 | 2198.9 | 2119.53 | 2194.16 | 2402.15 | 2410.92 | 2588.89 | 2245.33 | 2257.74 | 2242.75 | 2324.53 | 2442.66 | 2296.6 | 2292.4 | 2509.73
103249 | AR CONDICIONADO SPLIT ON/OFF, HI-WALL (PAREDE), 12000 BTUS/H, CICLO QUENTE/FRIO - FORNECIMENTO E INSTALAÇÃO. AF_11/2021_PE | UN | 2540.72 | 2410.77 | 2797.01 | 2244.4 | 2693.12 | 2415.26 | 2723.54 | 2354.58 | 2532.48 | 2705.1 | 2522.05 | 2410.03 | 3007.33 | 2362.19 | 2278.62 | 2356.79 | 2583.33 | 2589.36 | 2781.57 | 2413.21 | 2421.21 | 2410.63 | 2497.98 | 2623.79 | 2470.82 | 2460.28 | 2699.27
103251 | AR CONDICIONADO SPLIT ON/OFF, HI-WALL (PAREDE), 18000 BTUS/H, CICLO FRIO - FORNECIMENTO E INSTALAÇÃO. AF_11/2021_PE | UN | 3323.76 | 3154.17 | 3664.01 | 2936.67 | 3524.36 | 3158.7 | 3565.39 | 3074.87 | 3314.69 | 3545.37 | 3295.84 | 3153.13 | 3949.25 | 3086.21 | 2982.47 | 3077.82 | 3384.37 | 3382.19 | 3636.36 | 3156.45 | 3146.64 | 3154.45 | 3266.25 | 3428.19 | 3240.29 | 3207.92 | 3537.37
103252 | AR CONDICIONADO SPLIT ON/OFF, HI-WALL (PAREDE), 18000 BTUS/H, CICLO QUENTE/FRIO - FORNECIMENTO E INSTALAÇÃO. AF_11/2021_PE | UN | 3681.95 | 3494.48 | 4060.93 | 3253.95 | 3904.97 | 3499.01 | 3950.93 | 3403.79 | 3672.9 | 3930.55 | 3649.59 | 3493.44 | 4381.81 | 3417.2 | 3304.94 | 3407.46 | 3751.62 | 3743.88 | 4026.92 | 3496.76 | 3477.98 | 3494.76 | 3617.84 | 3795.36 | 3593.44 | 3548.23 | 3921.57
103254 | AR CONDICIONADO SPLIT ON/OFF, HI-WALL (PAREDE), 24000 BTUS/H, CICLO FRIO - FORNECIMENTO E INSTALAÇÃO. AF_11/2021_PE | UN | 4294.16 | 4075.79 | 4738.92 | 3795.45 | 4555.03 | 4080.37 | 4609.32 | 3966.71 | 4284.64 | 4587.85 | 4254.47 | 4074.57 | 5118.98 | 3983.19 | 3855.47 | 3971.11 | 4378.25 | 4363.33 | 4695.04 | 4077.98 | 4044.93 | 4076.34 | 4218.58 | 4423.92 | 4195.55 | 4132.02 | 4577.19
103255 | AR CONDICIONADO SPLIT ON/OFF, HI-WALL (PAREDE), 24000 BTUS/H, CICLO QUENTE/FRIO - FORNECIMENTO E INSTALAÇÃO. AF_11/2021_PE | UN | 4806.51 | 4562.54 | 5306.66 | 4249.27 | 5099.44 | 4567.12 | 5160.78 | 4437.19 | 4797 | 5138.8 | 4760.46 | 4561.32 | 5737.7 | 4456.62 | 4316.72 | 4442.62 | 4903.55 | 4880.69 | 5253.68 | 4564.73 | 4518.88 | 4563.09 | 4721.48 | 4949.11 | 4700.69 | 4618.77 | 5126.73
103245 | AR CONDICIONADO SPLIT ON/OFF, HI-WALL (PAREDE), 9000 BTUS/H, CICLO FRIO - FORNECIMENTO E INSTALAÇÃO. AF_11/2021_PE | UN | 2054.16 | 1948.51 | 2257.84 | 1813.42 | 2176.1 | 1953 | 2199.84 | 1907.78 | 2045.9 | 2181.88 | 2041.53 | 1947.77 | 2419.75 | 1912.59 | 1840.58 | 1909.01 | 2084.48 | 2098.05 | 2251.05 | 1950.95 | 1971.12 | 1948.37 | 2020.39 | 2125.04 | 1991.1 | 1998.02 | 2177.39
103246 | AR CONDICIONADO SPLIT ON/OFF, HI-WALL (PAREDE), 9000 BTUS/H, CICLO QUENTE/FRIO - FORNECIMENTO E INSTALAÇÃO. AF_11/2021_PE | UN | 2241.41 | 2126.41 | 2465.33 | 1979.28 | 2375.07 | 2130.9 | 2401.38 | 2079.73 | 2233.15 | 2383.24 | 2226.45 | 2125.67 | 2645.87 | 2085.61 | 2009.15 | 2081.33 | 2276.45 | 2287.12 | 2455.21 | 2128.85 | 2144.33 | 2126.27 | 2204.19 | 2316.98 | 2175.72 | 2175.92 | 2378.23
103257 | AR CONDICIONADO SPLIT ON/OFF, PISO TETO, 18.000 BTU/H, CICLO FRIO - FORNECIMENTO E INSTALAÇÃO. AF_11/2021_PSE | UN | 6096.68 | 5784.51 | 6730.83 | 5384.97 | 6464.26 | 5789.03 | 6539.07 | 5630.84 | 6080.68 | 6513.85 | 6036.66 | 5783.18 | 7269.96 | 5649.87 | 5472 | 5631.85 | 6214.35 | 6196.89 | 6665.13 | 5783.73 | 5720.48 | 5788.7 | 5982.55 | 6283.11 | 5957.5 | 5870.53 | 6498.83
103259 | AR CONDICIONADO SPLIT ON/OFF, PISO TETO, 24.000 BTU/H, CICLO FRIO - FORNECIMENTO E INSTALAÇÃO. AF_11/2021_PSE | UN | 6428.5 | 6099.04 | 7097.25 | 5679.98 | 6815.1 | 6105.68 | 6895.07 | 5936.9 | 6412.06 | 6869.1 | 6365.42 | 6098.74 | 7665.96 | 5958.08 | 5770.97 | 5940.86 | 6553.39 | 6531.49 | 7028.49 | 6099.02 | 6028.89 | 6104.31 | 6308.22 | 6625.04 | 6283.39 | 6188.21 | 6853.19
103262 | AR CONDICIONADO SPLIT ON/OFF, PISO TETO, 36.000 BTU/H, CICLO FRIO - FORNECIMENTO E INSTALAÇÃO. AF_11/2021_PSE | UN | 8449.97 | 8018.44 | 9335.82 | 7467.83 | 8961.43 | 8025.2 | 9068.88 | 7795.73 | 8431.86 | 9039.24 | 8362.76 | 8017.53 | 10099.57 | 7826.95 | 7588.59 | 7802.02 | 8622.26 | 8577.11 | 9234.68 | 8018.08 | 7901.03 | 8024.61 | 8291.74 | 8700.74 | 8271.18 | 8116.31 | 9017.76
103264 | AR CONDICIONADO SPLIT ON/OFF, PISO TETO, 48.000 BTU/H, CICLO FRIO - FORNECIMENTO E INSTALAÇÃO. AF_11/2021_PE | UN | 10480.83 | 9940.69 | 11565.31 | 9282.78 | 11120.06 | 9982.87 | 11214.78 | 9710.87 | 10453.48 | 11192.26 | 10377.58 | 9954.49 | 12471.17 | 9720.48 | 9435.63 | 9688.71 | 10695.33 | 10645.08 | 11439.07 | 9975.55 | 9746.16 | 9968.26 | 10315.47 | 10758.77 | 10274.44 | 10056.01 | 11161.57
103266 | AR CONDICIONADO SPLIT ON/OFF, PISO TETO, 60.000 BTU/H, CICLO FRIO - FORNECIMENTO E INSTALAÇÃO. AF_11/2021_PE | UN | 11707.69 | 11106.27 | 12924.83 | 10369.49 | 12423.72 | 11148.45 | 12535.31 | 10837.47 | 11680.39 | 12511.56 | 11589.22 | 11120.07 | 13952.76 | 10854.15 | 10540.16 | 10817.79 | 11953.21 | 11883.93 | 12776.78 | 11141.13 | 10881.06 | 11133.84 | 11519.73 | 12016.39 | 11484.05 | 11221.59 | 12477.49
103277 | AR CONDICIONADO SPLITÃO 10 TR - FORNECIMENTO E INSTALAÇÃO. AF_11/2021_PE | UN | 28294.19 | 26856.93 | 31279.14 | 25076.26 | 30054.34 | 26933.34 | 30341.02 | 26124.77 | 28255.11 | 30309.67 | 27979.89 | 26888.17 | 33886.46 | 26199.07 | 25490.8 | 26100.91 | 28943.85 | 28656.65 | 30851.16 | 26924.77 | 26249.36 | 26907.24 | 27828.17 | 28999.32 | 27831.94 | 27003.4 | 30226.87
103278 | AR CONDICIONADO SPLITÃO 15 TR - FORNECIMENTO E INSTALAÇÃO. AF_11/2021_PE | UN | 36227.83 | 34393.77 | 40069.91 | 32102.23 | 38483.71 | 34470.23 | 38879.35 | 33411.48 | 36188.21 | 38839.19 | 35815.64 | 34424.7 | 43463.36 | 33530.65 | 32632.18 | 33402.66 | 37076.12 | 36670.17 | 39502.74 | 34461.44 | 33589.53 | 34444.56 | 35615.27 | 37133.75 | 35651.3 | 34544.84 | 38734.56
103285 | DAMPER DE REGULAGEM PARA SISTEMA DE AR CONDICIONADO, 1000X500 MM - FORNECIMENTO E INSTALAÇÃO. AF_11/2021 | UN | 0 | 0 | 0 | 0 | 0 | 0 | 0 | 0 | 0 | 0 | 0 | 0 | 0 | 0 | 0 | 0 | 0 | 0 | 0 | 0 | 0 | 0 | 0 | 0 | 0 | 0 | 0
103286 | DIFUSOR PARA SISTEMA DE AR CONDICIONADO, 400X400 MM - FORNECIMENTO E INSTALAÇÃO. AF_11/2021 | UN | 0 | 0 | 0 | 0 | 0 | 0 | 0 | 0 | 0 | 0 | 0 | 0 | 0 | 0 | 0 | 0 | 0 | 0 | 0 | 0 | 0 | 0 | 0 | 0 | 0 | 0 | 0
103287 | GRELHA PARA SISTEMA DE AR CONDICIONADO, 400X400 MM - FORNECIMENTO E INSTALAÇÃO. AF_11/2021 | UN | 0 | 0 | 0 | 0 | 0 | 0 | 0 | 0 | 0 | 0 | 0 | 0 | 0 | 0 | 0 | 0 | 0 | 0 | 0 | 0 | 0 | 0 | 0 | 0 | 0 | 0 | 0
103288 | RASGO E CHUMBAMENTO EM ALVENARIA PARA TUBOS DE SPLIT PAREDE DE 9000 A 24000 BTUS/H. AF_11/2021 | UN | 17.68 | 15.83 | 16.68 | 14.87 | 17.61 | 15.69 | 16.63 | 16.69 | 16.04 | 15.84 | 16.65 | 13.9 | 14.94 | 17 | 13.6 | 15.97 | 15.03 | 19.32 | 20.4 | 14.25 | 17.13 | 18.35 | 16.17 | 18.06 | 14.23 | 20.12 | 16.38
103291 | TUBO EM COBRE FLEXÍVEL, DN 1/2", COM ISOLAMENTO, INSTALADO EM FORRO, PARA RAMAL DE ALIMENTAÇÃO DE AR CONDICIONADO, INCLUSO FIXADOR. AF_11/2021 | M | 69.82 | 61.69 | 62.45 | 72.26 | 68.82 | 62.08 | 91.86 | 64.02 | 61.81 | 76.68 | 65.89 | 62.04 | 62.03 | 74.84 | 61.22 | 62.92 | 62.05 | 63.72 | 66.41 | 61.75 | 85.22 | 71.12 | 63.92 | 63.04 | 66.22 | 64.16 | 69.69
103289 | TUBO EM COBRE FLEXÍVEL, DN 1/4", COM ISOLAMENTO, INSTALADO EM FORRO, PARA RAMAL DE ALIMENTAÇÃO DE AR CONDICIONADO, INCLUSO FIXADOR. AF_11/2021 | M | 35.12 | 31.65 | 32.34 | 35.38 | 34.79 | 32.01 | 46.45 | 33.28 | 31.74 | 37.24 | 33.67 | 32.06 | 32.01 | 37.28 | 31.25 | 32.83 | 32.03 | 33.33 | 34.74 | 31.72 | 40.57 | 35.65 | 32.85 | 32.9 | 33.1 | 33.88 | 34.85
103290 | TUBO EM COBRE FLEXÍVEL, DN 3/8", COM ISOLAMENTO, INSTALADO EM FORRO, PARA RAMAL DE ALIMENTAÇÃO DE AR CONDICIONADO, INCLUSO FIXADOR. AF_11/2021 | M | 56.35 | 48.92 | 49.64 | 58.53 | 55.46 | 49.3 | 71.35 | 51.12 | 49.03 | 62.57 | 52.79 | 49.3 | 49.27 | 60.98 | 48.49 | 50.13 | 49.29 | 50.83 | 53.33 | 48.98 | 70.36 | 57.57 | 50.99 | 50.22 | 53.02 | 51.27 | 56.23
103292 | TUBO EM COBRE FLEXÍVEL, DN 5/8", COM ISOLAMENTO, INSTALADO EM FORRO, PARA RAMAL DE ALIMENTAÇÃO DE AR CONDICIONADO, INCLUSO FIXADOR. AF_11/2021 | M | 84.17 | 74.62 | 75.39 | 87.26 | 82.98 | 75.01 | 111.96 | 77.14 | 74.74 | 92.47 | 79.47 | 74.95 | 74.94 | 90.07 | 74.12 | 75.85 | 74.97 | 76.75 | 79.85 | 74.67 | 102.6 | 85.71 | 77.17 | 76.01 | 80.07 | 77.16 | 84.06
97333 | TUBO EM COBRE FLEXÍVEL, DN 1/2", COM ISOLAMENTO, INSTALADO EM RAMAL DE ALIMENTAÇÃO DE AR CONDICIONADO COM CONDENSADORA CENTRAL - FORNECIMENTO E INSTALAÇÃO. AF_12/2015 | M | 65.38 | 57.81 | 58.14 | 68.27 | 64.38 | 57.92 | 87.46 | 59.23 | 57.88 | 72.55 | 61.41 | 57.43 | 57.61 | 69.79 | 57.36 | 58 | 57.63 | 59.12 | 61.37 | 57.65 | 80.96 | 66.58 | 59.53 | 58.39 | 62.41 | 59.15 | 65.47
97329 | TUBO EM COBRE FLEXÍVEL, DN 1/2", COM ISOLAMENTO, INSTALADO EM RAMAL DE ALIMENTAÇÃO DE AR CONDICIONADO COM CONDENSADORA INDIVIDUAL - FORNECIMENTO E INSTALAÇÃO. AF_12/2015 | M | 64.82 | 57.31 | 57.58 | 67.8 | 63.81 | 57.39 | 86.91 | 58.65 | 57.36 | 72.02 | 60.86 | 56.98 | 57.12 | 69.24 | 56.92 | 57.46 | 57.15 | 58.46 | 60.67 | 57.16 | 80.4 | 66.02 | 59 | 57.81 | 61.94 | 58.45 | 64.93
97331 | TUBO EM COBRE FLEXÍVEL, DN 1/4", COM ISOLAMENTO, INSTALADO EM RAMAL DE ALIMENTAÇÃO DE AR CONDICIONADO COM CONDENSADORA CENTRAL - FORNECIMENTO E INSTALAÇÃO. AF_12/2015 | M | 30.68 | 27.77 | 28.03 | 31.39 | 30.35 | 27.85 | 42.05 | 28.49 | 27.81 | 33.11 | 29.19 | 27.45 | 27.59 | 32.23 | 27.39 | 27.91 | 27.61 | 28.73 | 29.7 | 27.62 | 36.31 | 31.11 | 28.46 | 28.25 | 29.29 | 28.87 | 30.63
97327 | TUBO EM COBRE FLEXÍVEL, DN 1/4", COM ISOLAMENTO, INSTALADO EM RAMAL DE ALIMENTAÇÃO DE AR CONDICIONADO COM CONDENSADORA INDIVIDUAL FORNECIMENTO E INSTALAÇÃO. AF_12/2015 | M | 30.28 | 27.4 | 27.64 | 31.07 | 29.95 | 27.48 | 41.67 | 28.09 | 27.45 | 32.75 | 28.81 | 27.13 | 27.26 | 31.85 | 27.07 | 27.54 | 27.27 | 28.27 | 29.2 | 27.28 | 35.91 | 30.71 | 28.08 | 27.83 | 28.96 | 28.38 | 30.25
97332 | TUBO EM COBRE FLEXÍVEL, DN 3/8", COM ISOLAMENTO, INSTALADO EM RAMAL DE ALIMENTAÇÃO DE AR CONDICIONADO COM CONDENSADORA CENTRAL - FORNECIMENTO E INSTALAÇÃO. AF_12/2015 | M | 51.91 | 45.04 | 45.33 | 54.54 | 51.02 | 45.14 | 66.95 | 46.33 | 45.1 | 58.44 | 48.31 | 44.69 | 44.85 | 55.93 | 44.63 | 45.21 | 44.87 | 46.23 | 48.29 | 44.88 | 66.1 | 53.03 | 46.6 | 45.57 | 49.21 | 46.26 | 52.01
97328 | TUBO EM COBRE FLEXÍVEL, DN 3/8", COM ISOLAMENTO, INSTALADO EM RAMAL DE ALIMENTAÇÃO DE AR CONDICIONADO COM CONDENSADORA INDIVIDUAL - FORNECIMENTO E INSTALAÇÃO. AF_12/2015 | M | 51.46 | 44.63 | 44.89 | 54.17 | 50.56 | 44.71 | 66.5 | 45.86 | 44.68 | 58.03 | 47.86 | 44.32 | 44.47 | 55.49 | 44.26 | 44.78 | 44.49 | 45.7 | 47.72 | 44.5 | 65.65 | 52.58 | 46.18 | 45.1 | 48.84 | 45.7 | 51.57
97334 | TUBO EM COBRE FLEXÍVEL, DN 5/8", COM ISOLAMENTO, INSTALADO EM RAMAL DE ALIMENTAÇÃO DE AR CONDICIONADO COM CONDENSADORA CENTRAL FORNECIMENTO E INSTALAÇÃO. AF_12/2015 | M | 79.73 | 70.74 | 71.08 | 83.27 | 78.54 | 70.85 | 107.56 | 72.35 | 70.81 | 88.34 | 74.99 | 70.34 | 70.52 | 85.02 | 70.26 | 70.93 | 70.55 | 72.15 | 74.81 | 70.57 | 98.34 | 81.17 | 72.78 | 71.36 | 76.26 | 72.15 | 79.84
97330 | TUBO EM COBRE FLEXÍVEL, DN 5/8", COM ISOLAMENTO, INSTALADO EM RAMAL DE ALIMENTAÇÃO DE AR CONDICIONADO COM CONDENSADORA INDIVIDUAL - FORNECIMENTO E INSTALAÇÃO. AF_12/2015 | M | 79.11 | 70.18 | 70.47 | 82.75 | 77.9 | 70.27 | 106.95 | 71.72 | 70.23 | 87.77 | 74.39 | 69.84 | 69.99 | 84.41 | 69.77 | 70.34 | 70.01 | 71.43 | 74.03 | 70.03 | 97.71 | 80.57 | 72.19 | 70.71 | 75.74 | 71.38 | 79.25
93085 | BUCHA DE REDUÇÃO EM COBRE, DN 22 MM X 15 MM, SEM ANEL DE SOLDA, PONTA X BOLSA, INSTALADO EM RAMAL DE DISTRIBUIÇÃO DE HIDRÁULICA PREDIAL - FORNECIMENTO E INSTALAÇÃO. AF_04/2022 | UN | 16.71 | 15.84 | 16.55 | 15.16 | 16.86 | 16.06 | 21.48 | 16.92 | 15.99 | 15.97 | 16.52 | 15.06 | 15.42 | 16.5 | 14.81 | 16.26 | 15.45 | 18.24 | 18.98 | 15.47 | 16.77 | 16.59 | 16.23 | 17.19 | 15.2 | 18.91 | 16.37
103892 | BUCHA DE REDUÇÃO EM COBRE, DN 22 MM X 15 MM, SEM ANEL DE SOLDA, PONTA X BOLSA, INSTALADO EM RAMAL E SUB-RAMAL DE AQUECIMENTO SOLAR - FORNECIMENTO E INSTALAÇÃO. AF_04/2022 | UN | 17.87 | 16.9 | 17.69 | 16.14 | 18.03 | 17.13 | 22.72 | 18.09 | 17.07 | 17.05 | 17.65 | 16.03 | 16.44 | 17.62 | 15.75 | 17.37 | 16.47 | 19.54 | 20.37 | 16.48 | 17.92 | 17.73 | 17.33 | 18.38 | 16.18 | 20.29 | 17.49
103823 | BUCHA DE REDUÇÃO EM COBRE, DN 22 MM X 15 MM, SEM ANEL DE SOLDA, PONTA X BOLSA, INSTALADO EM RAMAL E SUB-RAMAL DE GÁS COMBUSTÍVEL - FORNECIMENTO E INSTALAÇÃO. AF_04/2022 | UN | 20.17 | 18.97 | 19.91 | 18.04 | 20.35 | 19.25 | 24.85 | 20.44 | 19.17 | 19.16 | 19.91 | 17.96 | 18.42 | 19.86 | 17.54 | 19.54 | 18.44 | 22.23 | 23.24 | 18.45 | 20.24 | 19.98 | 19.51 | 20.81 | 18.09 | 23.17 | 19.7
103856 | BUCHA DE REDUÇÃO EM COBRE, DN 22 MM X 15 MM, SEM ANEL DE SOLDA, PONTA X BOLSA, INSTALADO EM RAMAL E SUB-RAMAL DE GÁS MEDICINAL - FORNECIMENTO E INSTALAÇÃO. AF_04/2022 | UN | 17.86 | 16.87 | 17.62 | 16.12 | 18 | 17.1 | 22.62 | 18.07 | 17.05 | 17.06 | 17.69 | 16.12 | 16.49 | 17.6 | 15.71 | 17.34 | 16.47 | 19.53 | 20.34 | 16.46 | 17.92 | 17.69 | 17.34 | 18.39 | 16.18 | 20.31 | 17.5
93108 | BUCHA DE REDUÇÃO EM COBRE, DN 22 MM X 15 MM, SEM ANEL DE SOLDA, PONTA X BOLSA, INSTALADO EM RAMAL E SUB-RAMAL DE HIDRÁULICA PREDIAL - FORNECIMENTO E INSTALAÇÃO. AF_04/2022 | UN | 14.97 | 14.25 | 14.83 | 13.72 | 15.08 | 14.42 | 19.8 | 15.13 | 14.38 | 14.37 | 14.83 | 13.66 | 13.94 | 14.79 | 13.42 | 14.6 | 13.95 | 16.19 | 16.78 | 13.96 | 15.02 | 14.85 | 14.58 | 15.35 | 13.75 | 16.74 | 14.69
93091 | BUCHA DE REDUÇÃO EM COBRE, DN 28 MM X 22 MM, SEM ANEL DE SOLDA, INSTALADO EM RAMAL DE DISTRIBUIÇÃO DE HIDRÁULICA PREDIAL - FORNECIMENTO E INSTALAÇÃO. AF_04/2022 | UN | 18.24 | 17.57 | 18.1 | 17.06 | 18.34 | 17.74 | 25.59 | 18.39 | 17.69 | 17.68 | 18.1 | 17.02 | 17.27 | 18.07 | 16.79 | 17.88 | 17.29 | 19.39 | 19.94 | 17.29 | 18.28 | 18.14 | 17.87 | 18.59 | 17.1 | 19.9 | 17.98
103900 | BUCHA DE REDUÇÃO EM COBRE, DN 28 MM X 22 MM, SEM ANEL DE SOLDA, INSTALADO EM RAMAL E SUB-RAMAL DE AQUECIMENTO SOLAR - FORNECIMENTO E INSTALAÇÃO. AF_04/2022 | UN | 23.01 | 21.89 | 22.79 | 21.02 | 23.19 | 22.17 | 30.22 | 23.26 | 22.07 | 22.06 | 22.76 | 20.9 | 21.36 | 22.72 | 20.56 | 22.43 | 21.38 | 24.96 | 25.89 | 21.41 | 23.07 | 22.85 | 22.38 | 23.61 | 21.08 | 25.81 | 22.56
103831 | BUCHA DE REDUÇÃO EM COBRE, DN 28 MM X 22 MM, SEM ANEL DE SOLDA, INSTALADO EM RAMAL E SUB-RAMAL DE GÁS COMBUSTÍVEL - FORNECIMENTO E INSTALAÇÃO. AF_04/2022 | UN | 30.08 | 28.29 | 29.71 | 26.91 | 30.35 | 28.72 | 37.1 | 30.49 | 28.6 | 28.59 | 29.71 | 26.78 | 27.5 | 29.62 | 26.18 | 29.15 | 27.51 | 33.16 | 34.67 | 27.54 | 30.19 | 29.81 | 29.1 | 31.05 | 27 | 34.56 | 29.4
103864 | BUCHA DE REDUÇÃO EM COBRE, DN 28 MM X 22 MM, SEM ANEL DE SOLDA, INSTALADO EM RAMAL E SUB-RAMAL DE GÁS MEDICINAL - FORNECIMENTO E INSTALAÇÃO. AF_04/2022 | UN | 24.34 | 23.07 | 24.04 | 22.13 | 24.5 | 23.37 | 31.53 | 24.61 | 23.31 | 23.32 | 24.12 | 22.12 | 22.58 | 24.01 | 21.62 | 23.67 | 22.57 | 26.45 | 27.47 | 22.56 | 24.42 | 24.12 | 23.68 | 25.01 | 22.2 | 27.43 | 23.87
93133 | BUCHA DE REDUÇÃO EM COBRE, DN 28 MM X 22 MM, SEM ANEL DE SOLDA, INSTALADO EM RAMAL E SUB-RAMAL DE HIDRÁULICA PREDIAL - FORNECIMENTO E INSTALAÇÃO. AF_04/2022 | UN | 21.53 | 20.55 | 21.32 | 19.8 | 21.67 | 20.78 | 28.78 | 21.76 | 20.72 | 20.71 | 21.33 | 19.73 | 20.11 | 21.27 | 19.39 | 21.02 | 20.12 | 23.2 | 24.03 | 20.14 | 21.58 | 21.37 | 20.99 | 22.05 | 19.84 | 23.96 | 21.14
93057 | BUCHA DE REDUÇÃO EM COBRE, DN 28 MM X 22 MM, SEM ANEL DE SOLDA, PONTA X BOLSA, INSTALADO EM PRUMADA DE HIDRÁULICA PREDIAL - FORNECIMENTO E INSTALAÇÃO. AF_04/2022 | UN | 15.18 | 14.8 | 15.1 | 14.51 | 15.22 | 14.88 | 22.62 | 15.27 | 14.86 | 14.87 | 15.1 | 14.51 | 14.64 | 15.08 | 14.37 | 14.98 | 14.65 | 15.81 | 16.13 | 14.65 | 15.21 | 15.12 | 14.98 | 15.38 | 14.53 | 16.11 | 15.04
93062 | BUCHA DE REDUÇÃO EM COBRE, DN 35 MM X 28 MM, SEM ANEL DE SOLDA, PONTA X BOLSA, INSTALADO EM PRUMADA DE HIDRÁULICA PREDIAL - FORNECIMENTO E INSTALAÇÃO. AF_04/2022 | UN | 29.02 | 28.54 | 28.91 | 28.17 | 29.08 | 28.65 | 44.96 | 29.13 | 28.63 | 28.62 | 28.92 | 28.16 | 28.34 | 28.89 | 27.98 | 28.78 | 28.33 | 29.84 | 30.23 | 28.33 | 29.05 | 28.94 | 28.76 | 29.28 | 28.2 | 30.21 | 28.84
93065 | BUCHA DE REDUÇÃO EM COBRE, DN 42 MM X 35 MM, SEM ANEL DE SOLDA, PONTA X BOLSA, INSTALADO EM PRUMADA DE HIDRÁULICA PREDIAL - FORNECIMENTO E INSTALAÇÃO. AF_04/2022 | UN | 47.29 | 46.7 | 47.16 | 46.24 | 47.36 | 46.83 | 74.63 | 47.42 | 46.81 | 46.8 | 47.16 | 46.22 | 46.45 | 47.13 | 46 | 46.98 | 46.45 | 48.28 | 48.77 | 46.44 | 47.32 | 47.19 | 46.97 | 47.6 | 46.28 | 48.74 | 47.07
93068 | BUCHA DE REDUÇÃO EM COBRE, DN 54 MM X 42 MM, SEM ANEL DE SOLDA, PONTA X BOLSA, INSTALADO EM PRUMADA DE HIDRÁULICA PREDIAL - FORNECIMENTO E INSTALAÇÃO. AF_04/2022 | UN | 66.52 | 65.77 | 66.35 | 65.21 | 66.61 | 65.95 | 105.64 | 66.68 | 65.9 | 65.9 | 66.37 | 65.19 | 65.47 | 66.32 | 64.9 | 66.12 | 65.45 | 67.76 | 68.38 | 65.46 | 66.55 | 66.39 | 66.12 | 66.9 | 65.24 | 68.35 | 66.23
93071 | BUCHA DE REDUÇÃO EM COBRE, DN 66 MM X 54 MM, SEM ANEL DE SOLDA, PONTA X BOLSA, INSTALADO EM PRUMADA DE HIDRÁULICA PREDIAL - FORNECIMENTO E INSTALAÇÃO. AF_04/2022 | UN | 180.73 | 179.8 | 180.51 | 179.09 | 180.86 | 180.02 | 294.87 | 180.94 | 179.97 | 179.96 | 180.55 | 179.06 | 179.41 | 180.49 | 178.7 | 180.24 | 179.41 | 182.31 | 183.09 | 179.42 | 180.79 | 180.57 | 180.23 | 181.23 | 179.14 | 183.04 | 180.39
93081 | CONECTOR EM BRONZE/LATÃO, DN 15 MM X 1/2", SEM ANEL DE SOLDA, BOLSA X ROSCA F, INSTALADO EM RAMAL DE DISTRIBUIÇÃO DE HIDRÁULICA PREDIAL - FORNECIMENTO E INSTALAÇÃO. AF_04/2022 | UN | 20.13 | 19.64 | 20.01 | 19.3 | 20.19 | 19.77 | 30.16 | 20.24 | 19.73 | 19.73 | 20.02 | 19.25 | 19.43 | 20 | 19.07 | 19.87 | 19.45 | 20.94 | 21.32 | 19.44 | 20.14 | 20.04 | 19.87 | 20.38 | 19.3 | 21.28 | 19.95
103887 | CONECTOR EM BRONZE/LATÃO, DN 15 MM X 1/2", SEM ANEL DE SOLDA, BOLSA X ROSCA F, INSTALADO EM RAMAL E SUB-RAMAL DE AQUECIMENTO SOLAR - FORNECIMENTO E INSTALAÇÃO. AF_04/2022 | UN | 21.93 | 21.27 | 21.79 | 20.8 | 22.03 | 21.46 | 31.91 | 22.08 | 21.38 | 21.39 | 21.78 | 20.71 | 20.98 | 21.77 | 20.51 | 21.59 | 20.99 | 23.05 | 23.58 | 21.01 | 21.96 | 21.83 | 21.58 | 22.28 | 20.82 | 23.5 | 21.68
103818 | CONECTOR EM BRONZE/LATÃO, DN 15 MM X 1/2", SEM ANEL DE SOLDA, BOLSA X ROSCA F, INSTALADO EM RAMAL E SUB-RAMAL DE GÁS COMBUSTÍVEL - FORNECIMENTO E INSTALAÇÃO. AF_04/2022 | UN | 21.92 | 21.26 | 21.76 | 20.79 | 22.01 | 21.45 | 31.9 | 22.08 | 21.37 | 21.4 | 21.78 | 20.72 | 20.98 | 21.75 | 20.5 | 21.58 | 21 | 23.03 | 23.55 | 21 | 21.93 | 21.81 | 21.57 | 22.27 | 20.81 | 23.49 | 21.67
103851 | CONECTOR EM BRONZE/LATÃO, DN 15 MM X 1/2", SEM ANEL DE SOLDA, BOLSA X ROSCA F, INSTALADO EM RAMAL E SUB-RAMAL DE GÁS MEDICINAL - FORNECIMENTO E INSTALAÇÃO. AF_04/2022 | UN | 21.65 | 21.02 | 21.5 | 20.57 | 21.74 | 21.19 | 31.64 | 21.8 | 21.12 | 21.15 | 21.5 | 20.5 | 20.75 | 21.48 | 20.29 | 21.32 | 20.76 | 22.71 | 23.2 | 20.76 | 21.68 | 21.55 | 21.32 | 21.99 | 20.58 | 23.16 | 21.41
93104 | CONECTOR EM BRONZE/LATÃO, DN 15 MM X 1/2", SEM ANEL DE SOLDA, BOLSA X ROSCA F, INSTALADO EM RAMAL E SUB-RAMAL DE HIDRÁULICA PREDIAL - FORNECIMENTO E INSTALAÇÃO. AF_04/2022 | UN | 20.22 | 19.73 | 20.1 | 19.38 | 20.29 | 19.88 | 30.26 | 20.35 | 19.81 | 19.83 | 20.11 | 19.33 | 19.51 | 20.09 | 19.16 | 19.96 | 19.53 | 21.07 | 21.44 | 19.53 | 20.24 | 20.14 | 19.97 | 20.49 | 19.4 | 21.39 | 20.04
98602 | CONECTOR EM BRONZE/LATÃO, DN 22 MM X 1/2", SEM ANEL DE SOLDA, BOLSA X ROSCA F, INSTALADO EM PRUMADA DE HIDRÁULICA PREDIAL - FORNECIMENTO E INSTALAÇÃO. AF_04/2022 | UN | 19.52 | 19.14 | 19.42 | 18.89 | 19.57 | 19.24 | 29.91 | 19.6 | 19.2 | 19.22 | 19.43 | 18.85 | 18.99 | 19.41 | 18.7 | 19.32 | 19 | 20.14 | 20.43 | 18.99 | 19.52 | 19.44 | 19.33 | 19.72 | 18.89 | 20.38 | 19.37
93087 | CONECTOR EM BRONZE/LATÃO, DN 22 MM X 1/2", SEM ANEL DE SOLDA, BOLSA X ROSCA F, INSTALADO EM RAMAL DE DISTRIBUIÇÃO DE HIDRÁULICA PREDIAL - FORNECIMENTO E INSTALAÇÃO. AF_04/2022 | UN | 21.1 | 20.59 | 20.97 | 20.21 | 21.18 | 20.73 | 31.45 | 21.24 | 20.65 | 20.68 | 20.98 | 20.15 | 20.35 | 20.97 | 19.96 | 20.83 | 20.37 | 21.99 | 22.4 | 20.36 | 21.12 | 21.01 | 20.83 | 21.39 | 20.22 | 22.36 | 20.91
103893 | CONECTOR EM BRONZE/LATÃO, DN 22 MM X 1/2", SEM ANEL DE SOLDA, BOLSA X ROSCA F, INSTALADO EM RAMAL E SUB-RAMAL DE AQUECIMENTO SOLAR - FORNECIMENTO E INSTALAÇÃO. AF_04/2022 | UN | 23.32 | 22.58 | 23.15 | 22.03 | 23.43 | 22.79 | 33.6 | 23.49 | 22.7 | 22.71 | 23.14 | 21.95 | 22.24 | 23.13 | 21.72 | 22.93 | 22.28 | 24.58 | 25.17 | 22.28 | 23.35 | 23.2 | 22.92 | 23.71 | 22.06 | 25.1 | 23.03
103824 | CONECTOR EM BRONZE/LATÃO, DN 22 MM X 1/2", SEM ANEL DE SOLDA, BOLSA X ROSCA F, INSTALADO EM RAMAL E SUB-RAMAL DE GÁS COMBUSTÍVEL - FORNECIMENTO E INSTALAÇÃO. AF_04/2022 | UN | 25.79 | 24.82 | 25.56 | 24.1 | 25.94 | 25.07 | 36.01 | 26.02 | 24.98 | 25.01 | 25.58 | 24.02 | 24.4 | 25.54 | 23.68 | 25.28 | 24.41 | 27.45 | 28.24 | 24.41 | 25.83 | 25.63 | 25.28 | 26.31 | 24.14 | 28.16 | 25.42
103857 | CONECTOR EM BRONZE/LATÃO, DN 22 MM X 1/2", SEM ANEL DE SOLDA, BOLSA X ROSCA F, INSTALADO EM RAMAL E SUB-RAMAL DE GÁS MEDICINAL - FORNECIMENTO E INSTALAÇÃO. AF_04/2022 | UN | 23.64 | 22.88 | 23.47 | 22.32 | 23.76 | 23.09 | 33.93 | 23.83 | 23 | 23.02 | 23.48 | 22.25 | 22.54 | 23.44 | 21.99 | 23.25 | 22.56 | 24.95 | 25.56 | 22.56 | 23.67 | 23.52 | 23.24 | 24.06 | 22.34 | 25.5 | 23.36
93110 | CONECTOR EM BRONZE/LATÃO, DN 22 MM X 1/2", SEM ANEL DE SOLDA, BOLSA X ROSCA F, INSTALADO EM RAMAL E SUB-RAMAL DE HIDRÁULICA PREDIAL - FORNECIMENTO E INSTALAÇÃO. AF_04/2022 | UN | 22.28 | 21.65 | 22.13 | 21.19 | 22.37 | 21.82 | 32.6 | 22.43 | 21.75 | 21.77 | 22.15 | 21.13 | 21.38 | 22.12 | 20.9 | 21.95 | 21.38 | 23.37 | 23.88 | 21.38 | 22.31 | 22.18 | 21.95 | 22.63 | 21.2 | 23.81 | 22.05
93054 | CONECTOR EM BRONZE/LATÃO, DN 22 MM X 3/4", SEM ANEL DE SOLDA, BOLSA X ROSCA F, INSTALADO EM PRUMADA DE HIDRÁULICA PREDIAL - FORNECIMENTO E INSTALAÇÃO. AF_04/2022 | UN | 24.21 | 23.73 | 24.08 | 23.41 | 24.28 | 23.86 | 36.99 | 24.33 | 23.81 | 23.83 | 24.1 | 23.35 | 23.52 | 24.08 | 23.16 | 23.96 | 23.56 | 25.03 | 25.39 | 23.54 | 24.22 | 24.13 | 23.97 | 24.48 | 23.4 | 25.34 | 24.03
93088 | CONECTOR EM BRONZE/LATÃO, DN 22 MM X 3/4", SEM ANEL DE SOLDA, BOLSA X ROSCA F, INSTALADO EM RAMAL DE DISTRIBUIÇÃO DE HIDRÁULICA PREDIAL - FORNECIMENTO E INSTALAÇÃO. AF_04/2022 | UN | 26.13 | 25.5 | 25.98 | 25.06 | 26.22 | 25.67 | 39.08 | 26.29 | 25.6 | 25.62 | 25.98 | 24.97 | 25.22 | 25.96 | 24.75 | 25.8 | 25.25 | 27.21 | 27.7 | 25.25 | 26.15 | 26.03 | 25.8 | 26.47 | 25.06 | 27.63 | 25.89
103894 | CONECTOR EM BRONZE/LATÃO, DN 22 MM X 3/4", SEM ANEL DE SOLDA, BOLSA X ROSCA F, INSTALADO EM RAMAL E SUB-RAMAL DE AQUECIMENTO SOLAR - FORNECIMENTO E INSTALAÇÃO. AF_04/2022 | UN | 28.01 | 27.17 | 27.82 | 26.55 | 28.14 | 27.41 | 40.68 | 28.22 | 27.32 | 27.32 | 27.81 | 26.44 | 26.78 | 27.8 | 26.18 | 27.57 | 26.83 | 29.46 | 30.13 | 26.83 | 28.04 | 27.89 | 27.57 | 28.47 | 26.57 | 30.05 | 27.69
103825 | CONECTOR EM BRONZE/LATÃO, DN 22 MM X 3/4", SEM ANEL DE SOLDA, BOLSA X ROSCA F, INSTALADO EM RAMAL E SUB-RAMAL DE GÁS COMBUSTÍVEL - FORNECIMENTO E INSTALAÇÃO. AF_04/2022 | UN | 30.48 | 29.41 | 30.24 | 28.62 | 30.64 | 29.69 | 43.09 | 30.74 | 29.59 | 29.62 | 30.25 | 28.51 | 28.93 | 30.21 | 28.14 | 29.92 | 28.97 | 32.34 | 33.2 | 28.97 | 30.53 | 30.31 | 29.92 | 31.07 | 28.65 | 33.1 | 30.08
103858 | CONECTOR EM BRONZE/LATÃO, DN 22 MM X 3/4", SEM ANEL DE SOLDA, BOLSA X ROSCA F, INSTALADO EM RAMAL E SUB-RAMAL DE GÁS MEDICINAL - FORNECIMENTO E INSTALAÇÃO. AF_04/2022 | UN | 28.34 | 27.47 | 28.14 | 26.84 | 28.47 | 27.71 | 41 | 28.55 | 27.63 | 27.63 | 28.14 | 26.75 | 27.08 | 28.11 | 26.45 | 27.89 | 27.1 | 29.83 | 30.52 | 27.11 | 28.37 | 28.21 | 27.88 | 28.81 | 26.85 | 30.45 | 28.02
93111 | CONECTOR EM BRONZE/LATÃO, DN 22 MM X 3/4", SEM ANEL DE SOLDA, BOLSA X ROSCA F, INSTALADO EM RAMAL E SUB-RAMAL DE HIDRÁULICA PREDIAL - FORNECIMENTO E INSTALAÇÃO. AF_04/2022 | UN | 26.98 | 26.24 | 26.81 | 25.71 | 27.09 | 26.44 | 39.68 | 27.16 | 26.36 | 26.38 | 26.81 | 25.63 | 25.91 | 26.79 | 25.35 | 26.59 | 25.93 | 28.26 | 28.84 | 25.93 | 27 | 26.86 | 26.59 | 27.39 | 25.73 | 28.77 | 26.71
93059 | CONECTOR EM BRONZE/LATÃO, DN 28 MM X 1/2", SEM ANEL DE SOLDA, BOLSA X ROSCA F, INSTALADO EM PRUMADA DE HIDRÁULICA PREDIAL - FORNECIMENTO E INSTALAÇÃO. AF_04/2022 | UN | 31.46 | 31.03 | 31.34 | 30.74 | 31.51 | 31.16 | 49.53 | 31.55 | 31.1 | 31.12 | 31.36 | 30.7 | 30.85 | 31.34 | 30.55 | 31.23 | 30.86 | 32.16 | 32.48 | 30.86 | 31.46 | 31.38 | 31.23 | 31.68 | 30.74 | 32.44 | 31.3
93093 | CONECTOR EM BRONZE/LATÃO, DN 28 MM X 1/2", SEM ANEL DE SOLDA, BOLSA X ROSCA F, INSTALADO EM RAMAL DE DISTRIBUIÇÃO DE HIDRÁULICA PREDIAL - FORNECIMENTO E INSTALAÇÃO. AF_04/2022 | UN | 32.93 | 32.36 | 32.79 | 31.96 | 33.01 | 32.52 | 50.95 | 33.05 | 32.45 | 32.47 | 32.79 | 31.9 | 32.11 | 32.78 | 31.71 | 32.64 | 32.14 | 33.88 | 34.31 | 32.14 | 32.95 | 32.83 | 32.63 | 33.23 | 31.98 | 34.27 | 32.72
103899 | CONECTOR EM BRONZE/LATÃO, DN 28 MM X 1/2", SEM ANEL DE SOLDA, BOLSA X ROSCA F, INSTALADO EM RAMAL E SUB-RAMAL DE AQUECIMENTO SOLAR - FORNECIMENTO E INSTALAÇÃO. AF_04/2022 | UN | 35.48 | 34.68 | 35.31 | 34.09 | 35.6 | 34.9 | 53.43 | 35.67 | 34.8 | 34.82 | 35.3 | 33.99 | 34.32 | 35.28 | 33.74 | 35.06 | 34.34 | 36.87 | 37.52 | 34.35 | 35.51 | 35.36 | 35.05 | 35.92 | 34.12 | 37.43 | 35.17
103830 | CONECTOR EM BRONZE/LATÃO, DN 28 MM X 1/2", SEM ANEL DE SOLDA, BOLSA X ROSCA F, INSTALADO EM RAMAL E SUB-RAMAL DE GÁS COMBUSTÍVEL - FORNECIMENTO E INSTALAÇÃO. AF_04/2022 | UN | 39.85 | 38.6 | 39.56 | 37.66 | 40.02 | 38.92 | 57.47 | 40.13 | 38.81 | 38.81 | 39.58 | 37.56 | 38.04 | 39.52 | 37.14 | 39.19 | 38.08 | 41.97 | 42.97 | 38.08 | 39.9 | 39.63 | 39.17 | 40.5 | 37.72 | 42.88 | 39.37
103863 | CONECTOR EM BRONZE/LATÃO, DN 28 MM X 1/2", SEM ANEL DE SOLDA, BOLSA X ROSCA F, INSTALADO EM RAMAL E SUB-RAMAL DE GÁS MEDICINAL - FORNECIMENTO E INSTALAÇÃO. AF_04/2022 | UN | 36.33 | 35.45 | 36.13 | 34.79 | 36.47 | 35.69 | 54.26 | 36.55 | 35.59 | 35.61 | 36.15 | 34.72 | 35.06 | 36.11 | 34.42 | 35.88 | 35.08 | 37.85 | 38.56 | 35.08 | 36.37 | 36.2 | 35.87 | 36.82 | 34.83 | 38.48 | 36
93114 | CONECTOR EM BRONZE/LATÃO, DN 28 MM X 1/2", SEM ANEL DE SOLDA, BOLSA X ROSCA F, INSTALADO EM RAMAL E SUB-RAMAL DE HIDRÁULICA PREDIAL - FORNECIMENTO E INSTALAÇÃO. AF_04/2022 | UN | 35.03 | 34.27 | 34.86 | 33.71 | 35.15 | 34.47 | 53 | 35.22 | 34.4 | 34.41 | 34.87 | 33.65 | 33.94 | 34.83 | 33.39 | 34.63 | 33.96 | 36.33 | 36.94 | 33.96 | 35.07 | 34.91 | 34.63 | 35.45 | 33.73 | 36.87 | 34.74
93075 | COTOVELO EM BRONZE/LATÃO, DN 15 MM X 1/2", 90 GRAUS, SEM ANEL DE SOLDA, BOLSA X ROSCA F, INSTALADO EM RAMAL DE DISTRIBUIÇÃO DE HIDRÁULICA PREDIAL - FORNECIMENTO E INSTALAÇÃO. AF_04/2022 | UN | 21.43 | 20.82 | 21.29 | 20.37 | 21.52 | 20.98 | 31.33 | 21.59 | 20.92 | 20.92 | 21.28 | 20.29 | 20.54 | 21.27 | 20.09 | 21.11 | 20.56 | 22.49 | 22.98 | 20.55 | 21.45 | 21.33 | 21.1 | 21.76 | 20.38 | 22.91 | 21.2
103876 | COTOVELO EM BRONZE/LATÃO, DN 15 MM X 1/2", 90 GRAUS, SEM ANEL DE SOLDA, BOLSA X ROSCA F, INSTALADO EM RAMAL E SUB-RAMAL DE AQUECIMENTO SOLAR - FORNECIMENTO E INSTALAÇÃO. AF_04/2022 | UN | 24.13 | 23.26 | 23.96 | 22.61 | 24.27 | 23.5 | 33.96 | 24.34 | 23.4 | 23.41 | 23.93 | 22.48 | 22.85 | 23.91 | 22.24 | 23.69 | 22.88 | 25.65 | 26.36 | 22.9 | 24.17 | 24.01 | 23.66 | 24.61 | 22.64 | 26.26 | 23.78
103807 | COTOVELO EM BRONZE/LATÃO, DN 15 MM X 1/2", 90 GRAUS, SEM ANEL DE SOLDA, BOLSA X ROSCA F, INSTALADO EM RAMAL E SUB-RAMAL DE GÁS COMBUSTÍVEL - FORNECIMENTO E INSTALAÇÃO. AF_04/2022 | UN | 24.1 | 23.23 | 23.92 | 22.59 | 24.23 | 23.47 | 33.94 | 24.31 | 23.37 | 23.39 | 23.9 | 22.48 | 22.83 | 23.88 | 22.21 | 23.65 | 22.86 | 25.6 | 26.3 | 22.87 | 24.13 | 23.97 | 23.63 | 24.57 | 22.62 | 26.21 | 23.76
103840 | COTOVELO EM BRONZE/LATÃO, DN 15 MM X 1/2", 90 GRAUS, SEM ANEL DE SOLDA, BOLSA X ROSCA F, INSTALADO EM RAMAL E SUB-RAMAL DE GÁS MEDICINAL - FORNECIMENTO E INSTALAÇÃO. AF_04/2022 | UN | 23.69 | 22.87 | 23.52 | 22.25 | 23.82 | 23.09 | 33.55 | 23.89 | 23 | 23.01 | 23.5 | 22.14 | 22.48 | 23.48 | 21.89 | 23.26 | 22.5 | 25.12 | 25.8 | 22.51 | 23.73 | 23.56 | 23.24 | 24.15 | 22.27 | 25.72 | 23.37
93098 | COTOVELO EM BRONZE/LATÃO, DN 15 MM X 1/2", 90 GRAUS, SEM ANEL DE SOLDA, BOLSA X ROSCA F, INSTALADO EM RAMAL E SUB-RAMAL DE HIDRÁULICA PREDIAL - FORNECIMENTO E INSTALAÇÃO. AF_04/2022 | UN | 21.58 | 20.94 | 21.44 | 20.48 | 21.67 | 21.12 | 31.49 | 21.74 | 21.05 | 21.07 | 21.43 | 20.41 | 20.65 | 21.42 | 20.22 | 21.25 | 20.69 | 22.66 | 23.16 | 20.68 | 21.6 | 21.48 | 21.25 | 21.92 | 20.51 | 23.1 | 21.34
93120 | COTOVELO EM BRONZE/LATÃO, DN 22 MM X 1/2", 90 GRAUS, SEM ANEL DE SOLDA, BOLSA X ROSCA F, INSTALADO EM PRUMADA DE HIDRÁULICA PREDIAL - FORNECIMENTO E INSTALAÇÃO. AF_04/2022 | UN | 27.79 | 27.34 | 27.68 | 27.02 | 27.86 | 27.47 | 43.15 | 27.9 | 27.41 | 27.43 | 27.7 | 26.97 | 27.15 | 27.67 | 26.81 | 27.56 | 27.16 | 28.57 | 28.91 | 27.15 | 27.81 | 27.71 | 27.56 | 28.04 | 27.03 | 28.86 | 27.63
93077 | COTOVELO EM BRONZE/LATÃO, DN 22 MM X 1/2", 90 GRAUS, SEM ANEL DE SOLDA, BOLSA X ROSCA F, INSTALADO EM RAMAL DE DISTRIBUIÇÃO DE HIDRÁULICA PREDIAL - FORNECIMENTO E INSTALAÇÃO. AF_04/2022 | UN | 30.17 | 29.5 | 30.02 | 28.99 | 30.27 | 29.68 | 45.45 | 30.33 | 29.59 | 29.61 | 30.01 | 28.9 | 29.18 | 29.99 | 28.69 | 29.81 | 29.2 | 31.33 | 31.87 | 29.2 | 30.19 | 30.06 | 29.8 | 30.53 | 29.01 | 31.81 | 29.91
103879 | COTOVELO EM BRONZE/LATÃO, DN 22 MM X 1/2", 90 GRAUS, SEM ANEL DE SOLDA, BOLSA X ROSCA F, INSTALADO EM RAMAL E SUB-RAMAL DE AQUECIMENTO SOLAR - FORNECIMENTO E INSTALAÇÃO. AF_04/2022 | UN | 33.49 | 32.49 | 33.28 | 31.75 | 33.65 | 32.76 | 48.66 | 33.72 | 32.64 | 32.65 | 33.24 | 31.59 | 32.01 | 33.23 | 31.32 | 32.97 | 32.06 | 35.2 | 36.01 | 32.07 | 33.52 | 33.34 | 32.93 | 34.02 | 31.78 | 35.91 | 33.09
103810 | COTOVELO EM BRONZE/LATÃO, DN 22 MM X 1/2", 90 GRAUS, SEM ANEL DE SOLDA, BOLSA X ROSCA F, INSTALADO EM RAMAL E SUB-RAMAL DE GÁS COMBUSTÍVEL - FORNECIMENTO E INSTALAÇÃO. AF_04/2022 | UN | 37.14 | 35.8 | 36.86 | 34.8 | 37.35 | 36.15 | 52.23 | 37.46 | 36.01 | 36.03 | 36.84 | 34.63 | 35.18 | 36.8 | 34.22 | 36.45 | 35.22 | 39.46 | 40.56 | 35.23 | 37.2 | 36.94 | 36.42 | 37.86 | 34.84 | 40.45 | 36.61
103843 | COTOVELO EM BRONZE/LATÃO, DN 22 MM X 1/2", 90 GRAUS, SEM ANEL DE SOLDA, BOLSA X ROSCA F, INSTALADO EM RAMAL E SUB-RAMAL DE GÁS MEDICINAL - FORNECIMENTO E INSTALAÇÃO. AF_04/2022 | UN | 33.95 | 32.91 | 33.73 | 32.15 | 34.11 | 33.19 | 49.12 | 34.2 | 33.09 | 33.09 | 33.7 | 32.01 | 32.43 | 33.69 | 31.7 | 33.41 | 32.46 | 35.74 | 36.58 | 32.48 | 33.99 | 33.8 | 33.38 | 34.51 | 32.17 | 36.49 | 33.54
93100 | COTOVELO EM BRONZE/LATÃO, DN 22 MM X 1/2", 90 GRAUS, SEM ANEL DE SOLDA, BOLSA X ROSCA F, INSTALADO EM RAMAL E SUB-RAMAL DE HIDRÁULICA PREDIAL - FORNECIMENTO E INSTALAÇÃO. AF_04/2022 | UN | 31.92 | 31.08 | 31.75 | 30.45 | 32.05 | 31.3 | 47.16 | 32.12 | 31.21 | 31.22 | 31.74 | 30.35 | 30.7 | 31.71 | 30.08 | 31.48 | 30.71 | 33.39 | 34.07 | 30.72 | 31.96 | 31.8 | 31.47 | 32.38 | 30.48 | 33.98 | 31.6
93121 | COTOVELO EM BRONZE/LATÃO, DN 22 MM X 3/4", 90 GRAUS, SEM ANEL DE SOLDA, BOLSA X ROSCA F, INSTALADO EM PRUMADA DE HIDRÁULICA PREDIAL - FORNECIMENTO E INSTALAÇÃO. AF_04/2022 | UN | 31.59 | 31.03 | 31.44 | 30.63 | 31.66 | 31.18 | 48.73 | 31.72 | 31.12 | 31.14 | 31.45 | 30.56 | 30.77 | 31.43 | 30.36 | 31.3 | 30.81 | 32.55 | 32.97 | 30.81 | 31.6 | 31.49 | 31.3 | 31.89 | 30.64 | 32.91 | 31.38
93078 | COTOVELO EM BRONZE/LATÃO, DN 22 MM X 3/4", 90 GRAUS, SEM ANEL DE SOLDA, BOLSA X ROSCA F, INSTALADO EM RAMAL DE DISTRIBUIÇÃO DE HIDRÁULICA PREDIAL - FORNECIMENTO E INSTALAÇÃO. AF_04/2022 | UN | 33.96 | 33.18 | 33.78 | 32.61 | 34.08 | 33.39 | 51.03 | 34.15 | 33.31 | 33.32 | 33.76 | 32.5 | 32.8 | 33.76 | 32.24 | 33.55 | 32.85 | 35.31 | 35.93 | 32.85 | 33.98 | 33.84 | 33.54 | 34.39 | 32.62 | 35.86 | 33.66
103880 | COTOVELO EM BRONZE/LATÃO, DN 22 MM X 3/4", 90 GRAUS, SEM ANEL DE SOLDA, BOLSA X ROSCA F, INSTALADO EM RAMAL E SUB-RAMAL DE AQUECIMENTO SOLAR - FORNECIMENTO E INSTALAÇÃO. AF_04/2022 | UN | 37.27 | 36.17 | 37.03 | 35.35 | 37.45 | 36.47 | 54.25 | 37.53 | 36.35 | 36.36 | 37 | 35.19 | 35.64 | 36.99 | 34.87 | 36.7 | 35.71 | 39.19 | 40.07 | 35.71 | 37.3 | 37.12 | 36.67 | 37.87 | 35.39 | 39.95 | 36.84
103811 | COTOVELO EM BRONZE/LATÃO, DN 22 MM X 3/4", 90 GRAUS, SEM ANEL DE SOLDA, BOLSA X ROSCA F, INSTALADO EM RAMAL E SUB-RAMAL DE GÁS COMBUSTÍVEL - FORNECIMENTO E INSTALAÇÃO. AF_04/2022 | UN | 40.94 | 39.49 | 40.63 | 38.42 | 41.16 | 39.87 | 57.82 | 41.28 | 39.74 | 39.74 | 40.6 | 38.23 | 38.81 | 40.58 | 37.78 | 40.18 | 38.87 | 43.45 | 44.63 | 38.89 | 40.99 | 40.72 | 40.16 | 41.72 | 38.45 | 44.5 | 40.37
103844 | COTOVELO EM BRONZE/LATÃO, DN 22 MM X 3/4", 90 GRAUS, SEM ANEL DE SOLDA, BOLSA X ROSCA F, INSTALADO EM RAMAL E SUB-RAMAL DE GÁS MEDICINAL - FORNECIMENTO E INSTALAÇÃO. AF_04/2022 | UN | 37.73 | 36.6 | 37.5 | 35.75 | 37.92 | 36.9 | 54.71 | 38.01 | 36.79 | 36.8 | 37.47 | 35.6 | 36.06 | 37.44 | 35.25 | 37.15 | 36.11 | 39.72 | 40.64 | 36.13 | 37.79 | 37.58 | 37.12 | 38.36 | 35.78 | 40.53 | 37.3
93101 | COTOVELO EM BRONZE/LATÃO, DN 22 MM X 3/4", 90 GRAUS, SEM ANEL DE SOLDA, BOLSA X ROSCA F, INSTALADO EM RAMAL E SUB-RAMAL DE HIDRÁULICA PREDIAL - FORNECIMENTO E INSTALAÇÃO. AF_04/2022 | UN | 35.72 | 34.77 | 35.52 | 34.07 | 35.86 | 35.03 | 52.74 | 35.95 | 34.93 | 34.93 | 35.5 | 33.94 | 34.33 | 35.48 | 33.64 | 35.22 | 34.36 | 37.37 | 38.13 | 34.38 | 35.75 | 35.58 | 35.21 | 36.24 | 34.09 | 38.04 | 35.35
92311 | COTOVELO EM COBRE, DN 15 MM, 90 GRAUS, SEM ANEL DE SOLDA, INSTALADO EM RAMAL DE DISTRIBUIÇÃO FORNECIMENTO E INSTALAÇÃO. AF_04/2022 | UN | 14.38 | 13.62 | 14.23 | 13.05 | 14.5 | 13.82 | 18.54 | 14.55 | 13.76 | 13.74 | 14.21 | 12.97 | 13.28 | 14.19 | 12.75 | 13.99 | 13.29 | 15.67 | 16.29 | 13.31 | 14.42 | 14.27 | 13.95 | 14.78 | 13.08 | 16.24 | 14.08
103874 | COTOVELO EM COBRE, DN 15 MM, 90 GRAUS, SEM ANEL DE SOLDA, INSTALADO EM RAMAL E SUB-RAMAL DE AQUECIMENTO SOLAR - FORNECIMENTO E INSTALAÇÃO. AF_04/2022 | UN | 20.31 | 18.99 | 20.08 | 17.96 | 20.54 | 19.33 | 24.17 | 20.62 | 19.22 | 19.17 | 20 | 17.76 | 18.34 | 19.98 | 17.42 | 19.63 | 18.38 | 22.63 | 23.76 | 18.43 | 20.38 | 20.15 | 19.57 | 21.03 | 18.02 | 23.64 | 19.77
103805 | COTOVELO EM COBRE, DN 15 MM, 90 GRAUS, SEM ANEL DE SOLDA, INSTALADO EM RAMAL E SUB-RAMAL DE GÁS COMBUSTÍVEL - FORNECIMENTO E INSTALAÇÃO. AF_04/2022 | UN | 20.25 | 18.93 | 20 | 17.91 | 20.46 | 19.26 | 24.13 | 20.56 | 19.16 | 19.13 | 19.96 | 17.75 | 18.29 | 19.91 | 17.37 | 19.57 | 18.33 | 22.55 | 23.65 | 18.37 | 20.32 | 20.07 | 19.52 | 20.96 | 17.97 | 23.56 | 19.72
103838 | COTOVELO EM COBRE, DN 15 MM, 90 GRAUS, SEM ANEL DE SOLDA, INSTALADO EM RAMAL E SUB-RAMAL DE GÁS MEDICINAL - FORNECIMENTO E INSTALAÇÃO. AF_04/2022 | UN | 19.44 | 18.2 | 19.2 | 17.23 | 19.63 | 18.51 | 23.33 | 19.72 | 18.4 | 18.37 | 19.15 | 17.08 | 17.6 | 19.13 | 16.72 | 18.79 | 17.63 | 21.59 | 22.65 | 17.67 | 19.5 | 19.27 | 18.74 | 20.1 | 17.28 | 22.55 | 18.93
92326 | COTOVELO EM COBRE, DN 15 MM, 90 GRAUS, SEM ANEL DE SOLDA, INSTALADO EM RAMAL E SUB-RAMAL DE HIDRÁULICA PREDIAL - FORNECIMENTO E INSTALAÇÃO. AF_04/2022 | UN | 15.21 | 14.35 | 15.03 | 13.71 | 15.33 | 14.56 | 19.19 | 15.39 | 14.5 | 14.48 | 14.99 | 13.6 | 13.95 | 14.98 | 13.36 | 14.75 | 13.98 | 16.66 | 17.35 | 13.99 | 15.24 | 15.07 | 14.73 | 15.65 | 13.74 | 17.29 | 14.85
92287 | COTOVELO EM COBRE, DN 22 MM, 90 GRAUS, SEM ANEL DE SOLDA, INSTALADO EM PRUMADA DE HIDRÁULICA PREDIAL - FORNECIMENTO E INSTALAÇÃO. AF_04/2022 | UN | 19.02 | 18.53 | 18.91 | 18.15 | 19.08 | 18.64 | 28.19 | 19.12 | 18.61 | 18.6 | 18.91 | 18.11 | 18.3 | 18.9 | 17.95 | 18.77 | 18.32 | 19.85 | 20.26 | 18.32 | 19.04 | 18.94 | 18.75 | 19.28 | 18.18 | 20.23 | 18.83
92312 | COTOVELO EM COBRE, DN 22 MM, 90 GRAUS, SEM ANEL DE SOLDA, INSTALADO EM RAMAL DE DISTRIBUIÇÃO DE HIDRÁULICA PREDIAL - FORNECIMENTO E INSTALAÇÃO. AF_04/2022 | UN | 23.75 | 22.83 | 23.58 | 22.1 | 23.91 | 23.06 | 32.8 | 23.98 | 22.98 | 22.96 | 23.55 | 21.98 | 22.37 | 23.53 | 21.72 | 23.28 | 22.4 | 25.39 | 26.18 | 22.42 | 23.81 | 23.63 | 23.23 | 24.26 | 22.14 | 26.11 | 23.38
103877 | COTOVELO EM COBRE, DN 22 MM, 90 GRAUS, SEM ANEL DE SOLDA, INSTALADO EM RAMAL E SUB-RAMAL DE AQUECIMENTO SOLAR - FORNECIMENTO E INSTALAÇÃO. AF_04/2022 | UN | 30.38 | 28.83 | 30.1 | 27.6 | 30.65 | 29.23 | 39.22 | 30.75 | 29.08 | 29.04 | 30 | 27.37 | 28.04 | 30 | 26.96 | 29.57 | 28.1 | 33.13 | 34.46 | 28.15 | 30.47 | 30.18 | 29.5 | 31.22 | 27.67 | 34.31 | 29.74
103808 | COTOVELO EM COBRE, DN 22 MM, 90 GRAUS, SEM ANEL DE SOLDA, INSTALADO EM RAMAL E SUB-RAMAL DE GÁS COMBUSTÍVEL - FORNECIMENTO E INSTALAÇÃO. AF_04/2022 | UN | 37.71 | 35.46 | 37.28 | 33.7 | 38.08 | 36.03 | 46.35 | 38.24 | 35.84 | 35.8 | 37.2 | 33.43 | 34.37 | 37.15 | 32.78 | 36.54 | 34.44 | 41.65 | 43.56 | 34.49 | 37.84 | 37.4 | 36.46 | 38.93 | 33.8 | 43.38 | 36.8
103841 | COTOVELO EM COBRE, DN 22 MM, 90 GRAUS, SEM ANEL DE SOLDA, INSTALADO EM RAMAL E SUB-RAMAL DE GÁS MEDICINAL - FORNECIMENTO E INSTALAÇÃO. AF_04/2022 | UN | 31.32 | 29.67 | 31 | 28.39 | 31.6 | 30.09 | 40.14 | 31.71 | 29.94 | 29.92 | 30.95 | 28.19 | 28.88 | 30.91 | 27.71 | 30.47 | 28.92 | 34.2 | 35.6 | 28.96 | 31.41 | 31.1 | 30.4 | 32.21 | 28.46 | 35.47 | 30.66
92327 | COTOVELO EM COBRE, DN 22 MM, 90 GRAUS, SEM ANEL DE SOLDA, INSTALADO EM RAMAL E SUB-RAMAL DE HIDRÁULICA PREDIAL - FORNECIMENTO E INSTALAÇÃO. AF_04/2022 | UN | 27.27 | 26.01 | 27.04 | 25.02 | 27.49 | 26.33 | 36.22 | 27.57 | 26.22 | 26.2 | 26.99 | 24.87 | 25.41 | 26.96 | 24.5 | 26.62 | 25.43 | 29.5 | 30.56 | 25.46 | 27.35 | 27.1 | 26.57 | 27.96 | 25.09 | 30.47 | 26.77
92288 | COTOVELO EM COBRE, DN 28 MM, 90 GRAUS, SEM ANEL DE SOLDA, INSTALADO EM PRUMADA DE HIDRÁULICA PREDIAL - FORNECIMENTO E INSTALAÇÃO. AF_04/2022 | UN | 29.9 | 29.27 | 29.77 | 28.79 | 30 | 29.43 | 45.32 | 30.04 | 29.38 | 29.37 | 29.76 | 28.73 | 28.98 | 29.73 | 28.53 | 29.57 | 29 | 30.98 | 31.51 | 29 | 29.93 | 29.81 | 29.54 | 30.24 | 28.81 | 31.46 | 29.65
92313 | COTOVELO EM COBRE, DN 28 MM, 90 GRAUS, SEM ANEL DE SOLDA, INSTALADO EM RAMAL DE DISTRIBUIÇÃO DE HIDRÁULICA PREDIAL - FORNECIMENTO E INSTALAÇÃO. AF_04/2022 | UN | 34.29 | 33.24 | 34.08 | 32.43 | 34.46 | 33.51 | 49.58 | 34.53 | 33.42 | 33.41 | 34.05 | 32.32 | 32.74 | 34.02 | 32 | 33.74 | 32.78 | 36.1 | 36.98 | 32.8 | 34.34 | 34.14 | 33.7 | 34.85 | 32.48 | 36.9 | 33.87
103881 | COTOVELO EM COBRE, DN 28 MM, 90 GRAUS, SEM ANEL DE SOLDA, INSTALADO EM RAMAL E SUB-RAMAL DE AQUECIMENTO SOLAR - FORNECIMENTO E INSTALAÇÃO. AF_04/2022 | UN | 41.95 | 40.19 | 41.64 | 38.8 | 42.25 | 40.64 | 57.02 | 42.36 | 40.48 | 40.44 | 41.53 | 38.54 | 39.3 | 41.51 | 38.09 | 41.04 | 39.37 | 45.06 | 46.56 | 39.42 | 42.05 | 41.72 | 40.95 | 42.91 | 38.88 | 46.41 | 41.23
103812 | COTOVELO EM COBRE, DN 28 MM, 90 GRAUS, SEM ANEL DE SOLDA, INSTALADO EM RAMAL E SUB-RAMAL DE GÁS COMBUSTÍVEL - FORNECIMENTO E INSTALAÇÃO. AF_04/2022 | UN | 55.62 | 52.56 | 55.04 | 50.17 | 56.11 | 53.32 | 70.28 | 56.33 | 53.07 | 53.02 | 54.92 | 49.81 | 51.08 | 54.85 | 48.92 | 54.03 | 51.17 | 60.96 | 63.54 | 51.25 | 55.79 | 55.19 | 53.91 | 57.26 | 50.32 | 63.3 | 54.39
103845 | COTOVELO EM COBRE, DN 28 MM, 90 GRAUS, SEM ANEL DE SOLDA, INSTALADO EM RAMAL E SUB-RAMAL DE GÁS MEDICINAL - FORNECIMENTO E INSTALAÇÃO. AF_04/2022 | UN | 44.45 | 42.44 | 44.06 | 40.88 | 44.78 | 42.95 | 59.45 | 44.91 | 42.78 | 42.74 | 44 | 40.65 | 41.48 | 43.94 | 40.07 | 43.41 | 41.53 | 47.94 | 49.63 | 41.59 | 44.56 | 44.17 | 43.33 | 45.53 | 40.97 | 49.48 | 43.65
92328 | COTOVELO EM COBRE, DN 28 MM, 90 GRAUS, SEM ANEL DE SOLDA, INSTALADO EM RAMAL E SUB-RAMAL DE HIDRÁULICA PREDIAL - FORNECIMENTO E INSTALAÇÃO. AF_04/2022 | UN | 40.56 | 38.93 | 40.25 | 37.65 | 40.83 | 39.33 | 55.67 | 40.94 | 39.2 | 39.18 | 40.19 | 37.46 | 38.14 | 40.15 | 36.99 | 39.72 | 38.18 | 43.41 | 44.8 | 38.22 | 40.65 | 40.34 | 39.65 | 41.44 | 37.73 | 44.67 | 39.9
92289 | COTOVELO EM COBRE, DN 35 MM, 90 GRAUS, SEM ANEL DE SOLDA, INSTALADO EM PRUMADA DE HIDRÁULICA PREDIAL - FORNECIMENTO E INSTALAÇÃO. AF_04/2022 | UN | 52.79 | 52 | 52.62 | 51.39 | 52.91 | 52.19 | 82.31 | 52.97 | 52.13 | 52.12 | 52.62 | 51.32 | 51.64 | 52.59 | 51.06 | 52.37 | 51.65 | 54.16 | 54.82 | 51.67 | 52.84 | 52.67 | 52.35 | 53.21 | 51.43 | 54.77 | 52.48
92290 | COTOVELO EM COBRE, DN 42 MM, 90 GRAUS, SEM ANEL DE SOLDA, INSTALADO EM PRUMADA DE HIDRÁULICA PREDIAL - FORNECIMENTO E INSTALAÇÃO. AF_04/2022 | UN | 79.83 | 78.88 | 79.64 | 78.13 | 79.98 | 79.11 | 126.25 | 80.06 | 79.04 | 79.03 | 79.64 | 78.05 | 78.43 | 79.59 | 77.75 | 79.33 | 78.45 | 81.48 | 82.28 | 78.47 | 79.89 | 79.68 | 79.31 | 80.35 | 78.19 | 82.22 | 79.46
92291 | COTOVELO EM COBRE, DN 54 MM, 90 GRAUS, SEM ANEL DE SOLDA, INSTALADO EM PRUMADA DE HIDRÁULICA PREDIAL - FORNECIMENTO E INSTALAÇÃO. AF_04/2022 | UN | 123.53 | 122.3 | 123.29 | 121.34 | 123.73 | 122.6 | 197.15 | 123.81 | 122.51 | 122.5 | 123.28 | 121.24 | 121.73 | 123.22 | 120.84 | 122.9 | 121.76 | 125.68 | 126.72 | 121.77 | 123.61 | 123.36 | 122.86 | 124.2 | 121.41 | 126.63 | 123.05
92292 | COTOVELO EM COBRE, DN 66 MM, 90 GRAUS, SEM ANEL DE SOLDA, INSTALADO EM PRUMADA DE HIDRÁULICA PREDIAL - FORNECIMENTO E INSTALAÇÃO. AF_04/2022 | UN | 381.32 | 379.81 | 381.01 | 378.63 | 381.57 | 380.18 | 625.34 | 381.67 | 380.08 | 380.05 | 381 | 378.51 | 379.11 | 380.94 | 378.01 | 380.54 | 379.13 | 383.95 | 385.22 | 379.16 | 381.41 | 381.1 | 380.48 | 382.14 | 378.7 | 385.12 | 380.73
93082 | CURVA DE TRANSPOSIÇÃO EM BRONZE/LATÃO, DN 15 MM, SEM ANEL DE SOLDA, BOLSA X BOLSA, INSTALADO EM RAMAL DE DISTRIBUIÇÃO DE HIDRÁULICA PREDIAL - FORNECIMENTO E INSTALAÇÃO. AF_04/2022 | UN | 26.01 | 25.46 | 25.89 | 25.03 | 26.08 | 25.59 | 39.42 | 26.13 | 25.56 | 25.55 | 25.89 | 25 | 25.21 | 25.86 | 24.81 | 25.73 | 25.22 | 26.95 | 27.4 | 25.24 | 26.04 | 25.92 | 25.71 | 26.3 | 25.07 | 27.37 | 25.8
103885 | CURVA DE TRANSPOSIÇÃO EM BRONZE/LATÃO, DN 15 MM, SEM ANEL DE SOLDA, BOLSA X BOLSA, INSTALADO EM RAMAL E SUB-RAMAL DE AQUECIMENTO SOLAR - FORNECIMENTO E INSTALAÇÃO. AF_04/2022 | UN | 29.62 | 28.74 | 29.45 | 28.04 | 29.76 | 28.95 | 42.92 | 29.82 | 28.89 | 28.86 | 29.42 | 27.94 | 28.31 | 29.39 | 27.68 | 29.16 | 28.33 | 31.16 | 31.91 | 28.36 | 29.67 | 29.49 | 29.12 | 30.1 | 28.08 | 31.85 | 29.26
103816 | CURVA DE TRANSPOSIÇÃO EM BRONZE/LATÃO, DN 15 MM, SEM ANEL DE SOLDA, BOLSA X BOLSA, INSTALADO EM RAMAL E SUB-RAMAL DE GÁS COMBUSTÍVEL - FORNECIMENTO E INSTALAÇÃO. AF_04/2022 | UN | 29.6 | 28.71 | 29.41 | 28.02 | 29.73 | 28.93 | 42.91 | 29.8 | 28.86 | 28.86 | 29.42 | 27.96 | 28.31 | 29.36 | 27.67 | 29.13 | 28.32 | 31.13 | 31.86 | 28.34 | 29.64 | 29.46 | 29.12 | 30.07 | 28.06 | 31.82 | 29.25
103849 | CURVA DE TRANSPOSIÇÃO EM BRONZE/LATÃO, DN 15 MM, SEM ANEL DE SOLDA, BOLSA X BOLSA, INSTALADO EM RAMAL E SUB-RAMAL DE GÁS MEDICINAL - FORNECIMENTO E INSTALAÇÃO. AF_04/2022 | UN | 29.05 | 28.22 | 28.88 | 27.57 | 29.17 | 28.42 | 42.38 | 29.24 | 28.36 | 28.35 | 28.88 | 27.51 | 27.84 | 28.84 | 27.23 | 28.61 | 27.85 | 30.48 | 31.19 | 27.86 | 29.1 | 28.92 | 28.59 | 29.5 | 27.61 | 31.14 | 28.72
93105 | CURVA DE TRANSPOSIÇÃO EM BRONZE/LATÃO, DN 15 MM, SEM ANEL DE SOLDA, BOLSA X BOLSA, INSTALADO EM RAMAL E SUB-RAMAL DE HIDRÁULICA PREDIAL - FORNECIMENTO E INSTALAÇÃO. AF_04/2022 | UN | 26.21 | 25.63 | 26.08 | 25.21 | 26.3 | 25.78 | 39.62 | 26.33 | 25.74 | 25.74 | 26.09 | 25.17 | 25.39 | 26.06 | 24.98 | 25.91 | 25.39 | 27.18 | 27.64 | 25.41 | 26.24 | 26.13 | 25.9 | 26.51 | 25.24 | 27.61 | 25.98
93055 | CURVA DE TRANSPOSIÇÃO EM BRONZE/LATÃO, DN 22 MM, SEM ANEL DE SOLDA, BOLSA X BOLSA, INSTALADO EM PRUMADA DE HIDRÁULICA PREDIAL - FORNECIMENTO E INSTALAÇÃO. AF_04/2022 | UN | 48.08 | 47.74 | 47.99 | 47.49 | 48.11 | 47.81 | 77.85 | 48.14 | 47.8 | 47.8 | 48.01 | 47.48 | 47.61 | 47.98 | 47.35 | 47.9 | 47.61 | 48.63 | 48.9 | 47.6 | 48.08 | 48.01 | 47.88 | 48.24 | 47.51 | 48.88 | 47.95
93089 | CURVA DE TRANSPOSIÇÃO EM BRONZE/LATÃO, DN 22 MM, SEM ANEL DE SOLDA, BOLSA X BOLSA, INSTALADO EM RAMAL DE DISTRIBUIÇÃO DE HIDRÁULICA PREDIAL - FORNECIMENTO E INSTALAÇÃO. AF_04/2022 | UN | 51.25 | 50.62 | 51.11 | 50.13 | 51.34 | 50.77 | 80.93 | 51.4 | 50.72 | 50.72 | 51.12 | 50.08 | 50.34 | 51.09 | 49.87 | 50.92 | 50.34 | 52.33 | 52.86 | 50.35 | 51.29 | 51.15 | 50.91 | 51.59 | 50.17 | 52.82 | 51
103891 | CURVA DE TRANSPOSIÇÃO EM BRONZE/LATÃO, DN 22 MM, SEM ANEL DE SOLDA, BOLSA X BOLSA, INSTALADO EM RAMAL E SUB-RAMAL DE AQUECIMENTO SOLAR - FORNECIMENTO E INSTALAÇÃO. AF_04/2022 | UN | 55.68 | 54.62 | 55.47 | 53.81 | 55.85 | 54.89 | 85.23 | 55.91 | 54.8 | 54.78 | 55.43 | 53.69 | 54.12 | 55.41 | 53.39 | 55.13 | 54.15 | 57.5 | 58.39 | 54.18 | 55.73 | 55.52 | 55.09 | 56.23 | 53.86 | 58.3 | 55.25
103822 | CURVA DE TRANSPOSIÇÃO EM BRONZE/LATÃO, DN 22 MM, SEM ANEL DE SOLDA, BOLSA X BOLSA, INSTALADO EM RAMAL E SUB-RAMAL DE GÁS COMBUSTÍVEL - FORNECIMENTO E INSTALAÇÃO. AF_04/2022 | UN | 60.63 | 59.1 | 60.29 | 57.93 | 60.85 | 59.47 | 90.05 | 60.96 | 59.36 | 59.35 | 60.3 | 57.81 | 58.42 | 60.23 | 57.31 | 59.83 | 58.44 | 63.23 | 64.5 | 58.46 | 60.71 | 60.38 | 59.8 | 61.44 | 58 | 64.42 | 60.03
103855 | CURVA DE TRANSPOSIÇÃO EM BRONZE/LATÃO, DN 22 MM, SEM ANEL DE SOLDA, BOLSA X BOLSA, INSTALADO EM RAMAL E SUB-RAMAL DE GÁS MEDICINAL - FORNECIMENTO E INSTALAÇÃO. AF_04/2022 | UN | 56.33 | 55.22 | 56.09 | 54.36 | 56.51 | 55.49 | 85.87 | 56.59 | 55.42 | 55.4 | 56.11 | 54.29 | 54.72 | 56.05 | 53.91 | 55.75 | 54.73 | 58.24 | 59.17 | 54.75 | 56.4 | 56.16 | 55.72 | 56.93 | 54.42 | 59.11 | 55.9
93112 | CURVA DE TRANSPOSIÇÃO EM BRONZE/LATÃO, DN 22 MM, SEM ANEL DE SOLDA, BOLSA X BOLSA, INSTALADO EM RAMAL E SUB-RAMAL DE HIDRÁULICA PREDIAL - FORNECIMENTO E INSTALAÇÃO. AF_04/2022 | UN | 53.61 | 52.75 | 53.43 | 52.09 | 53.75 | 52.97 | 83.24 | 53.81 | 52.9 | 52.9 | 53.44 | 52.04 | 52.38 | 53.39 | 51.75 | 53.17 | 52.38 | 55.08 | 55.8 | 52.39 | 53.66 | 53.48 | 53.15 | 54.07 | 52.14 | 55.75 | 53.28
93060 | CURVA DE TRANSPOSIÇÃO EM BRONZE/LATÃO, DN 28 MM, SEM ANEL DE SOLDA, BOLSA X BOLSA, INSTALADO EM PRUMADA DE HIDRÁULICA PREDIAL - FORNECIMENTO E INSTALAÇÃO. AF_04/2022 | UN | 84.13 | 83.7 | 84.03 | 83.39 | 84.18 | 83.8 | 137.35 | 84.22 | 83.78 | 83.78 | 84.05 | 83.37 | 83.52 | 84.01 | 83.21 | 83.9 | 83.53 | 84.84 | 85.19 | 83.53 | 84.15 | 84.06 | 83.9 | 84.36 | 83.39 | 85.18 | 83.97
93094 | CURVA DE TRANSPOSIÇÃO EM BRONZE/LATÃO, DN 28 MM, SEM ANEL DE SOLDA, BOLSA X BOLSA, INSTALADO EM RAMAL DE DISTRIBUIÇÃO DE HIDRÁULICA PREDIAL - FORNECIMENTO E INSTALAÇÃO. AF_04/2022 | UN | 87.07 | 86.36 | 86.92 | 85.82 | 87.18 | 86.53 | 140.2 | 87.22 | 86.48 | 86.48 | 86.92 | 85.77 | 86.06 | 86.89 | 85.53 | 86.7 | 86.06 | 88.28 | 88.86 | 86.07 | 87.12 | 86.96 | 86.68 | 87.44 | 85.86 | 88.82 | 86.79
103897 | CURVA DE TRANSPOSIÇÃO EM BRONZE/LATÃO, DN 28 MM, SEM ANEL DE SOLDA, BOLSA X BOLSA, INSTALADO EM RAMAL E SUB-RAMAL DE AQUECIMENTO SOLAR - FORNECIMENTO E INSTALAÇÃO. AF_04/2022 | UN | 92.18 | 91 | 91.95 | 90.07 | 92.37 | 91.3 | 145.16 | 92.45 | 91.19 | 91.17 | 91.91 | 89.93 | 90.43 | 91.88 | 89.59 | 91.57 | 90.46 | 94.25 | 95.24 | 90.49 | 92.25 | 92.01 | 91.51 | 92.82 | 90.13 | 95.16 | 91.7
103828 | CURVA DE TRANSPOSIÇÃO EM BRONZE/LATÃO, DN 28 MM, SEM ANEL DE SOLDA, BOLSA X BOLSA, INSTALADO EM RAMAL E SUB-RAMAL DE GÁS COMBUSTÍVEL - FORNECIMENTO E INSTALAÇÃO. AF_04/2022 | UN | 100.88 | 98.81 | 100.44 | 97.22 | 101.19 | 99.3 | 153.26 | 101.35 | 99.17 | 99.15 | 100.44 | 97.07 | 97.88 | 100.35 | 96.37 | 99.81 | 97.91 | 104.43 | 106.14 | 97.94 | 100.99 | 100.55 | 99.74 | 101.98 | 97.32 | 106.02 | 100.08
103861 | CURVA DE TRANSPOSIÇÃO EM BRONZE/LATÃO, DN 28 MM, SEM ANEL DE SOLDA, BOLSA X BOLSA, INSTALADO EM RAMAL E SUB-RAMAL DE GÁS MEDICINAL - FORNECIMENTO E INSTALAÇÃO. AF_04/2022 | UN | 93.89 | 92.54 | 93.6 | 91.5 | 94.1 | 92.87 | 146.83 | 94.2 | 92.78 | 92.77 | 93.62 | 91.41 | 91.93 | 93.54 | 90.95 | 93.2 | 91.95 | 96.21 | 97.35 | 91.97 | 93.98 | 93.69 | 93.16 | 94.61 | 91.57 | 97.26 | 93.37
93115 | CURVA DE TRANSPOSIÇÃO EM BRONZE/LATÃO, DN 28 MM, SEM ANEL DE SOLDA, BOLSA X BOLSA, INSTALADO EM RAMAL E SUB-RAMAL DE HIDRÁULICA PREDIAL - FORNECIMENTO E INSTALAÇÃO. AF_04/2022 | UN | 91.28 | 90.18 | 91.05 | 89.33 | 91.45 | 90.44 | 144.3 | 91.53 | 90.37 | 90.36 | 91.06 | 89.25 | 89.68 | 91 | 88.88 | 90.72 | 89.7 | 93.17 | 94.1 | 89.71 | 91.34 | 91.12 | 90.68 | 91.87 | 89.38 | 94.03 | 90.85
93074 | CURVA EM COBRE, DN 15 MM, 45 GRAUS, SEM ANEL DE SOLDA, BOLSA X BOLSA, INSTALADO EM RAMAL DE DISTRIBUIÇÃO DE HIDRÁULICA PREDIAL - FORNECIMENTO E INSTALAÇÃO. AF_04/2022 | UN | 14.87 | 14.06 | 14.72 | 13.44 | 15.01 | 14.26 | 18.89 | 15.07 | 14.21 | 14.19 | 14.69 | 13.35 | 13.68 | 14.67 | 13.1 | 14.46 | 13.7 | 16.29 | 16.97 | 13.72 | 14.93 | 14.76 | 14.42 | 15.32 | 13.48 | 16.92 | 14.56
103875 | CURVA EM COBRE, DN 15 MM, 45 GRAUS, SEM ANEL DE SOLDA, BOLSA X BOLSA, INSTALADO EM RAMAL E SUB-RAMAL DE AQUECIMENTO SOLAR - FORNECIMENTO E INSTALAÇÃO. AF_04/2022 | UN | 20.28 | 18.96 | 20.05 | 17.93 | 20.51 | 19.3 | 24.12 | 20.59 | 19.19 | 19.14 | 19.97 | 17.73 | 18.31 | 19.95 | 17.39 | 19.6 | 18.35 | 22.6 | 23.73 | 18.4 | 20.35 | 20.12 | 19.54 | 21 | 17.99 | 23.61 | 19.74
103806 | CURVA EM COBRE, DN 15 MM, 45 GRAUS, SEM ANEL DE SOLDA, BOLSA X BOLSA, INSTALADO EM RAMAL E SUB-RAMAL DE GÁS COMBUSTÍVEL - FORNECIMENTO E INSTALAÇÃO. AF_04/2022 | UN | 20.22 | 18.9 | 19.97 | 17.88 | 20.43 | 19.23 | 24.08 | 20.53 | 19.13 | 19.1 | 19.93 | 17.72 | 18.26 | 19.88 | 17.34 | 19.54 | 18.3 | 22.52 | 23.62 | 18.34 | 20.29 | 20.04 | 19.49 | 20.93 | 17.94 | 23.53 | 19.69
103839 | CURVA EM COBRE, DN 15 MM, 45 GRAUS, SEM ANEL DE SOLDA, BOLSA X BOLSA, INSTALADO EM RAMAL E SUB-RAMAL DE GÁS MEDICINAL - FORNECIMENTO E INSTALAÇÃO. AF_04/2022 | UN | 19.41 | 18.17 | 19.17 | 17.2 | 19.6 | 18.48 | 23.28 | 19.69 | 18.37 | 18.34 | 19.12 | 17.05 | 17.57 | 19.1 | 16.69 | 18.76 | 17.6 | 21.56 | 22.62 | 17.64 | 19.47 | 19.24 | 18.71 | 20.07 | 17.25 | 22.52 | 18.9
93097 | CURVA EM COBRE, DN 15 MM, 45 GRAUS, SEM ANEL DE SOLDA, BOLSA X BOLSA, INSTALADO EM RAMAL E SUB-RAMAL DE HIDRÁULICA PREDIAL - FORNECIMENTO E INSTALAÇÃO. AF_04/2022 | UN | 15.19 | 14.34 | 15.02 | 13.69 | 15.32 | 14.55 | 19.18 | 15.37 | 14.48 | 14.47 | 14.98 | 13.58 | 13.93 | 14.96 | 13.35 | 14.74 | 13.96 | 16.64 | 17.34 | 13.98 | 15.22 | 15.06 | 14.71 | 15.63 | 13.73 | 17.28 | 14.84
93119 | CURVA EM COBRE, DN 22 MM, 45 GRAUS, SEM ANEL DE SOLDA, BOLSA X BOLSA, INSTALADO EM PRUMADA DE HIDRÁULICA PREDIAL - FORNECIMENTO E INSTALAÇÃO. AF_04/2022 | UN | 18.71 | 18.22 | 18.6 | 17.84 | 18.77 | 18.33 | 27.67 | 18.81 | 18.3 | 18.29 | 18.6 | 17.8 | 17.99 | 18.59 | 17.64 | 18.46 | 18.01 | 19.54 | 19.95 | 18.01 | 18.73 | 18.63 | 18.44 | 18.97 | 17.87 | 19.92 | 18.52
93076 | CURVA EM COBRE, DN 22 MM, 45 GRAUS, SEM ANEL DE SOLDA, BOLSA X BOLSA, INSTALADO EM RAMAL DE DISTRIBUIÇÃO DE HIDRÁULICA PREDIAL - FORNECIMENTO E INSTALAÇÃO. AF_04/2022 | UN | 23.44 | 22.52 | 23.27 | 21.79 | 23.6 | 22.75 | 32.28 | 23.67 | 22.67 | 22.65 | 23.24 | 21.67 | 22.06 | 23.22 | 21.41 | 22.97 | 22.09 | 25.08 | 25.87 | 22.11 | 23.5 | 23.32 | 22.92 | 23.95 | 21.83 | 25.8 | 23.07
103878 | CURVA EM COBRE, DN 22 MM, 45 GRAUS, SEM ANEL DE SOLDA, BOLSA X BOLSA, INSTALADO EM RAMAL E SUB-RAMAL DE AQUECIMENTO SOLAR - FORNECIMENTO E INSTALAÇÃO. AF_04/2022 | UN | 30.07 | 28.52 | 29.79 | 27.29 | 30.34 | 28.92 | 38.7 | 30.44 | 28.77 | 28.73 | 29.69 | 27.06 | 27.73 | 29.69 | 26.65 | 29.26 | 27.79 | 32.82 | 34.15 | 27.84 | 30.16 | 29.87 | 29.19 | 30.91 | 27.36 | 34 | 29.43
103809 | CURVA EM COBRE, DN 22 MM, 45 GRAUS, SEM ANEL DE SOLDA, BOLSA X BOLSA, INSTALADO EM RAMAL E SUB-RAMAL DE GÁS COMBUSTÍVEL - FORNECIMENTO E INSTALAÇÃO. AF_04/2022 | UN | 37.4 | 35.15 | 36.97 | 33.39 | 37.77 | 35.72 | 45.83 | 37.93 | 35.53 | 35.49 | 36.89 | 33.12 | 34.06 | 36.84 | 32.47 | 36.23 | 34.13 | 41.34 | 43.25 | 34.18 | 37.53 | 37.09 | 36.15 | 38.62 | 33.49 | 43.07 | 36.49
103842 | CURVA EM COBRE, DN 22 MM, 45 GRAUS, SEM ANEL DE SOLDA, BOLSA X BOLSA, INSTALADO EM RAMAL E SUB-RAMAL DE GÁS MEDICINAL - FORNECIMENTO E INSTALAÇÃO. AF_04/2022 | UN | 31.01 | 29.36 | 30.69 | 28.08 | 31.29 | 29.78 | 39.62 | 31.4 | 29.63 | 29.61 | 30.64 | 27.88 | 28.57 | 30.6 | 27.4 | 30.16 | 28.61 | 33.89 | 35.29 | 28.65 | 31.1 | 30.79 | 30.09 | 31.9 | 28.15 | 35.16 | 30.35
93099 | CURVA EM COBRE, DN 22 MM, 45 GRAUS, SEM ANEL DE SOLDA, BOLSA X BOLSA, INSTALADO EM RAMAL E SUB-RAMAL DE HIDRÁULICA PREDIAL - FORNECIMENTO E INSTALAÇÃO. AF_04/2022 | UN | 26.96 | 25.7 | 26.73 | 24.71 | 27.18 | 26.02 | 35.7 | 27.26 | 25.91 | 25.89 | 26.68 | 24.56 | 25.1 | 26.65 | 24.19 | 26.31 | 25.12 | 29.19 | 30.25 | 25.15 | 27.04 | 26.79 | 26.26 | 27.65 | 24.78 | 30.16 | 26.46
93122 | CURVA EM COBRE, DN 28 MM, 45 GRAUS, SEM ANEL DE SOLDA, BOLSA X BOLSA, INSTALADO EM PRUMADA DE HIDRÁULICA PREDIAL - FORNECIMENTO E INSTALAÇÃO. AF_04/2022 | UN | 28.02 | 27.39 | 27.89 | 26.91 | 28.12 | 27.55 | 42.17 | 28.16 | 27.5 | 27.49 | 27.88 | 26.85 | 27.1 | 27.85 | 26.65 | 27.69 | 27.12 | 29.1 | 29.63 | 27.12 | 28.05 | 27.93 | 27.66 | 28.36 | 26.93 | 29.58 | 27.77
93079 | CURVA EM COBRE, DN 28 MM, 45 GRAUS, SEM ANEL DE SOLDA, BOLSA X BOLSA, INSTALADO EM RAMAL DE DISTRIBUIÇÃO DE HIDRÁULICA PREDIAL - FORNECIMENTO E INSTALAÇÃO. AF_04/2022 | UN | 32.41 | 31.36 | 32.2 | 30.55 | 32.58 | 31.63 | 46.43 | 32.65 | 31.54 | 31.53 | 32.17 | 30.44 | 30.86 | 32.14 | 30.12 | 31.86 | 30.9 | 34.22 | 35.1 | 30.92 | 32.46 | 32.26 | 31.82 | 32.97 | 30.6 | 35.02 | 31.99
103882 | CURVA EM COBRE, DN 28 MM, 45 GRAUS, SEM ANEL DE SOLDA, BOLSA X BOLSA, INSTALADO EM RAMAL E SUB-RAMAL DE AQUECIMENTO SOLAR - FORNECIMENTO E INSTALAÇÃO. AF_04/2022 | UN | 40.07 | 38.31 | 39.76 | 36.92 | 40.37 | 38.76 | 53.87 | 40.48 | 38.6 | 38.56 | 39.65 | 36.66 | 37.42 | 39.63 | 36.21 | 39.16 | 37.49 | 43.18 | 44.68 | 37.54 | 40.17 | 39.84 | 39.07 | 41.03 | 37 | 44.53 | 39.35
103813 | CURVA EM COBRE, DN 28 MM, 45 GRAUS, SEM ANEL DE SOLDA, BOLSA X BOLSA, INSTALADO EM RAMAL E SUB-RAMAL DE GÁS COMBUSTÍVEL - FORNECIMENTO E INSTALAÇÃO. AF_04/2022 | UN | 53.74 | 50.68 | 53.16 | 48.29 | 54.23 | 51.44 | 67.13 | 54.45 | 51.19 | 51.14 | 53.04 | 47.93 | 49.2 | 52.97 | 47.04 | 52.15 | 49.29 | 59.08 | 61.66 | 49.37 | 53.91 | 53.31 | 52.03 | 55.38 | 48.44 | 61.42 | 52.51
103846 | CURVA EM COBRE, DN 28 MM, 45 GRAUS, SEM ANEL DE SOLDA, BOLSA X BOLSA, INSTALADO EM RAMAL E SUB-RAMAL DE GÁS MEDICINAL - FORNECIMENTO E INSTALAÇÃO. AF_04/2022 | UN | 42.57 | 40.56 | 42.18 | 39 | 42.9 | 41.07 | 56.3 | 43.03 | 40.9 | 40.86 | 42.12 | 38.77 | 39.6 | 42.06 | 38.19 | 41.53 | 39.65 | 46.06 | 47.75 | 39.71 | 42.68 | 42.29 | 41.45 | 43.65 | 39.09 | 47.6 | 41.77
93102 | CURVA EM COBRE, DN 28 MM, 45 GRAUS, SEM ANEL DE SOLDA, BOLSA X BOLSA, INSTALADO EM RAMAL E SUB-RAMAL DE HIDRÁULICA PREDIAL - FORNECIMENTO E INSTALAÇÃO. AF_04/2022 | UN | 38.68 | 37.05 | 38.37 | 35.77 | 38.95 | 37.45 | 52.52 | 39.06 | 37.32 | 37.3 | 38.31 | 35.58 | 36.26 | 38.27 | 35.11 | 37.84 | 36.3 | 41.53 | 42.92 | 36.34 | 38.77 | 38.46 | 37.77 | 39.56 | 35.85 | 42.79 | 38.02
93123 | CURVA EM COBRE, DN 35 MM, 45 GRAUS, SEM ANEL DE SOLDA, BOLSA X BOLSA, INSTALADO EM PRUMADA DE HIDRÁULICA PREDIAL - FORNECIMENTO E INSTALAÇÃO. AF_04/2022 | UN | 62.03 | 61.24 | 61.86 | 60.63 | 62.15 | 61.43 | 97.74 | 62.21 | 61.37 | 61.36 | 61.86 | 60.56 | 60.88 | 61.83 | 60.3 | 61.61 | 60.89 | 63.4 | 64.06 | 60.91 | 62.08 | 61.91 | 61.59 | 62.45 | 60.67 | 64.01 | 61.72
93124 | CURVA EM COBRE, DN 42 MM, 45 GRAUS, SEM ANEL DE SOLDA, BOLSA X BOLSA, INSTALADO EM PRUMADA DE HIDRÁULICA PREDIAL - FORNECIMENTO E INSTALAÇÃO. AF_04/2022 | UN | 97.18 | 96.23 | 96.99 | 95.48 | 97.33 | 96.46 | 155.21 | 97.41 | 96.39 | 96.38 | 96.99 | 95.4 | 95.78 | 96.94 | 95.1 | 96.68 | 95.8 | 98.83 | 99.63 | 95.82 | 97.24 | 97.03 | 96.66 | 97.7 | 95.54 | 99.57 | 96.81
93125 | CURVA EM COBRE, DN 54 MM, 45 GRAUS, SEM ANEL DE SOLDA, BOLSA X BOLSA, INSTALADO EM PRUMADA DE HIDRÁULICA PREDIAL - FORNECIMENTO E INSTALAÇÃO. AF_04/2022 | UN | 142.75 | 141.52 | 142.51 | 140.56 | 142.95 | 141.82 | 229.23 | 143.03 | 141.73 | 141.72 | 142.5 | 140.46 | 140.95 | 142.44 | 140.06 | 142.12 | 140.98 | 144.9 | 145.94 | 140.99 | 142.83 | 142.58 | 142.08 | 143.42 | 140.63 | 145.85 | 142.27
93126 | CURVA EM COBRE, DN 66 MM, 45 GRAUS, SEM ANEL DE SOLDA, BOLSA X BOLSA, INSTALADO EM PRUMADA DE HIDRÁULICA PREDIAL - FORNECIMENTO E INSTALAÇÃO. AF_04/2022 | UN | 314.49 | 312.98 | 314.18 | 311.8 | 314.74 | 313.35 | 513.8 | 314.84 | 313.25 | 313.22 | 314.17 | 311.68 | 312.28 | 314.11 | 311.18 | 313.71 | 312.3 | 317.12 | 318.39 | 312.33 | 314.58 | 314.27 | 313.65 | 315.31 | 311.87 | 318.29 | 313.9
93063 | JUNTA DE EXPANSÃO EM BRONZE/LATÃO, DN 35 MM, PONTA X PONTA, INSTALADO EM PRUMADA DE HIDRÁULICA PREDIAL - FORNECIMENTO E INSTALAÇÃO. AF_04/2022 | UN | 697.62 | 697.08 | 697.5 | 696.68 | 697.7 | 697.21 | 1160.53 | 697.74 | 697.19 | 697.19 | 697.52 | 696.66 | 696.86 | 697.48 | 696.46 | 697.34 | 696.86 | 698.54 | 698.98 | 696.87 | 697.66 | 697.53 | 697.34 | 697.9 | 696.71 | 698.95 | 697.42
93066 | JUNTA DE EXPANSÃO EM BRONZE/LATÃO, DN 42 MM, PONTA X PONTA, INSTALADO EM PRUMADA DE HIDRÁULICA PREDIAL - FORNECIMENTO E INSTALAÇÃO. AF_04/2022 | UN | 875.46 | 874.82 | 875.32 | 874.32 | 875.56 | 874.97 | 1456.57 | 875.61 | 874.93 | 874.94 | 875.35 | 874.31 | 874.54 | 875.3 | 874.07 | 875.12 | 874.54 | 876.56 | 877.09 | 874.55 | 875.51 | 875.35 | 875.13 | 875.81 | 874.36 | 877.07 | 875.22
93069 | JUNTA DE EXPANSÃO EM BRONZE/LATÃO, DN 54 MM, PONTA X PONTA, INSTALADO EM PRUMADA DE HIDRÁULICA PREDIAL - FORNECIMENTO E INSTALAÇÃO. AF_04/2022 | UN | 1213.48 | 1212.65 | 1213.29 | 1212.01 | 1213.61 | 1212.84 | 2019.37 | 1213.66 | 1212.8 | 1212.8 | 1213.33 | 1211.99 | 1212.29 | 1213.27 | 1211.67 | 1213.05 | 1212.29 | 1214.9 | 1215.59 | 1212.3 | 1213.53 | 1213.35 | 1213.04 | 1213.93 | 1212.05 | 1215.56 | 1213.17
93072 | JUNTA DE EXPANSÃO EM BRONZE/LATÃO, DN 66 MM, PONTA X PONTA, INSTALADO EM PRUMADA DE HIDRÁULICA PREDIAL - FORNECIMENTO E INSTALAÇÃO. AF_04/2022 | UN | 1601.42 | 1600.4 | 1601.18 | 1599.6 | 1601.57 | 1600.63 | 2665.49 | 1601.65 | 1600.58 | 1600.58 | 1601.23 | 1599.59 | 1599.97 | 1601.15 | 1599.19 | 1600.89 | 1599.96 | 1603.17 | 1604.01 | 1599.96 | 1601.49 | 1601.25 | 1600.86 | 1601.97 | 1599.66 | 1603.97 | 1601.04
93083 | JUNTA DE EXPANSÃO EM COBRE, DN 15 MM, PONTA X PONTA, INSTALADO EM RAMAL DE DISTRIBUIÇÃO DE HIDRÁULICA PREDIAL - FORNECIMENTO E INSTALAÇÃO. AF_04/2022 | UN | 479.34 | 478.79 | 479.22 | 478.36 | 479.41 | 478.92 | 796.1 | 479.46 | 478.89 | 478.88 | 479.22 | 478.33 | 478.54 | 479.19 | 478.14 | 479.06 | 478.55 | 480.28 | 480.73 | 478.57 | 479.37 | 479.25 | 479.04 | 479.63 | 478.4 | 480.7 | 479.13
103886 | JUNTA DE EXPANSÃO EM COBRE, DN 15 MM, PONTA X PONTA, INSTALADO EM RAMAL E SUB-RAMAL DE AQUECIMENTO SOLAR - FORNECIMENTO E INSTALAÇÃO. AF_04/2022 | UN | 482.95 | 482.07 | 482.78 | 481.37 | 483.09 | 482.28 | 799.6 | 483.15 | 482.22 | 482.19 | 482.75 | 481.27 | 481.64 | 482.72 | 481.01 | 482.49 | 481.66 | 484.49 | 485.24 | 481.69 | 483 | 482.82 | 482.45 | 483.43 | 481.41 | 485.18 | 482.59
103817 | JUNTA DE EXPANSÃO EM COBRE, DN 15 MM, PONTA X PONTA, INSTALADO EM RAMAL E SUB-RAMAL DE GÁS COMBUSTÍVEL - FORNECIMENTO E INSTALAÇÃO. AF_04/2022 | UN | 482.93 | 482.04 | 482.74 | 481.35 | 483.06 | 482.26 | 799.59 | 483.13 | 482.19 | 482.19 | 482.75 | 481.29 | 481.64 | 482.69 | 481 | 482.46 | 481.65 | 484.46 | 485.19 | 481.67 | 482.97 | 482.79 | 482.45 | 483.4 | 481.39 | 485.15 | 482.58
103850 | JUNTA DE EXPANSÃO EM COBRE, DN 15 MM, PONTA X PONTA, INSTALADO EM RAMAL E SUB-RAMAL DE GÁS MEDICINAL - FORNECIMENTO E INSTALAÇÃO. AF_04/2022 | UN | 482.38 | 481.55 | 482.21 | 480.9 | 482.5 | 481.75 | 799.06 | 482.57 | 481.69 | 481.68 | 482.21 | 480.84 | 481.17 | 482.17 | 480.56 | 481.94 | 481.18 | 483.81 | 484.52 | 481.19 | 482.43 | 482.25 | 481.92 | 482.83 | 480.94 | 484.47 | 482.05
93106 | JUNTA DE EXPANSÃO EM COBRE, DN 15 MM, PONTA X PONTA, INSTALADO EM RAMAL E SUB-RAMAL DE HIDRÁULICA PREDIAL - FORNECIMENTO E INSTALAÇÃO. AF_04/2022 | UN | 479.54 | 478.96 | 479.41 | 478.54 | 479.63 | 479.11 | 796.3 | 479.66 | 479.07 | 479.07 | 479.42 | 478.5 | 478.72 | 479.39 | 478.31 | 479.24 | 478.72 | 480.51 | 480.97 | 478.74 | 479.57 | 479.46 | 479.23 | 479.84 | 478.57 | 480.94 | 479.31
93052 | JUNTA DE EXPANSÃO EM COBRE, DN 22 MM, PONTA X PONTA, INSTALADO EM PRUMADA DE HIDRÁULICA PREDIAL - FORNECIMENTO E INSTALAÇÃO. AF_04/2022 | UN | 553.31 | 552.97 | 553.22 | 552.72 | 553.34 | 553.04 | 921.14 | 553.37 | 553.03 | 553.03 | 553.24 | 552.71 | 552.84 | 553.21 | 552.58 | 553.13 | 552.84 | 553.86 | 554.13 | 552.83 | 553.31 | 553.24 | 553.11 | 553.47 | 552.74 | 554.11 | 553.18
93086 | JUNTA DE EXPANSÃO EM COBRE, DN 22 MM, PONTA X PONTA, INSTALADO EM RAMAL DE DISTRIBUIÇÃO DE HIDRÁULICA PREDIAL - FORNECIMENTO E INSTALAÇÃO. AF_04/2022 | UN | 556.48 | 555.85 | 556.34 | 555.36 | 556.57 | 556 | 924.22 | 556.63 | 555.95 | 555.95 | 556.35 | 555.31 | 555.57 | 556.32 | 555.1 | 556.15 | 555.57 | 557.56 | 558.09 | 555.58 | 556.52 | 556.38 | 556.14 | 556.82 | 555.4 | 558.05 | 556.23
103890 | JUNTA DE EXPANSÃO EM COBRE, DN 22 MM, PONTA X PONTA, INSTALADO EM RAMAL E SUB-RAMAL DE AQUECIMENTO SOLAR - FORNECIMENTO E INSTALAÇÃO. AF_04/2022 | UN | 560.91 | 559.85 | 560.7 | 559.04 | 561.08 | 560.12 | 928.52 | 561.14 | 560.03 | 560.01 | 560.66 | 558.92 | 559.35 | 560.64 | 558.62 | 560.36 | 559.38 | 562.73 | 563.62 | 559.41 | 560.96 | 560.75 | 560.32 | 561.46 | 559.09 | 563.53 | 560.48
103821 | JUNTA DE EXPANSÃO EM COBRE, DN 22 MM, PONTA X PONTA, INSTALADO EM RAMAL E SUB-RAMAL DE GÁS COMBUSTÍVEL - FORNECIMENTO E INSTALAÇÃO. AF_04/2022 | UN | 565.86 | 564.33 | 565.52 | 563.16 | 566.08 | 564.7 | 933.34 | 566.19 | 564.59 | 564.58 | 565.53 | 563.04 | 563.65 | 565.46 | 562.54 | 565.06 | 563.67 | 568.46 | 569.73 | 563.69 | 565.94 | 565.61 | 565.03 | 566.67 | 563.23 | 569.65 | 565.26
103854 | JUNTA DE EXPANSÃO EM COBRE, DN 22 MM, PONTA X PONTA, INSTALADO EM RAMAL E SUB-RAMAL DE GÁS MEDICINAL - FORNECIMENTO E INSTALAÇÃO. AF_04/2022 | UN | 561.56 | 560.45 | 561.32 | 559.59 | 561.74 | 560.72 | 929.16 | 561.82 | 560.65 | 560.63 | 561.34 | 559.52 | 559.95 | 561.28 | 559.14 | 560.98 | 559.96 | 563.47 | 564.4 | 559.98 | 561.63 | 561.39 | 560.95 | 562.16 | 559.65 | 564.34 | 561.13
93109 | JUNTA DE EXPANSÃO EM COBRE, DN 22 MM, PONTA X PONTA, INSTALADO EM RAMAL E SUB-RAMAL DE HIDRÁULICA PREDIAL - FORNECIMENTO E INSTALAÇÃO. AF_04/2022 | UN | 558.84 | 557.98 | 558.66 | 557.32 | 558.98 | 558.2 | 926.53 | 559.04 | 558.13 | 558.13 | 558.67 | 557.27 | 557.61 | 558.62 | 556.98 | 558.4 | 557.61 | 560.31 | 561.03 | 557.62 | 558.89 | 558.71 | 558.38 | 559.3 | 557.37 | 560.98 | 558.51
93058 | JUNTA DE EXPANSÃO EM COBRE, DN 28 MM, PONTA X PONTA, INSTALADO EM PRUMADA DE HIDRÁULICA PREDIAL - FORNECIMENTO E INSTALAÇÃO. AF_04/2022 | UN | 608.76 | 608.33 | 608.66 | 608.02 | 608.81 | 608.43 | 1013.01 | 608.85 | 608.41 | 608.41 | 608.68 | 608 | 608.15 | 608.64 | 607.84 | 608.53 | 608.16 | 609.47 | 609.82 | 608.16 | 608.78 | 608.69 | 608.53 | 608.99 | 608.02 | 609.81 | 608.6
93092 | JUNTA DE EXPANSÃO EM COBRE, DN 28 MM, PONTA X PONTA, INSTALADO EM RAMAL DE DISTRIBUIÇÃO DE HIDRÁULICA PREDIAL - FORNECIMENTO E INSTALAÇÃO. AF_04/2022 | UN | 611.7 | 610.99 | 611.55 | 610.45 | 611.81 | 611.16 | 1015.86 | 611.85 | 611.11 | 611.11 | 611.55 | 610.4 | 610.69 | 611.52 | 610.16 | 611.33 | 610.69 | 612.91 | 613.49 | 610.7 | 611.75 | 611.59 | 611.31 | 612.07 | 610.49 | 613.45 | 611.42
103898 | JUNTA DE EXPANSÃO EM COBRE, DN 28 MM, PONTA X PONTA, INSTALADO EM RAMAL E SUB-RAMAL DE AQUECIMENTO SOLAR - FORNECIMENTO E INSTALAÇÃO. AF_04/2022 | UN | 616.81 | 615.63 | 616.58 | 614.7 | 617 | 615.93 | 1020.82 | 617.08 | 615.82 | 615.8 | 616.54 | 614.56 | 615.06 | 616.51 | 614.22 | 616.2 | 615.09 | 618.88 | 619.87 | 615.12 | 616.88 | 616.64 | 616.14 | 617.45 | 614.76 | 619.79 | 616.33
103829 | JUNTA DE EXPANSÃO EM COBRE, DN 28 MM, PONTA X PONTA, INSTALADO EM RAMAL E SUB-RAMAL DE GÁS COMBUSTÍVEL - FORNECIMENTO E INSTALAÇÃO. AF_04/2022 | UN | 625.51 | 623.44 | 625.07 | 621.85 | 625.82 | 623.93 | 1028.92 | 625.98 | 623.8 | 623.78 | 625.07 | 621.7 | 622.51 | 624.98 | 621 | 624.44 | 622.54 | 629.06 | 630.77 | 622.57 | 625.62 | 625.18 | 624.37 | 626.61 | 621.95 | 630.65 | 624.71
103862 | JUNTA DE EXPANSÃO EM COBRE, DN 28 MM, PONTA X PONTA, INSTALADO EM RAMAL E SUB-RAMAL DE GÁS MEDICINAL - FORNECIMENTO E INSTALAÇÃO. AF_04/2022 | UN | 618.52 | 617.17 | 618.23 | 616.13 | 618.73 | 617.5 | 1022.49 | 618.83 | 617.41 | 617.4 | 618.25 | 616.04 | 616.56 | 618.17 | 615.58 | 617.83 | 616.58 | 620.84 | 621.98 | 616.6 | 618.61 | 618.32 | 617.79 | 619.24 | 616.2 | 621.89 | 618
93116 | JUNTA DE EXPANSÃO EM COBRE, DN 28 MM, PONTA X PONTA, INSTALADO EM RAMAL E SUB-RAMAL DE HIDRÁULICA PREDIAL - FORNECIMENTO E INSTALAÇÃO. AF_04/2022 | UN | 615.91 | 614.81 | 615.68 | 613.96 | 616.08 | 615.07 | 1019.96 | 616.16 | 615 | 614.99 | 615.69 | 613.88 | 614.31 | 615.63 | 613.51 | 615.35 | 614.33 | 617.8 | 618.73 | 614.34 | 615.97 | 615.75 | 615.31 | 616.5 | 614.01 | 618.66 | 615.48
92314 | LUVA EM COBRE, DN 15 MM, SEM ANEL DE SOLDA, INSTALADO EM RAMAL DE DISTRIBUIÇÃO DE HIDRÁULICA PREDIAL - FORNECIMENTO E INSTALAÇÃO. AF_04/2022 | UN | 9.67 | 9.12 | 9.55 | 8.69 | 9.74 | 9.25 | 12.15 | 9.79 | 9.22 | 9.21 | 9.55 | 8.66 | 8.87 | 9.52 | 8.47 | 9.39 | 8.88 | 10.61 | 11.06 | 8.9 | 9.7 | 9.58 | 9.37 | 9.96 | 8.73 | 11.03 | 9.46
103883 | LUVA EM COBRE, DN 15 MM, SEM ANEL DE SOLDA, INSTALADO EM RAMAL E SUB-RAMAL DE AQUECIMENTO SOLAR - FORNECIMENTO E INSTALAÇÃO. AF_04/2022 | UN | 13.28 | 12.4 | 13.11 | 11.7 | 13.42 | 12.61 | 15.65 | 13.48 | 12.55 | 12.52 | 13.08 | 11.6 | 11.97 | 13.05 | 11.34 | 12.82 | 11.99 | 14.82 | 15.57 | 12.02 | 13.33 | 13.15 | 12.78 | 13.76 | 11.74 | 15.51 | 12.92
103814 | LUVA EM COBRE, DN 15 MM, SEM ANEL DE SOLDA, INSTALADO EM RAMAL E SUB-RAMAL DE GÁS COMBUSTÍVEL - FORNECIMENTO E INSTALAÇÃO. AF_04/2022 | UN | 13.26 | 12.37 | 13.07 | 11.68 | 13.39 | 12.59 | 15.64 | 13.46 | 12.52 | 12.52 | 13.08 | 11.62 | 11.97 | 13.02 | 11.33 | 12.79 | 11.98 | 14.79 | 15.52 | 12 | 13.3 | 13.12 | 12.78 | 13.73 | 11.72 | 15.48 | 12.91
103847 | LUVA EM COBRE, DN 15 MM, SEM ANEL DE SOLDA, INSTALADO EM RAMAL E SUB-RAMAL DE GÁS MEDICINAL - FORNECIMENTO E INSTALAÇÃO. AF_04/2022 | UN | 12.71 | 11.88 | 12.54 | 11.23 | 12.83 | 12.08 | 15.11 | 12.9 | 12.02 | 12.01 | 12.54 | 11.17 | 11.5 | 12.5 | 10.89 | 12.27 | 11.51 | 14.14 | 14.85 | 11.52 | 12.76 | 12.58 | 12.25 | 13.16 | 11.27 | 14.8 | 12.38
92329 | LUVA EM COBRE, DN 15 MM, SEM ANEL DE SOLDA, INSTALADO EM RAMAL E SUB-RAMAL DE HIDRÁULICA PREDIAL - FORNECIMENTO E INSTALAÇÃO. AF_04/2022 | UN | 9.87 | 9.29 | 9.74 | 8.87 | 9.96 | 9.44 | 12.35 | 9.99 | 9.4 | 9.4 | 9.75 | 8.83 | 9.05 | 9.72 | 8.64 | 9.57 | 9.05 | 10.84 | 11.3 | 9.07 | 9.9 | 9.79 | 9.56 | 10.17 | 8.9 | 11.27 | 9.64
92293 | LUVA EM COBRE, DN 22 MM, SEM ANEL DE SOLDA, INSTALADO EM PRUMADA DE HIDRÁULICA PREDIAL - FORNECIMENTO E INSTALAÇÃO. AF_04/2022 | UN | 10.84 | 10.5 | 10.75 | 10.25 | 10.87 | 10.57 | 15.69 | 10.9 | 10.56 | 10.56 | 10.77 | 10.24 | 10.37 | 10.74 | 10.11 | 10.66 | 10.37 | 11.39 | 11.66 | 10.36 | 10.84 | 10.77 | 10.64 | 11 | 10.27 | 11.64 | 10.71
92315 | LUVA EM COBRE, DN 22 MM, SEM ANEL DE SOLDA, INSTALADO EM RAMAL DE DISTRIBUIÇÃO DE HIDRÁULICA PREDIAL - FORNECIMENTO E INSTALAÇÃO. AF_04/2022 | UN | 14.01 | 13.38 | 13.87 | 12.89 | 14.1 | 13.53 | 18.77 | 14.16 | 13.48 | 13.48 | 13.88 | 12.84 | 13.1 | 13.85 | 12.63 | 13.68 | 13.1 | 15.09 | 15.62 | 13.11 | 14.05 | 13.91 | 13.67 | 14.35 | 12.93 | 15.58 | 13.76
103888 | LUVA EM COBRE, DN 22 MM, SEM ANEL DE SOLDA, INSTALADO EM RAMAL E SUB-RAMAL DE AQUECIMENTO SOLAR - FORNECIMENTO E INSTALAÇÃO. AF_04/2022 | UN | 18.44 | 17.38 | 18.23 | 16.57 | 18.61 | 17.65 | 23.07 | 18.67 | 17.56 | 17.54 | 18.19 | 16.45 | 16.88 | 18.17 | 16.15 | 17.89 | 16.91 | 20.26 | 21.15 | 16.94 | 18.49 | 18.28 | 17.85 | 18.99 | 16.62 | 21.06 | 18.01
103819 | LUVA EM COBRE, DN 22 MM, SEM ANEL DE SOLDA, INSTALADO EM RAMAL E SUB-RAMAL DE GÁS COMBUSTÍVEL - FORNECIMENTO E INSTALAÇÃO. AF_04/2022 | UN | 23.39 | 21.86 | 23.05 | 20.69 | 23.61 | 22.23 | 27.89 | 23.72 | 22.12 | 22.11 | 23.06 | 20.57 | 21.18 | 22.99 | 20.07 | 22.59 | 21.2 | 25.99 | 27.26 | 21.22 | 23.47 | 23.14 | 22.56 | 24.2 | 20.76 | 27.18 | 22.79
103852 | LUVA EM COBRE, DN 22 MM, SEM ANEL DE SOLDA, INSTALADO EM RAMAL E SUB-RAMAL DE GÁS MEDICINAL - FORNECIMENTO E INSTALAÇÃO. AF_04/2022 | UN | 19.09 | 17.98 | 18.85 | 17.12 | 19.27 | 18.25 | 23.71 | 19.35 | 18.18 | 18.16 | 18.87 | 17.05 | 17.48 | 18.81 | 16.67 | 18.51 | 17.49 | 21 | 21.93 | 17.51 | 19.16 | 18.92 | 18.48 | 19.69 | 17.18 | 21.87 | 18.66
92330 | LUVA EM COBRE, DN 22 MM, SEM ANEL DE SOLDA, INSTALADO EM RAMAL E SUB-RAMAL DE HIDRÁULICA PREDIAL - FORNECIMENTO E INSTALAÇÃO. AF_04/2022 | UN | 16.37 | 15.51 | 16.19 | 14.85 | 16.51 | 15.73 | 21.08 | 16.57 | 15.66 | 15.66 | 16.2 | 14.8 | 15.14 | 16.15 | 14.51 | 15.93 | 15.14 | 17.84 | 18.56 | 15.15 | 16.42 | 16.24 | 15.91 | 16.83 | 14.9 | 18.51 | 16.04
92294 | LUVA EM COBRE, DN 28 MM, SEM ANEL DE SOLDA, INSTALADO EM PRUMADA DE HIDRÁULICA PREDIAL - FORNECIMENTO E INSTALAÇÃO. AF_04/2022 | UN | 18.25 | 17.82 | 18.15 | 17.51 | 18.3 | 17.92 | 27.38 | 18.34 | 17.9 | 17.9 | 18.17 | 17.49 | 17.64 | 18.13 | 17.33 | 18.02 | 17.65 | 18.96 | 19.31 | 17.65 | 18.27 | 18.18 | 18.02 | 18.48 | 17.51 | 19.3 | 18.09
92316 | LUVA EM COBRE, DN 28 MM, SEM ANEL DE SOLDA, INSTALADO EM RAMAL DE DISTRIBUIÇÃO DE HIDRÁULICA PREDIAL - FORNECIMENTO E INSTALAÇÃO. AF_04/2022 | UN | 21.19 | 20.48 | 21.04 | 19.94 | 21.3 | 20.65 | 30.23 | 21.34 | 20.6 | 20.6 | 21.04 | 19.89 | 20.18 | 21.01 | 19.65 | 20.82 | 20.18 | 22.4 | 22.98 | 20.19 | 21.24 | 21.08 | 20.8 | 21.56 | 19.98 | 22.94 | 20.91
103895 | LUVA EM COBRE, DN 28 MM, SEM ANEL DE SOLDA, INSTALADO EM RAMAL E SUB-RAMAL DE AQUECIMENTO SOLAR - FORNECIMENTO E INSTALAÇÃO. AF_04/2022 | UN | 26.3 | 25.12 | 26.07 | 24.19 | 26.49 | 25.42 | 35.19 | 26.57 | 25.31 | 25.29 | 26.03 | 24.05 | 24.55 | 26 | 23.71 | 25.69 | 24.58 | 28.37 | 29.36 | 24.61 | 26.37 | 26.13 | 25.63 | 26.94 | 24.25 | 29.28 | 25.82
103826 | LUVA EM COBRE, DN 28 MM, SEM ANEL DE SOLDA, INSTALADO EM RAMAL E SUB-RAMAL DE GÁS COMBUSTÍVEL - FORNECIMENTO E INSTALAÇÃO. AF_04/2022 | UN | 35 | 32.93 | 34.56 | 31.34 | 35.31 | 33.42 | 43.29 | 35.47 | 33.29 | 33.27 | 34.56 | 31.19 | 32 | 34.47 | 30.49 | 33.93 | 32.03 | 38.55 | 40.26 | 32.06 | 35.11 | 34.67 | 33.86 | 36.1 | 31.44 | 40.14 | 34.2
103859 | LUVA EM COBRE, DN 28 MM, SEM ANEL DE SOLDA, INSTALADO EM RAMAL E SUB-RAMAL DE GÁS MEDICINAL - FORNECIMENTO E INSTALAÇÃO. AF_04/2022 | UN | 28.01 | 26.66 | 27.72 | 25.62 | 28.22 | 26.99 | 36.86 | 28.32 | 26.9 | 26.89 | 27.74 | 25.53 | 26.05 | 27.66 | 25.07 | 27.32 | 26.07 | 30.33 | 31.47 | 26.09 | 28.1 | 27.81 | 27.28 | 28.73 | 25.69 | 31.38 | 27.49
92331 | LUVA EM COBRE, DN 28 MM, SEM ANEL DE SOLDA, INSTALADO EM RAMAL E SUB-RAMAL DE HIDRÁULICA PREDIAL - FORNECIMENTO E INSTALAÇÃO. AF_04/2022 | UN | 25.4 | 24.3 | 25.17 | 23.45 | 25.57 | 24.56 | 34.33 | 25.65 | 24.49 | 24.48 | 25.18 | 23.37 | 23.8 | 25.12 | 23 | 24.84 | 23.82 | 27.29 | 28.22 | 23.83 | 25.46 | 25.24 | 24.8 | 25.99 | 23.5 | 28.15 | 24.97
92295 | LUVA EM COBRE, DN 35 MM, SEM ANEL DE SOLDA, INSTALADO EM PRUMADA DE HIDRÁULICA PREDIAL - FORNECIMENTO E INSTALAÇÃO. AF_04/2022 | UN | 34.24 | 33.7 | 34.12 | 33.3 | 34.32 | 33.83 | 53.27 | 34.36 | 33.81 | 33.81 | 34.14 | 33.28 | 33.48 | 34.1 | 33.08 | 33.96 | 33.48 | 35.16 | 35.6 | 33.49 | 34.28 | 34.15 | 33.96 | 34.52 | 33.33 | 35.57 | 34.04
92296 | LUVA EM COBRE, DN 42 MM, SEM ANEL DE SOLDA, INSTALADO EM PRUMADA DE HIDRÁULICA PREDIAL - FORNECIMENTO E INSTALAÇÃO. AF_04/2022 | UN | 45.33 | 44.69 | 45.19 | 44.19 | 45.43 | 44.84 | 70.99 | 45.48 | 44.8 | 44.81 | 45.22 | 44.18 | 44.41 | 45.17 | 43.94 | 44.99 | 44.41 | 46.43 | 46.96 | 44.42 | 45.38 | 45.22 | 45 | 45.68 | 44.23 | 46.94 | 45.09
92297 | LUVA EM COBRE, DN 54 MM, SEM ANEL DE SOLDA, INSTALADO EM PRUMADA DE HIDRÁULICA PREDIAL - FORNECIMENTO E INSTALAÇÃO. AF_04/2022 | UN | 70.24 | 69.41 | 70.05 | 68.77 | 70.37 | 69.6 | 111.17 | 70.42 | 69.56 | 69.56 | 70.09 | 68.75 | 69.05 | 70.03 | 68.43 | 69.81 | 69.05 | 71.66 | 72.35 | 69.06 | 70.29 | 70.11 | 69.8 | 70.69 | 68.81 | 72.32 | 69.93
92298 | LUVA EM COBRE, DN 66 MM, SEM ANEL DE SOLDA, INSTALADO EM PRUMADA DE HIDRÁULICA PREDIAL - FORNECIMENTO E INSTALAÇÃO. AF_04/2022 | UN | 196.59 | 195.57 | 196.35 | 194.77 | 196.74 | 195.8 | 320.65 | 196.82 | 195.75 | 195.75 | 196.4 | 194.76 | 195.14 | 196.32 | 194.36 | 196.06 | 195.13 | 198.34 | 199.18 | 195.13 | 196.66 | 196.42 | 196.03 | 197.14 | 194.83 | 199.14 | 196.21
93080 | LUVA PASSANTE EM COBRE, DN 15 MM, SEM ANEL DE SOLDA, INSTALADO EM RAMAL DE DISTRIBUIÇÃO DE HIDRÁULICA PREDIAL - FORNECIMENTO E INSTALAÇÃO. AF_04/2022 | UN | 9.7 | 9.15 | 9.58 | 8.72 | 9.77 | 9.28 | 12.21 | 9.82 | 9.25 | 9.24 | 9.58 | 8.69 | 8.9 | 9.55 | 8.5 | 9.42 | 8.91 | 10.64 | 11.09 | 8.93 | 9.73 | 9.61 | 9.4 | 9.99 | 8.76 | 11.06 | 9.49
103884 | LUVA PASSANTE EM COBRE, DN 15 MM, SEM ANEL DE SOLDA, INSTALADO EM RAMAL E SUB-RAMAL DE AQUECIMENTO SOLAR - FORNECIMENTO E INSTALAÇÃO. AF_04/2022 | UN | 13.31 | 12.43 | 13.14 | 11.73 | 13.45 | 12.64 | 15.71 | 13.51 | 12.58 | 12.55 | 13.11 | 11.63 | 12 | 13.08 | 11.37 | 12.85 | 12.02 | 14.85 | 15.6 | 12.05 | 13.36 | 13.18 | 12.81 | 13.79 | 11.77 | 15.54 | 12.95
103815 | LUVA PASSANTE EM COBRE, DN 15 MM, SEM ANEL DE SOLDA, INSTALADO EM RAMAL E SUB-RAMAL DE GÁS COMBUSTÍVEL - FORNECIMENTO E INSTALAÇÃO. AF_04/2022 | UN | 13.29 | 12.4 | 13.1 | 11.71 | 13.42 | 12.62 | 15.7 | 13.49 | 12.55 | 12.55 | 13.11 | 11.65 | 12 | 13.05 | 11.36 | 12.82 | 12.01 | 14.82 | 15.55 | 12.03 | 13.33 | 13.15 | 12.81 | 13.76 | 11.75 | 15.51 | 12.94
103848 | LUVA PASSANTE EM COBRE, DN 15 MM, SEM ANEL DE SOLDA, INSTALADO EM RAMAL E SUB-RAMAL DE GÁS MEDICINAL - FORNECIMENTO E INSTALAÇÃO. AF_04/2022 | UN | 12.74 | 11.91 | 12.57 | 11.26 | 12.86 | 12.11 | 15.17 | 12.93 | 12.05 | 12.04 | 12.57 | 11.2 | 11.53 | 12.53 | 10.92 | 12.3 | 11.54 | 14.17 | 14.88 | 11.55 | 12.79 | 12.61 | 12.28 | 13.19 | 11.3 | 14.83 | 12.41
93103 | LUVA PASSANTE EM COBRE, DN 15 MM, SEM ANEL DE SOLDA, INSTALADO EM RAMAL E SUB-RAMAL DE HIDRÁULICA PREDIAL - FORNECIMENTO E INSTALAÇÃO. AF_04/2022 | UN | 9.9 | 9.32 | 9.77 | 8.9 | 9.99 | 9.47 | 12.41 | 10.02 | 9.43 | 9.43 | 9.78 | 8.86 | 9.08 | 9.75 | 8.67 | 9.6 | 9.08 | 10.87 | 11.33 | 9.1 | 9.93 | 9.82 | 9.59 | 10.2 | 8.93 | 11.3 | 9.67
93050 | LUVA PASSANTE EM COBRE, DN 22 MM, SEM ANEL DE SOLDA, INSTALADO EM PRUMADA DE HIDRÁULICA PREDIAL - FORNECIMENTO E INSTALAÇÃO. AF_04/2022 | UN | 12.24 | 11.9 | 12.15 | 11.65 | 12.27 | 11.97 | 18.04 | 12.3 | 11.96 | 11.96 | 12.17 | 11.64 | 11.77 | 12.14 | 11.51 | 12.06 | 11.77 | 12.79 | 13.06 | 11.76 | 12.24 | 12.17 | 12.04 | 12.4 | 11.67 | 13.04 | 12.11
93084 | LUVA PASSANTE EM COBRE, DN 22 MM, SEM ANEL DE SOLDA, INSTALADO EM RAMAL DE DISTRIBUIÇÃO DE HIDRÁULICA PREDIAL - FORNECIMENTO E INSTALAÇÃO. AF_04/2022 | UN | 15.41 | 14.78 | 15.27 | 14.29 | 15.5 | 14.93 | 21.12 | 15.56 | 14.88 | 14.88 | 15.28 | 14.24 | 14.5 | 15.25 | 14.03 | 15.08 | 14.5 | 16.49 | 17.02 | 14.51 | 15.45 | 15.31 | 15.07 | 15.75 | 14.33 | 16.98 | 15.16
103889 | LUVA PASSANTE EM COBRE, DN 22 MM, SEM ANEL DE SOLDA, INSTALADO EM RAMAL E SUB-RAMAL DE AQUECIMENTO SOLAR - FORNECIMENTO E INSTALAÇÃO. AF_04/2022 | UN | 19.84 | 18.78 | 19.63 | 17.97 | 20.01 | 19.05 | 25.42 | 20.07 | 18.96 | 18.94 | 19.59 | 17.85 | 18.28 | 19.57 | 17.55 | 19.29 | 18.31 | 21.66 | 22.55 | 18.34 | 19.89 | 19.68 | 19.25 | 20.39 | 18.02 | 22.46 | 19.41
103820 | LUVA PASSANTE EM COBRE, DN 22 MM, SEM ANEL DE SOLDA, INSTALADO EM RAMAL E SUB-RAMAL DE GÁS COMBUSTÍVEL - FORNECIMENTO E INSTALAÇÃO. AF_04/2022 | UN | 24.79 | 23.26 | 24.45 | 22.09 | 25.01 | 23.63 | 30.24 | 25.12 | 23.52 | 23.51 | 24.46 | 21.97 | 22.58 | 24.39 | 21.47 | 23.99 | 22.6 | 27.39 | 28.66 | 22.62 | 24.87 | 24.54 | 23.96 | 25.6 | 22.16 | 28.58 | 24.19
103853 | LUVA PASSANTE EM COBRE, DN 22 MM, SEM ANEL DE SOLDA, INSTALADO EM RAMAL E SUB-RAMAL DE GÁS MEDICINAL - FORNECIMENTO E INSTALAÇÃO. AF_04/2022 | UN | 20.49 | 19.38 | 20.25 | 18.52 | 20.67 | 19.65 | 26.06 | 20.75 | 19.58 | 19.56 | 20.27 | 18.45 | 18.88 | 20.21 | 18.07 | 19.91 | 18.89 | 22.4 | 23.33 | 18.91 | 20.56 | 20.32 | 19.88 | 21.09 | 18.58 | 23.27 | 20.06
93107 | LUVA PASSANTE EM COBRE, DN 22 MM, SEM ANEL DE SOLDA, INSTALADO EM RAMAL E SUB-RAMAL DE HIDRÁULICA PREDIAL - FORNECIMENTO E INSTALAÇÃO. AF_04/2022 | UN | 17.77 | 16.91 | 17.59 | 16.25 | 17.91 | 17.13 | 23.43 | 17.97 | 17.06 | 17.06 | 17.6 | 16.2 | 16.54 | 17.55 | 15.91 | 17.33 | 16.54 | 19.24 | 19.96 | 16.55 | 17.82 | 17.64 | 17.31 | 18.23 | 16.3 | 19.91 | 17.44
93056 | LUVA PASSANTE EM COBRE, DN 28 MM, SEM ANEL DE SOLDA, INSTALADO EM PRUMADA DE HIDRÁULICA PREDIAL - FORNECIMENTO E INSTALAÇÃO. AF_04/2022 | UN | 18.25 | 17.82 | 18.15 | 17.51 | 18.3 | 17.92 | 27.38 | 18.34 | 17.9 | 17.9 | 18.17 | 17.49 | 17.64 | 18.13 | 17.33 | 18.02 | 17.65 | 18.96 | 19.31 | 17.65 | 18.27 | 18.18 | 18.02 | 18.48 | 17.51 | 19.3 | 18.09
93090 | LUVA PASSANTE EM COBRE, DN 28 MM, SEM ANEL DE SOLDA, INSTALADO EM RAMAL DE DISTRIBUIÇÃO DE HIDRÁULICA PREDIAL - FORNECIMENTO E INSTALAÇÃO. AF_04/2022 | UN | 21.19 | 20.48 | 21.04 | 19.94 | 21.3 | 20.65 | 30.23 | 21.34 | 20.6 | 20.6 | 21.04 | 19.89 | 20.18 | 21.01 | 19.65 | 20.82 | 20.18 | 22.4 | 22.98 | 20.19 | 21.24 | 21.08 | 20.8 | 21.56 | 19.98 | 22.94 | 20.91
103896 | LUVA PASSANTE EM COBRE, DN 28 MM, SEM ANEL DE SOLDA, INSTALADO EM RAMAL E SUB-RAMAL DE AQUECIMENTO SOLAR - FORNECIMENTO E INSTALAÇÃO. AF_04/2022 | UN | 26.3 | 25.12 | 26.07 | 24.19 | 26.49 | 25.42 | 35.19 | 26.57 | 25.31 | 25.29 | 26.03 | 24.05 | 24.55 | 26 | 23.71 | 25.69 | 24.58 | 28.37 | 29.36 | 24.61 | 26.37 | 26.13 | 25.63 | 26.94 | 24.25 | 29.28 | 25.82
103827 | LUVA PASSANTE EM COBRE, DN 28 MM, SEM ANEL DE SOLDA, INSTALADO EM RAMAL E SUB-RAMAL DE GÁS COMBUSTÍVEL - FORNECIMENTO E INSTALAÇÃO. AF_04/2022 | UN | 35 | 32.93 | 34.56 | 31.34 | 35.31 | 33.42 | 43.29 | 35.47 | 33.29 | 33.27 | 34.56 | 31.19 | 32 | 34.47 | 30.49 | 33.93 | 32.03 | 38.55 | 40.26 | 32.06 | 35.11 | 34.67 | 33.86 | 36.1 | 31.44 | 40.14 | 34.2
103860 | LUVA PASSANTE EM COBRE, DN 28 MM, SEM ANEL DE SOLDA, INSTALADO EM RAMAL E SUB-RAMAL DE GÁS MEDICINAL - FORNECIMENTO E INSTALAÇÃO. AF_04/2022 | UN | 28.01 | 26.66 | 27.72 | 25.62 | 28.22 | 26.99 | 36.86 | 28.32 | 26.9 | 26.89 | 27.74 | 25.53 | 26.05 | 27.66 | 25.07 | 27.32 | 26.07 | 30.33 | 31.47 | 26.09 | 28.1 | 27.81 | 27.28 | 28.73 | 25.69 | 31.38 | 27.49
93113 | LUVA PASSANTE EM COBRE, DN 28 MM, SEM ANEL DE SOLDA, INSTALADO EM RAMAL E SUB-RAMAL DE HIDRÁULICA PREDIAL - FORNECIMENTO E INSTALAÇÃO. AF_04/2022 | UN | 25.4 | 24.3 | 25.17 | 23.45 | 25.57 | 24.56 | 34.33 | 25.65 | 24.49 | 24.48 | 25.18 | 23.37 | 23.8 | 25.12 | 23 | 24.84 | 23.82 | 27.29 | 28.22 | 23.83 | 25.46 | 25.24 | 24.8 | 25.99 | 23.5 | 28.15 | 24.97
93061 | LUVA PASSANTE EM COBRE, DN 35 MM, SEM ANEL DE SOLDA, INSTALADO EM PRUMADA DE HIDRÁULICA PREDIAL - FORNECIMENTO E INSTALAÇÃO. AF_04/2022 | UN | 34.38 | 33.84 | 34.26 | 33.44 | 34.46 | 33.97 | 53.5 | 34.5 | 33.95 | 33.95 | 34.28 | 33.42 | 33.62 | 34.24 | 33.22 | 34.1 | 33.62 | 35.3 | 35.74 | 33.63 | 34.42 | 34.29 | 34.1 | 34.66 | 33.47 | 35.71 | 34.18
93064 | LUVA PASSANTE EM COBRE, DN 42 MM, SEM ANEL DE SOLDA, INSTALADO EM PRUMADA DE HIDRÁULICA PREDIAL - FORNECIMENTO E INSTALAÇÃO. AF_04/2022 | UN | 52.64 | 52 | 52.5 | 51.5 | 52.74 | 52.15 | 83.18 | 52.79 | 52.11 | 52.12 | 52.53 | 51.49 | 51.72 | 52.48 | 51.25 | 52.3 | 51.72 | 53.74 | 54.27 | 51.73 | 52.69 | 52.53 | 52.31 | 52.99 | 51.54 | 54.25 | 52.4
93067 | LUVA PASSANTE EM COBRE, DN 54 MM, SEM ANEL DE SOLDA, INSTALADO EM PRUMADA DE HIDRÁULICA PREDIAL - FORNECIMENTO E INSTALAÇÃO. AF_04/2022 | UN | 78.2 | 77.37 | 78.01 | 76.73 | 78.33 | 77.56 | 124.44 | 78.38 | 77.52 | 77.52 | 78.05 | 76.71 | 77.01 | 77.99 | 76.39 | 77.77 | 77.01 | 79.62 | 80.31 | 77.02 | 78.25 | 78.07 | 77.76 | 78.65 | 76.77 | 80.28 | 77.89
93070 | LUVA PASSANTE EM COBRE, DN 66 MM, SEM ANEL DE SOLDA, INSTALADO EM PRUMADA DE HIDRÁULICA PREDIAL - FORNECIMENTO E INSTALAÇÃO. AF_04/2022 | UN | 196.59 | 195.57 | 196.35 | 194.77 | 196.74 | 195.8 | 320.65 | 196.82 | 195.75 | 195.75 | 196.4 | 194.76 | 195.14 | 196.32 | 194.36 | 196.06 | 195.13 | 198.34 | 199.18 | 195.13 | 196.66 | 196.42 | 196.03 | 197.14 | 194.83 | 199.14 | 196.21
93117 | TE DUPLA CURVA EM BRONZE/LATÃO, DN 1/2" X 15 MM X 1/2", SEM ANEL DE SOLDA, ROSCA F X BOLSA X ROSCA F, INSTALADO EM RAMAL E SUB-RAMAL DE HIDRÁULICA PREDIAL - FORNECIMENTO E INSTALAÇÃO. AF_04/2022 | UN | 62.38 | 61.59 | 62.18 | 61.04 | 62.49 | 61.82 | 98.47 | 62.57 | 61.72 | 61.76 | 62.19 | 60.94 | 61.24 | 62.16 | 60.67 | 61.96 | 61.26 | 63.74 | 64.34 | 61.26 | 62.39 | 62.25 | 61.98 | 62.81 | 61.05 | 64.25 | 62.08
93118 | TE DUPLA CURVA EM BRONZE/LATÃO, DN 3/4" X 22 MM X 3/4", SEM ANEL DE SOLDA, ROSCA F X BOLSA X ROSCA F, INSTALADO EM RAMAL E SUB-RAMAL DE HIDRÁULICA PREDIAL - FORNECIMENTO E INSTALAÇÃO. AF_04/2022 | UN | 91.96 | 90.77 | 91.69 | 89.92 | 92.14 | 91.1 | 144.93 | 92.26 | 90.97 | 91.01 | 91.69 | 89.77 | 90.24 | 91.66 | 89.36 | 91.34 | 90.29 | 94.04 | 94.96 | 90.28 | 92 | 91.78 | 91.35 | 92.63 | 89.94 | 94.82 | 91.52
92317 | TE EM COBRE, DN 15 MM, SEM ANEL DE SOLDA, INSTALADO EM RAMAL DE DISTRIBUIÇÃO DE HIDRÁULICA PREDIAL - FORNECIMENTO E INSTALAÇÃO. AF_04/2022 | UN | 20.22 | 19.13 | 20 | 18.29 | 20.38 | 19.39 | 25.78 | 20.46 | 19.31 | 19.29 | 19.97 | 18.18 | 18.62 | 19.94 | 17.84 | 19.65 | 18.64 | 22.09 | 23.01 | 18.66 | 20.28 | 20.05 | 19.61 | 20.79 | 18.33 | 22.92 | 19.78
92332 | TE EM COBRE, DN 15 MM, SEM ANEL DE SOLDA, INSTALADO EM RAMAL E SUB-RAMAL DE HIDRÁULICA PREDIAL - FORNECIMENTO E INSTALAÇÃO. AF_04/2022 | UN | 20.6 | 19.48 | 20.38 | 18.61 | 20.78 | 19.76 | 26.17 | 20.87 | 19.67 | 19.66 | 20.35 | 18.5 | 18.96 | 20.31 | 18.15 | 20.02 | 18.97 | 22.55 | 23.5 | 19.01 | 20.67 | 20.45 | 19.98 | 21.21 | 18.67 | 23.41 | 20.16
92299 | TE EM COBRE, DN 22 MM, SEM ANEL DE SOLDA, INSTALADO EM PRUMADA DE HIDRÁULICA PREDIAL - FORNECIMENTO E INSTALAÇÃO. AF_04/2022 | UN | 25.04 | 24.38 | 24.89 | 23.88 | 25.13 | 24.53 | 37.01 | 25.18 | 24.49 | 24.5 | 24.9 | 23.83 | 24.09 | 24.86 | 23.61 | 24.69 | 24.1 | 26.14 | 26.69 | 24.11 | 25.06 | 24.93 | 24.67 | 25.37 | 23.91 | 26.65 | 24.78
92318 | TE EM COBRE, DN 22 MM, SEM ANEL DE SOLDA, INSTALADO EM RAMAL DE DISTRIBUIÇÃO DE HIDRÁULICA PREDIAL - FORNECIMENTO E INSTALAÇÃO. AF_04/2022 | UN | 31.38 | 30.12 | 31.14 | 29.15 | 31.57 | 30.43 | 43.16 | 31.66 | 30.33 | 30.31 | 31.09 | 29.02 | 29.53 | 31.06 | 28.65 | 30.72 | 29.57 | 33.55 | 34.61 | 29.59 | 31.45 | 31.2 | 30.68 | 32.05 | 29.22 | 34.51 | 30.87
103833 | TE EM COBRE, DN 22 MM, SEM ANEL DE SOLDA, INSTALADO EM RAMAL E SUB-RAMAL DE GÁS COMBUSTÍVEL - FORNECIMENTO E INSTALAÇÃO. AF_04/2022 | UN | 50.02 | 46.99 | 49.41 | 44.65 | 50.49 | 47.75 | 61.27 | 50.7 | 47.5 | 47.46 | 49.34 | 44.32 | 45.57 | 49.25 | 43.42 | 48.44 | 45.65 | 55.25 | 57.79 | 45.7 | 50.17 | 49.58 | 48.34 | 51.63 | 44.78 | 57.57 | 48.81
92333 | TE EM COBRE, DN 22 MM, SEM ANEL DE SOLDA, INSTALADO EM RAMAL E SUB-RAMAL DE HIDRÁULICA PREDIAL - FORNECIMENTO E INSTALAÇÃO. AF_04/2022 | UN | 36.07 | 34.37 | 35.73 | 33.06 | 36.34 | 34.8 | 47.72 | 36.46 | 34.66 | 34.64 | 35.7 | 32.87 | 33.58 | 35.64 | 32.37 | 35.19 | 33.61 | 39.01 | 40.45 | 33.65 | 36.17 | 35.83 | 35.13 | 36.98 | 33.13 | 40.32 | 35.39
92300 | TE EM COBRE, DN 28 MM, SEM ANEL DE SOLDA, INSTALADO EM PRUMADA DE HIDRÁULICA PREDIAL - FORNECIMENTO E INSTALAÇÃO. AF_04/2022 | UN | 38.03 | 37.2 | 37.86 | 36.55 | 38.15 | 37.4 | 57.36 | 38.22 | 37.35 | 37.34 | 37.86 | 36.49 | 36.82 | 37.82 | 36.21 | 37.6 | 36.83 | 39.47 | 40.17 | 36.85 | 38.08 | 37.91 | 37.57 | 38.49 | 36.58 | 40.13 | 37.72
92319 | TE EM COBRE, DN 28 MM, SEM ANEL DE SOLDA, INSTALADO EM RAMAL DE DISTRIBUIÇÃO DE HIDRÁULICA PREDIAL - FORNECIMENTO E INSTALAÇÃO. AF_04/2022 | UN | 43.89 | 42.51 | 43.62 | 41.42 | 44.13 | 42.85 | 63.05 | 44.21 | 42.74 | 42.72 | 43.58 | 41.28 | 41.84 | 43.55 | 40.86 | 43.17 | 41.88 | 46.32 | 47.49 | 41.91 | 43.97 | 43.7 | 43.13 | 44.65 | 41.49 | 47.38 | 43.34
92334 | TE EM COBRE, DN 28 MM, SEM ANEL DE SOLDA, INSTALADO EM RAMAL E SUB-RAMAL DE HIDRÁULICA PREDIAL - FORNECIMENTO E INSTALAÇÃO. AF_04/2022 | UN | 52.28 | 50.1 | 51.85 | 48.38 | 52.63 | 50.63 | 71.18 | 52.78 | 50.46 | 50.43 | 51.79 | 48.16 | 49.06 | 51.73 | 47.51 | 51.14 | 49.1 | 56.08 | 57.92 | 49.15 | 52.4 | 51.97 | 51.07 | 53.45 | 48.49 | 57.76 | 51.41
92301 | TE EM COBRE, DN 35 MM, SEM ANEL DE SOLDA, INSTALADO EM PRUMADA DE HIDRÁULICA PREDIAL - FORNECIMENTO E INSTALAÇÃO. AF_04/2022 | UN | 74.93 | 73.86 | 74.7 | 73.05 | 75.09 | 74.13 | 117.33 | 75.16 | 74.05 | 74.04 | 74.7 | 72.98 | 73.39 | 74.66 | 72.63 | 74.38 | 73.4 | 76.74 | 77.63 | 73.42 | 74.98 | 74.76 | 74.35 | 75.49 | 73.1 | 77.57 | 74.51
92302 | TE EM COBRE, DN 42 MM, SEM ANEL DE SOLDA, INSTALADO EM PRUMADA DE HIDRÁULICA PREDIAL - FORNECIMENTO E INSTALAÇÃO. AF_04/2022 | UN | 98.92 | 97.65 | 98.66 | 96.66 | 99.11 | 97.96 | 155.78 | 99.21 | 97.87 | 97.85 | 98.66 | 96.57 | 97.07 | 98.6 | 96.15 | 98.26 | 97.08 | 101.13 | 102.19 | 97.11 | 99.01 | 98.73 | 98.23 | 99.61 | 96.73 | 102.11 | 98.43
92303 | TE EM COBRE, DN 54 MM, SEM ANEL DE SOLDA, INSTALADO EM PRUMADA DE HIDRÁULICA PREDIAL - FORNECIMENTO E INSTALAÇÃO. AF_04/2022 | UN | 181.17 | 179.51 | 180.82 | 178.23 | 181.42 | 179.9 | 290.27 | 181.54 | 179.8 | 179.78 | 180.82 | 178.12 | 178.76 | 180.75 | 177.56 | 180.3 | 178.78 | 184.01 | 185.4 | 178.8 | 181.26 | 180.91 | 180.26 | 182.05 | 178.31 | 185.29 | 180.53
92304 | TE EM COBRE, DN 66 MM, SEM ANEL DE SOLDA, INSTALADO EM PRUMADA DE HIDRÁULICA PREDIAL - FORNECIMENTO E INSTALAÇÃO. AF_04/2022 | UN | 468.98 | 466.95 | 468.55 | 465.38 | 469.29 | 467.43 | 767.9 | 469.44 | 467.3 | 467.28 | 468.56 | 465.23 | 466.04 | 468.46 | 464.54 | 467.92 | 466.06 | 472.48 | 474.17 | 466.08 | 469.1 | 468.66 | 467.86 | 470.07 | 465.48 | 474.05 | 468.19
103835 | TUBO EM COBRE RÍGIDO, DN 15 MM, CLASSE A, SEM ISOLAMENTO, INSTALADO EM RAMAL E SUB-RAMAL DE GÁS MEDICINAL - FORNECIMENTO E INSTALAÇÃO. AF_04/2022 | M | 68.05 | 66.51 | 67.81 | 65.28 | 68.34 | 66.92 | 102.12 | 68.42 | 66.75 | 66.69 | 67.64 | 64.95 | 65.66 | 67.67 | 64.65 | 67.25 | 65.75 | 70.82 | 72.15 | 65.83 | 68.12 | 67.89 | 67.15 | 68.89 | 65.34 | 71.97 | 67.38
92308 | TUBO EM COBRE RÍGIDO, DN 15 MM, CLASSE E, COM ISOLAMENTO, INSTALADO EM RAMAL DE DISTRIBUIÇÃO DE HIDRÁULICA PREDIAL - FORNECIMENTO E INSTALAÇÃO. AF_04/2022 | M | 62.87 | 54.55 | 55.5 | 64.41 | 62.01 | 54.84 | 77.63 | 56.88 | 54.71 | 69.38 | 58.69 | 53.4 | 53.92 | 67.1 | 53.18 | 55.08 | 53.99 | 57.95 | 60.86 | 54.03 | 78.49 | 64 | 56.58 | 56.28 | 58.57 | 58.54 | 62.64
103871 | TUBO EM COBRE RÍGIDO, DN 15 MM, CLASSE E, COM ISOLAMENTO, INSTALADO EM RAMAL E SUB-RAMAL DE AQUECIMENTO SOLAR - FORNECIMENTO E INSTALAÇÃO. AF_04/2022 | M | 73.37 | 64.07 | 65.85 | 73.14 | 72.71 | 64.63 | 87.81 | 67.63 | 64.39 | 79.02 | 68.94 | 61.92 | 62.9 | 77.36 | 61.51 | 65.08 | 63.03 | 70.23 | 74 | 63.12 | 89.06 | 74.39 | 66.51 | 67.33 | 67.34 | 71.56 | 72.72
92323 | TUBO EM COBRE RÍGIDO, DN 15 MM, CLASSE E, COM ISOLAMENTO, INSTALADO EM RAMAL E SUB-RAMAL DE HIDRÁULICA PREDIAL - FORNECIMENTO E INSTALAÇÃO. AF_04/2022 | M | 72.79 | 63.54 | 65.28 | 72.66 | 72.12 | 64.08 | 87.25 | 67.03 | 63.85 | 78.49 | 68.38 | 61.45 | 62.41 | 76.8 | 61.05 | 64.53 | 62.53 | 69.55 | 73.27 | 62.62 | 88.47 | 73.82 | 65.97 | 66.71 | 66.86 | 70.84 | 72.16
92305 | TUBO EM COBRE RÍGIDO, DN 15 MM, CLASSE E, SEM ISOLAMENTO, INSTALADO EM RAMAL DE DISTRIBUIÇÃO DE HIDRÁULICA PREDIAL - FORNECIMENTO E INSTALAÇÃO. AF_04/2022 | M | 41.02 | 40.3 | 40.91 | 39.73 | 41.15 | 40.5 | 63.12 | 41.2 | 40.42 | 40.38 | 40.83 | 39.58 | 39.9 | 40.84 | 39.43 | 40.65 | 39.95 | 42.31 | 42.94 | 39.98 | 41.06 | 40.95 | 40.6 | 41.42 | 39.76 | 42.86 | 40.71
103868 | TUBO EM COBRE RÍGIDO, DN 15 MM, CLASSE E, SEM ISOLAMENTO, INSTALADO EM RAMAL E SUB-RAMAL DE AQUECIMENTO SOLAR - FORNECIMENTO E INSTALAÇÃO. AF_04/2022 | M | 54.79 | 52.78 | 54.48 | 51.17 | 55.18 | 53.32 | 76.47 | 55.28 | 53.09 | 53.02 | 54.25 | 50.75 | 51.68 | 54.3 | 50.35 | 53.75 | 51.79 | 58.41 | 60.16 | 51.88 | 54.88 | 54.58 | 53.62 | 55.89 | 51.25 | 59.93 | 53.92
103802 | TUBO EM COBRE RÍGIDO, DN 15 MM, CLASSE E, SEM ISOLAMENTO, INSTALADO EM RAMAL E SUB-RAMAL DE GÁS COMBUSTÍVEL - FORNECIMENTO E INSTALAÇÃO. AF_04/2022 | M | 43.52 | 42.57 | 43.38 | 41.8 | 43.7 | 42.82 | 65.55 | 43.75 | 42.72 | 42.68 | 43.27 | 41.6 | 42.04 | 43.3 | 41.42 | 43.03 | 42.1 | 45.24 | 46.06 | 42.14 | 43.57 | 43.42 | 42.97 | 44.05 | 41.84 | 45.96 | 43.11
92320 | TUBO EM COBRE RÍGIDO, DN 15 MM, CLASSE E, SEM ISOLAMENTO, INSTALADO EM RAMAL E SUB-RAMAL DE HIDRÁULICA PREDIAL - FORNECIMENTO E INSTALAÇÃO. AF_04/2022 | M | 54.08 | 52.14 | 53.78 | 50.58 | 54.45 | 52.66 | 75.77 | 54.56 | 52.44 | 52.36 | 53.56 | 50.17 | 51.07 | 53.61 | 49.79 | 53.07 | 51.19 | 57.58 | 59.27 | 51.27 | 54.17 | 53.87 | 52.95 | 55.15 | 50.65 | 59.05 | 53.23
97335 | TUBO EM COBRE RÍGIDO, DN 22 MM, CLASSE A, SEM ISOLAMENTO, INSTALADO EM PRUMADA DE GÁS COMBUSTÍVEL - FORNECIMENTO E INSTALAÇÃO. AF_04/2022 | M | 86.07 | 85.83 | 86.03 | 85.64 | 86.1 | 85.9 | 141.94 | 86.13 | 85.87 | 85.86 | 86 | 85.59 | 85.7 | 86.01 | 85.56 | 85.94 | 85.72 | 86.48 | 86.68 | 85.72 | 86.08 | 86.04 | 85.93 | 86.19 | 85.66 | 86.66 | 85.96
103836 | TUBO EM COBRE RÍGIDO, DN 22 MM, CLASSE A, SEM ISOLAMENTO, INSTALADO EM RAMAL E SUB-RAMAL DE GÁS MEDICINAL - FORNECIMENTO E INSTALAÇÃO. AF_04/2022 | M | 105.44 | 103.39 | 105.13 | 101.75 | 105.83 | 103.94 | 160.72 | 105.94 | 103.7 | 103.63 | 104.89 | 101.31 | 102.26 | 104.94 | 100.91 | 104.39 | 102.38 | 109.12 | 110.91 | 102.47 | 105.53 | 105.21 | 104.24 | 106.56 | 101.83 | 110.67 | 104.56
92281 | TUBO EM COBRE RÍGIDO, DN 22 MM, CLASSE E, COM ISOLAMENTO, INSTALADO EM PRUMADA DE HIDRÁULICA PREDIAL - FORNECIMENTO E INSTALAÇÃO. AF_04/2022 | M | 147.52 | 111.67 | 111.95 | 164.52 | 142.33 | 111.76 | 150.31 | 116.72 | 111.72 | 184.29 | 128.29 | 111.32 | 111.47 | 169.69 | 111.25 | 111.83 | 111.5 | 113.86 | 123.72 | 111.52 | 224.45 | 153.66 | 119.52 | 112.19 | 135.49 | 112.88 | 148.62
92309 | TUBO EM COBRE RÍGIDO, DN 22 MM, CLASSE E, COM ISOLAMENTO, INSTALADO EM RAMAL DE DISTRIBUIÇÃO DE HIDRÁULICA PREDIAL - FORNECIMENTO E INSTALAÇÃO. AF_04/2022 | M | 157.06 | 120.3 | 121.34 | 172.43 | 152.03 | 120.62 | 159.54 | 126.47 | 120.49 | 193.02 | 137.58 | 119.05 | 119.61 | 178.99 | 118.81 | 120.89 | 119.69 | 124.99 | 135.63 | 119.75 | 234.02 | 163.09 | 128.53 | 122.2 | 143.44 | 124.69 | 157.76
103872 | TUBO EM COBRE RÍGIDO, DN 22 MM, CLASSE E, COM ISOLAMENTO, INSTALADO EM RAMAL E SUB-RAMAL DE AQUECIMENTO SOLAR - FORNECIMENTO E INSTALAÇÃO. AF_04/2022 | M | 170.26 | 132.27 | 134.36 | 183.42 | 165.47 | 132.93 | 172.35 | 139.97 | 132.65 | 205.14 | 150.45 | 129.75 | 130.91 | 191.9 | 129.28 | 133.47 | 131.06 | 140.42 | 152.15 | 131.16 | 247.29 | 176.16 | 141.02 | 136.09 | 154.47 | 141.06 | 170.43
92324 | TUBO EM COBRE RÍGIDO, DN 22 MM, CLASSE E, COM ISOLAMENTO, INSTALADO EM RAMAL E SUB-RAMAL DE HIDRÁULICA PREDIAL - FORNECIMENTO E INSTALAÇÃO. AF_04/2022 | M | 176.42 | 137.85 | 140.43 | 188.53 | 171.74 | 138.66 | 178.31 | 146.26 | 138.32 | 210.78 | 156.45 | 134.75 | 136.17 | 197.92 | 134.16 | 139.32 | 136.35 | 147.62 | 159.84 | 136.48 | 253.47 | 182.26 | 146.83 | 142.57 | 159.6 | 148.69 | 176.33
92275 | TUBO EM COBRE RÍGIDO, DN 22 MM, CLASSE E, SEM ISOLAMENTO, INSTALADO EM PRUMADA DE HIDRÁULICA PREDIAL - FORNECIMENTO E INSTALAÇÃO. AF_04/2022 | M | 59.88 | 59.64 | 59.84 | 59.45 | 59.91 | 59.71 | 98.21 | 59.94 | 59.68 | 59.67 | 59.81 | 59.4 | 59.51 | 59.82 | 59.37 | 59.75 | 59.53 | 60.29 | 60.49 | 59.53 | 59.89 | 59.85 | 59.74 | 60 | 59.47 | 60.47 | 59.77
92306 | TUBO EM COBRE RÍGIDO, DN 22 MM, CLASSE E, SEM ISOLAMENTO, INSTALADO EM RAMAL DE DISTRIBUIÇÃO DE HIDRÁULICA PREDIAL - FORNECIMENTO E INSTALAÇÃO. AF_04/2022 | M | 66.24 | 65.41 | 66.11 | 64.74 | 66.39 | 65.63 | 104.37 | 66.43 | 65.54 | 65.5 | 66.01 | 64.57 | 64.95 | 66.03 | 64.41 | 65.81 | 64.99 | 67.72 | 68.44 | 65.03 | 66.27 | 66.15 | 65.75 | 66.68 | 64.77 | 68.35 | 65.88
103869 | TUBO EM COBRE RÍGIDO, DN 22 MM, CLASSE E, SEM ISOLAMENTO, INSTALADO EM RAMAL E SUB-RAMAL DE AQUECIMENTO SOLAR - FORNECIMENTO E INSTALAÇÃO. AF_04/2022 | M | 82.71 | 80.34 | 82.35 | 78.43 | 83.16 | 80.97 | 120.34 | 83.29 | 80.7 | 80.61 | 82.08 | 77.93 | 79.02 | 82.13 | 77.47 | 81.48 | 79.17 | 86.99 | 89.04 | 79.28 | 82.82 | 82.45 | 81.32 | 84 | 78.52 | 88.77 | 81.68
103803 | TUBO EM COBRE RÍGIDO, DN 22 MM, CLASSE E, SEM ISOLAMENTO, INSTALADO EM RAMAL E SUB-RAMAL DE GÁS COMBUSTÍVEL - FORNECIMENTO E INSTALAÇÃO. AF_04/2022 | M | 74.82 | 73.19 | 74.57 | 71.87 | 75.13 | 73.62 | 112.7 | 75.21 | 73.43 | 73.38 | 74.38 | 71.53 | 72.29 | 74.42 | 71.21 | 73.98 | 72.39 | 77.76 | 79.18 | 72.46 | 74.89 | 74.64 | 73.86 | 75.71 | 71.93 | 78.99 | 74.11
92321 | TUBO EM COBRE RÍGIDO, DN 22 MM, CLASSE E, SEM ISOLAMENTO, INSTALADO EM RAMAL E SUB-RAMAL DE HIDRÁULICA PREDIAL - FORNECIMENTO E INSTALAÇÃO. AF_04/2022 | M | 88.73 | 85.8 | 88.29 | 83.44 | 89.29 | 86.58 | 126.19 | 89.45 | 86.25 | 86.14 | 87.95 | 82.81 | 84.18 | 88.02 | 82.25 | 87.22 | 84.35 | 94.03 | 96.58 | 84.49 | 88.88 | 88.42 | 87.02 | 90.34 | 83.55 | 96.24 | 87.46
97336 | TUBO EM COBRE RÍGIDO, DN 28 MM, CLASSE A, SEM ISOLAMENTO, INSTALADO EM PRUMADA DE GÁS COMBUSTÍVEL - FORNECIMENTO E INSTALAÇÃO. AF_04/2022 | M | 109.54 | 109.25 | 109.5 | 109.01 | 109.6 | 109.33 | 180.61 | 109.62 | 109.29 | 109.28 | 109.46 | 108.94 | 109.08 | 109.48 | 108.89 | 109.39 | 109.1 | 110.09 | 110.34 | 109.11 | 109.56 | 109.51 | 109.37 | 109.71 | 109.02 | 110.31 | 109.41
103837 | TUBO EM COBRE RÍGIDO, DN 28 MM, CLASSE A, SEM ISOLAMENTO, INSTALADO EM RAMAL E SUB-RAMAL DE GÁS MEDICINAL - FORNECIMENTO E INSTALAÇÃO. AF_04/2022 | M | 132.88 | 130.4 | 132.5 | 128.4 | 133.35 | 131.05 | 203.22 | 133.48 | 130.77 | 130.68 | 132.22 | 127.87 | 129.01 | 132.27 | 127.39 | 131.59 | 129.17 | 137.36 | 139.52 | 129.28 | 132.99 | 132.61 | 131.42 | 134.24 | 128.49 | 139.23 | 131.8
92282 | TUBO EM COBRE RÍGIDO, DN 28 MM, CLASSE E, COM ISOLAMENTO, INSTALADO EM PRUMADA DE HIDRÁULICA PREDIAL - FORNECIMENTO E INSTALAÇÃO. AF_04/2022 | M | 167.28 | 129.86 | 130.21 | 184.87 | 161.88 | 129.97 | 178.88 | 135.2 | 129.93 | 205.52 | 147.21 | 129.45 | 129.64 | 190.34 | 129.37 | 130.06 | 129.66 | 132.3 | 142.62 | 129.68 | 247.38 | 173.66 | 138.09 | 130.5 | 154.64 | 131.31 | 168.38
92310 | TUBO EM COBRE RÍGIDO, DN 28 MM, CLASSE E, COM ISOLAMENTO, INSTALADO EM RAMAL DE DISTRIBUIÇÃO DE HIDRÁULICA PREDIAL - FORNECIMENTO E INSTALAÇÃO. AF_04/2022 | M | 177.09 | 138.76 | 139.89 | 193.03 | 171.88 | 139.11 | 188.41 | 145.24 | 138.97 | 214.52 | 156.78 | 137.42 | 138.02 | 199.93 | 137.16 | 139.4 | 138.11 | 143.78 | 154.9 | 138.16 | 257.25 | 183.38 | 147.37 | 140.82 | 162.83 | 143.49 | 177.8
103873 | TUBO EM COBRE RÍGIDO, DN 28 MM, CLASSE E, COM ISOLAMENTO, INSTALADO EM RAMAL E SUB-RAMAL DE AQUECIMENTO SOLAR - FORNECIMENTO E INSTALAÇÃO. AF_04/2022 | M | 192.62 | 152.83 | 155.19 | 205.93 | 187.67 | 153.57 | 203.45 | 161.12 | 153.26 | 228.76 | 171.93 | 150 | 151.29 | 215.1 | 149.46 | 154.18 | 151.46 | 161.93 | 174.31 | 151.59 | 272.84 | 198.75 | 162.04 | 157.14 | 175.79 | 162.73 | 192.7
92325 | TUBO EM COBRE RÍGIDO, DN 28 MM, CLASSE E, COM ISOLAMENTO, INSTALADO EM RAMAL E SUB-RAMAL DE HIDRÁULICA PREDIAL - FORNECIMENTO E INSTALAÇÃO. AF_04/2022 | M | 204.54 | 163.65 | 166.95 | 215.84 | 199.81 | 164.68 | 215.02 | 173.32 | 164.24 | 239.69 | 183.56 | 159.68 | 161.49 | 226.75 | 158.92 | 165.53 | 161.72 | 175.87 | 189.23 | 161.9 | 284.82 | 210.55 | 173.32 | 169.68 | 185.75 | 177.52 | 204.15
92276 | TUBO EM COBRE RÍGIDO, DN 28 MM, CLASSE E, SEM ISOLAMENTO, INSTALADO EM PRUMADA DE HIDRÁULICA PREDIAL - FORNECIMENTO E INSTALAÇÃO. AF_04/2022 | M | 76.04 | 75.75 | 76 | 75.51 | 76.1 | 75.83 | 124.7 | 76.12 | 75.79 | 75.78 | 75.96 | 75.44 | 75.58 | 75.98 | 75.39 | 75.89 | 75.6 | 76.59 | 76.84 | 75.61 | 76.06 | 76.01 | 75.87 | 76.21 | 75.52 | 76.81 | 75.91
92307 | TUBO EM COBRE RÍGIDO, DN 28 MM, CLASSE E, SEM ISOLAMENTO, INSTALADO EM RAMAL DE DISTRIBUIÇÃO DE HIDRÁULICA PREDIAL - FORNECIMENTO E INSTALAÇÃO. AF_04/2022 | M | 82.69 | 81.77 | 82.55 | 81.03 | 82.86 | 82.02 | 131.14 | 82.92 | 81.91 | 81.87 | 82.45 | 80.84 | 81.26 | 82.46 | 80.66 | 82.21 | 81.31 | 84.35 | 85.15 | 81.36 | 82.74 | 82.6 | 82.15 | 83.2 | 81.06 | 85.05 | 82.29
103870 | TUBO EM COBRE RÍGIDO, DN 28 MM, CLASSE E, SEM ISOLAMENTO, INSTALADO EM RAMAL E SUB-RAMAL DE AQUECIMENTO SOLAR - FORNECIMENTO E INSTALAÇÃO. AF_04/2022 | M | 101.49 | 98.8 | 101.07 | 96.65 | 102 | 99.52 | 149.36 | 102.14 | 99.21 | 99.12 | 100.77 | 96.08 | 97.32 | 100.83 | 95.55 | 100.1 | 97.48 | 106.32 | 108.66 | 97.6 | 101.62 | 101.19 | 99.92 | 102.96 | 96.75 | 108.34 | 100.33
103804 | TUBO EM COBRE RÍGIDO, DN 28 MM, CLASSE E, SEM ISOLAMENTO, INSTALADO EM RAMAL E SUB-RAMAL DE GÁS COMBUSTÍVEL - FORNECIMENTO E INSTALAÇÃO. AF_04/2022 | M | 90.27 | 88.64 | 90.02 | 87.32 | 90.58 | 89.07 | 138.49 | 90.66 | 88.88 | 88.83 | 89.83 | 86.98 | 87.74 | 89.87 | 86.66 | 89.43 | 87.84 | 93.21 | 94.63 | 87.91 | 90.34 | 90.09 | 89.31 | 91.16 | 87.38 | 94.44 | 89.56
92322 | TUBO EM COBRE RÍGIDO, DN 28 MM, CLASSE E, SEM ISOLAMENTO, INSTALADO EM RAMAL E SUB-RAMAL DE HIDRÁULICA PREDIAL - FORNECIMENTO E INSTALAÇÃO. AF_04/2022 | M | 113.28 | 109.5 | 112.7 | 106.46 | 114 | 110.5 | 160.79 | 114.2 | 110.08 | 109.93 | 112.27 | 105.65 | 107.4 | 112.36 | 104.92 | 111.33 | 107.64 | 120.11 | 123.41 | 107.79 | 113.46 | 112.87 | 111.07 | 115.36 | 106.59 | 122.97 | 111.65
97337 | TUBO EM COBRE RÍGIDO, DN 35 MM, CLASSE A, SEM ISOLAMENTO, INSTALADO EM PRUMADA DE GÁS COMBUSTÍVEL - FORNECIMENTO E INSTALAÇÃO. AF_04/2022 | M | 164.66 | 164.28 | 164.6 | 163.98 | 164.73 | 164.38 | 272.02 | 164.75 | 164.34 | 164.33 | 164.56 | 163.9 | 164.07 | 164.57 | 163.82 | 164.47 | 164.1 | 165.34 | 165.67 | 164.11 | 164.67 | 164.62 | 164.44 | 164.87 | 164 | 165.63 | 164.5
92283 | TUBO EM COBRE RÍGIDO, DN 35 MM, CLASSE E, COM ISOLAMENTO, INSTALADO EM PRUMADA DE HIDRÁULICA PREDIAL - FORNECIMENTO E INSTALAÇÃO. AF_04/2022 | M | 225.1 | 177.73 | 178.14 | 247.45 | 218.26 | 177.86 | 248.87 | 184.45 | 177.81 | 273.56 | 199.7 | 177.23 | 177.46 | 254.32 | 177.15 | 177.96 | 177.49 | 180.74 | 193.79 | 177.51 | 326.6 | 233.19 | 188.13 | 178.49 | 209.15 | 179.46 | 226.51
92277 | TUBO EM COBRE RÍGIDO, DN 35 MM, CLASSE E, SEM ISOLAMENTO, INSTALADO EM PRUMADA DE HIDRÁULICA PREDIAL - FORNECIMENTO E INSTALAÇÃO. AF_04/2022 | M | 109.82 | 109.44 | 109.76 | 109.14 | 109.89 | 109.54 | 180.5 | 109.91 | 109.5 | 109.49 | 109.72 | 109.06 | 109.23 | 109.73 | 108.98 | 109.63 | 109.26 | 110.5 | 110.83 | 109.27 | 109.83 | 109.78 | 109.6 | 110.03 | 109.16 | 110.79 | 109.66
97338 | TUBO EM COBRE RÍGIDO, DN 42 MM, CLASSE A, SEM ISOLAMENTO, INSTALADO EM PRUMADA DE GÁS COMBUSTÍVEL - FORNECIMENTO E INSTALAÇÃO. AF_04/2022 | M | 198.13 | 197.68 | 198.06 | 197.31 | 198.22 | 197.8 | 327.3 | 198.24 | 197.74 | 197.73 | 198.01 | 197.21 | 197.43 | 198.02 | 197.13 | 197.89 | 197.45 | 198.95 | 199.35 | 197.47 | 198.15 | 198.08 | 197.86 | 198.38 | 197.33 | 199.3 | 197.93
92284 | TUBO EM COBRE RÍGIDO, DN 42 MM, CLASSE E, COM ISOLAMENTO, INSTALADO EM PRUMADA DE HIDRÁULICA PREDIAL - FORNECIMENTO E INSTALAÇÃO. AF_04/2022 | M | 279.14 | 225.07 | 225.55 | 304.62 | 271.34 | 225.23 | 321.06 | 232.76 | 225.16 | 334.45 | 250.15 | 224.5 | 224.76 | 312.49 | 224.39 | 225.34 | 224.79 | 228.52 | 243.43 | 224.82 | 394.98 | 288.37 | 236.95 | 225.95 | 260.92 | 227.08 | 280.75
92278 | TUBO EM COBRE RÍGIDO, DN 42 MM, CLASSE E, SEM ISOLAMENTO, INSTALADO EM PRUMADA DE HIDRÁULICA PREDIAL - FORNECIMENTO E INSTALAÇÃO. AF_04/2022 | M | 147.74 | 147.29 | 147.67 | 146.92 | 147.83 | 147.41 | 243.2 | 147.85 | 147.35 | 147.34 | 147.62 | 146.82 | 147.04 | 147.63 | 146.74 | 147.5 | 147.06 | 148.56 | 148.96 | 147.08 | 147.76 | 147.69 | 147.47 | 147.99 | 146.94 | 148.91 | 147.54
97339 | TUBO EM COBRE RÍGIDO, DN 54 MM, CLASSE A, SEM ISOLAMENTO, INSTALADO EM PRUMADA DE GÁS COMBUSTÍVEL - FORNECIMENTO E INSTALAÇÃO. AF_04/2022 | M | 213.5 | 212.91 | 213.41 | 212.44 | 213.61 | 213.07 | 351.97 | 213.65 | 213 | 212.98 | 213.34 | 212.31 | 212.59 | 213.36 | 212.2 | 213.2 | 212.62 | 214.57 | 215.08 | 212.65 | 213.53 | 213.44 | 213.16 | 213.82 | 212.46 | 215.01 | 213.25
92285 | TUBO EM COBRE RÍGIDO, DN 54 MM, CLASSE E, COM ISOLAMENTO, INSTALADO EM PRUMADA DE HIDRÁULICA PREDIAL - FORNECIMENTO E INSTALAÇÃO. AF_04/2022 | M | 370.52 | 305.81 | 306.41 | 400.99 | 361.19 | 306 | 444.95 | 315.02 | 305.92 | 436.7 | 335.83 | 305.11 | 305.42 | 410.43 | 304.96 | 306.16 | 305.47 | 309.99 | 327.85 | 305.5 | 509.15 | 381.58 | 320.02 | 306.89 | 348.69 | 308.3 | 372.45
92279 | TUBO EM COBRE RÍGIDO, DN 54 MM, CLASSE E, SEM ISOLAMENTO, INSTALADO EM PRUMADA DE HIDRÁULICA PREDIAL - FORNECIMENTO E INSTALAÇÃO. AF_04/2022 | M | 213.5 | 212.91 | 213.41 | 212.44 | 213.61 | 213.07 | 351.97 | 213.65 | 213 | 212.98 | 213.34 | 212.31 | 212.59 | 213.36 | 212.2 | 213.2 | 212.62 | 214.57 | 215.08 | 212.65 | 213.53 | 213.44 | 213.16 | 213.82 | 212.46 | 215.01 | 213.25
97340 | TUBO EM COBRE RÍGIDO, DN 66 MM, CLASSE A, SEM ISOLAMENTO, INSTALADO EM PRUMADA DE GÁS COMBUSTÍVEL - FORNECIMENTO E INSTALAÇÃO. AF_04/2022 | M | 214.94 | 214.21 | 214.83 | 213.64 | 215.08 | 214.41 | 353.36 | 215.12 | 214.33 | 214.3 | 214.75 | 213.47 | 213.82 | 214.77 | 213.34 | 214.56 | 213.86 | 216.25 | 216.87 | 213.89 | 214.98 | 214.86 | 214.51 | 215.33 | 213.66 | 216.79 | 214.62
92286 | TUBO EM COBRE RÍGIDO, DN 66 MM, CLASSE E, COM ISOLAMENTO, INSTALADO EM PRUMADA DE HIDRÁULICA PREDIAL - FORNECIMENTO E INSTALAÇÃO. AF_04/2022 | M | 458.87 | 393.12 | 393.82 | 489.54 | 449.43 | 393.34 | 589.01 | 402.62 | 393.24 | 525.87 | 423.64 | 392.26 | 392.65 | 499.32 | 392.11 | 393.52 | 392.7 | 397.71 | 415.93 | 392.74 | 599.48 | 470.07 | 407.58 | 394.4 | 436.5 | 396.08 | 460.77
92280 | TUBO EM COBRE RÍGIDO, DN 66 MM, CLASSE E, SEM ISOLAMENTO, INSTALADO EM PRUMADA DE HIDRÁULICA PREDIAL - FORNECIMENTO E INSTALAÇÃO. AF_04/2022 | M | 299.65 | 298.92 | 299.54 | 298.35 | 299.79 | 299.12 | 494.75 | 299.83 | 299.04 | 299.01 | 299.46 | 298.18 | 298.53 | 299.48 | 298.05 | 299.27 | 298.57 | 300.96 | 301.58 | 298.6 | 299.69 | 299.57 | 299.22 | 300.04 | 298.37 | 301.5 | 299.33
103901 | TÊ EM COBRE, DN 15 MM, SEM ANEL DE SOLDA, INSTALADO EM RAMAL E SUB-RAMAL DE AQUECIMENTO SOLAR - FORNECIMENTO E INSTALAÇÃO. AF_04/2022 | UN | 27.42 | 25.66 | 27.1 | 24.27 | 27.72 | 26.11 | 32.77 | 27.84 | 25.95 | 25.91 | 27.01 | 24.03 | 24.78 | 26.98 | 23.56 | 26.51 | 24.84 | 30.52 | 32.02 | 24.89 | 27.51 | 27.19 | 26.43 | 28.37 | 24.36 | 31.86 | 26.7
103832 | TÊ EM COBRE, DN 15 MM, SEM ANEL DE SOLDA, INSTALADO EM RAMAL E SUB-RAMAL DE GÁS COMBUSTÍVEL - FORNECIMENTO E INSTALAÇÃO. AF_04/2022 | UN | 27.34 | 25.59 | 27 | 24.22 | 27.63 | 26.03 | 32.71 | 27.76 | 25.88 | 25.86 | 26.95 | 24.03 | 24.76 | 26.9 | 23.51 | 26.43 | 24.8 | 30.41 | 31.89 | 24.84 | 27.44 | 27.1 | 26.38 | 28.28 | 24.3 | 31.77 | 26.64
103865 | TÊ EM COBRE, DN 15 MM, SEM ANEL DE SOLDA, INSTALADO EM RAMAL E SUB-RAMAL DE GÁS MEDICINAL - FORNECIMENTO E INSTALAÇÃO. AF_04/2022 | UN | 26.26 | 24.6 | 25.93 | 23.3 | 26.52 | 25.01 | 31.64 | 26.64 | 24.88 | 24.85 | 25.88 | 23.13 | 23.82 | 25.83 | 22.63 | 25.39 | 23.85 | 29.13 | 30.52 | 23.89 | 26.35 | 26.01 | 25.33 | 27.14 | 23.38 | 30.41 | 25.58
103902 | TÊ EM COBRE, DN 22 MM, SEM ANEL DE SOLDA, INSTALADO EM RAMAL E SUB-RAMAL DE AQUECIMENTO SOLAR - FORNECIMENTO E INSTALAÇÃO. AF_04/2022 | UN | 40.21 | 38.13 | 39.83 | 36.49 | 40.56 | 38.65 | 51.73 | 40.69 | 38.47 | 38.42 | 39.71 | 36.2 | 37.08 | 39.68 | 35.64 | 39.13 | 37.16 | 43.86 | 45.63 | 37.22 | 40.31 | 39.94 | 39.03 | 41.33 | 36.59 | 45.46 | 39.35
103866 | TÊ EM COBRE, DN 22 MM, SEM ANEL DE SOLDA, INSTALADO EM RAMAL E SUB-RAMAL DE GÁS MEDICINAL - FORNECIMENTO E INSTALAÇÃO. AF_04/2022 | UN | 41.48 | 39.27 | 41.04 | 37.56 | 41.83 | 39.81 | 52.97 | 41.98 | 39.64 | 39.6 | 40.99 | 37.31 | 38.22 | 40.92 | 36.65 | 40.32 | 38.28 | 45.3 | 47.18 | 38.32 | 41.59 | 41.16 | 40.25 | 42.66 | 37.65 | 47.01 | 40.59
103903 | TÊ EM COBRE, DN 28 MM, SEM ANEL DE SOLDA, INSTALADO EM RAMAL E SUB-RAMAL DE AQUECIMENTO SOLAR - FORNECIMENTO E INSTALAÇÃO. AF_04/2022 | UN | 54.12 | 51.77 | 53.7 | 49.92 | 54.52 | 52.36 | 72.96 | 54.66 | 52.16 | 52.1 | 53.56 | 49.58 | 50.59 | 53.54 | 48.96 | 52.9 | 50.68 | 58.26 | 60.26 | 50.75 | 54.25 | 53.81 | 52.78 | 55.39 | 50.02 | 60.05 | 53.15
103834 | TÊ EM COBRE, DN 28 MM, SEM ANEL DE SOLDA, INSTALADO EM RAMAL E SUB-RAMAL DE GÁS COMBUSTÍVEL - FORNECIMENTO E INSTALAÇÃO. AF_04/2022 | UN | 72.4 | 68.3 | 71.59 | 65.12 | 73.04 | 69.3 | 90.72 | 73.34 | 69 | 68.93 | 71.48 | 64.69 | 66.37 | 71.36 | 63.44 | 70.27 | 66.46 | 79.51 | 82.95 | 66.55 | 72.61 | 71.8 | 70.12 | 74.6 | 65.31 | 82.66 | 70.77
103867 | TÊ EM COBRE, DN 28 MM, SEM ANEL DE SOLDA, INSTALADO EM RAMAL E SUB-RAMAL DE GÁS MEDICINAL - FORNECIMENTO E INSTALAÇÃO. AF_04/2022 | UN | 57.48 | 54.8 | 56.95 | 52.72 | 57.91 | 55.46 | 76.23 | 58.09 | 55.25 | 55.21 | 56.88 | 52.43 | 53.53 | 56.79 | 51.62 | 56.09 | 53.59 | 62.14 | 64.4 | 53.65 | 57.62 | 57.09 | 55.99 | 58.91 | 52.85 | 64.2 | 56.41
105113 | ESTRUTURA DE MADEIRA PROVISÓRIA PARA SUPORTE DE CAIXA D'ÁGUA ELEVADA DE 2000 LITROS. AF_03/2024 | UN | 8851.72 | 8305.54 | 7888.83 | 8442.69 | 8723.6 | 8529.31 | 7437.37 | 8172.69 | 8509.52 | 8605.79 | 7557.71 | 8511.31 | 9040.41 | 8607.13 | 8161.73 | 8994.09 | 8152.79 | 8598.43 | 9006.52 | 8804 | 8635.02 | 8032.62 | 8796.42 | 7745.45 | 8069.06 | 7808.2 | 8321.99
98461 | ESTRUTURA DE MADEIRA PROVISÓRIA PARA SUPORTE DE CAIXA DÁGUA ELEVADA DE 1000 LITROS. AF_03/2024 | UN | 6658.44 | 6304.75 | 5945.77 | 6389.67 | 6623.99 | 6482.54 | 5638.97 | 6178.27 | 6450.9 | 6540.94 | 5722.35 | 6415.44 | 6867.62 | 6536.47 | 6239.9 | 6834.3 | 6179.7 | 6498.98 | 6821.68 | 6708.73 | 6496.52 | 6049.54 | 6627.47 | 5847.92 | 6140.97 | 5913.86 | 6316.88
98462 | ESTRUTURA DE MADEIRA PROVISÓRIA PARA SUPORTE DE CAIXA DÁGUA ELEVADA DE 3000 LITROS. AF_03/2024 | UN | 11539.22 | 10645.73 | 10246.72 | 10888.34 | 11221.44 | 10920.05 | 9590.55 | 10560.61 | 10947.12 | 11022.04 | 9732.98 | 11074.97 | 11604.26 | 11048.67 | 10391.49 | 11561.18 | 10479.95 | 11150.88 | 11627.88 | 11224.53 | 11243.64 | 10458.96 | 11449.78 | 10028.08 | 10323.75 | 10088.88 | 10689.87
105130 | EXECUÇÃO DE PILARETES PARA TAPUMES E CONSTRUÇÕES TEMPORÁRIAS. AF_03/2024 | M | 29.31 | 29.73 | 28.31 | 28.96 | 32.45 | 32.4 | 29.33 | 31.36 | 31.02 | 32.26 | 30.07 | 24.99 | 30.93 | 32.9 | 30.26 | 31.81 | 29.8 | 32.22 | 35.73 | 32.86 | 29.06 | 28.65 | 26.92 | 30.76 | 29.82 | 31.65 | 30.61
105114 | EXECUÇÃO DOS APOIOS PARA CONTÊINER OU MÓDULO HABITÁVEL. AF_03/2024 | M3 | 2244.63 | 1758.86 | 2008.07 | 2060.9 | 2037.95 | 1907.79 | 1923.13 | 1889.35 | 1889.16 | 1963.8 | 1914.83 | 1653.41 | 1933.33 | 2200.37 | 1754.3 | 1879.83 | 1985.26 | 2003.6 | 2157.44 | 1855.39 | 2096.13 | 2372.53 | 1809.3 | 1965.52 | 1799.98 | 1903.31 | 1903.54
105129 | INSTALAÇÃO DE CATRACA ELETRÔNICA. AF_03/2024 | UN | 0 | 0 | 0 | 0 | 0 | 0 | 0 | 0 | 0 | 0 | 0 | 0 | 0 | 0 | 0 | 0 | 0 | 0 | 0 | 0 | 0 | 0 | 0 | 0 | 0 | 0 | 0
105127 | INSTALAÇÃO DE CONCERTINA DUPLA CLIPADA, ESPIRAL DE 300 MM. AF_03/2024 | M | 34.01 | 31.85 | 39.45 | 31.71 | 29.59 | 22.45 | 27.81 | 37.64 | 33.33 | 26.28 | 27.47 | 25.4 | 28.82 | 31.98 | 30.49 | 25.21 | 27.76 | 34.15 | 30.6 | 28.86 | 34.74 | 26.76 | 28.76 | 29.59 | 33.85 | 28.09 | 25.9
105128 | INSTALAÇÃO DE CONCERTINA FLAT, ESPIRAL DE 300 MM. AF_03/2024 | M | 110.53 | 102.24 | 126.41 | 101.33 | 98.23 | 74.11 | 89.52 | 121.63 | 107.22 | 87.37 | 89.86 | 84.45 | 94.74 | 101.89 | 98.18 | 81.94 | 91 | 113.15 | 102.77 | 91.95 | 112.82 | 89.31 | 90.94 | 98.05 | 109.32 | 95.49 | 85.89
105126 | INSTALAÇÃO DE CONCERTINA SIMPLES, ESPIRAL DE 300 MM. AF_03/2024 | M | 37.76 | 35.33 | 43.93 | 35.04 | 32.86 | 24.11 | 29.75 | 41.87 | 36.7 | 29.17 | 29.98 | 28.5 | 32.34 | 34.47 | 33.84 | 26.99 | 30.79 | 38.03 | 33.55 | 31.18 | 38.68 | 29.64 | 30.67 | 32.81 | 37.97 | 31.49 | 28.86
105116 | INSTALAÇÃO E DESINSTALAÇÃO MANUAL DE CONTÊINER OU MÓDULO HABITÁVEL PEQUENO. AF_03/2024 | UN | 13.04 | 10.62 | 12.79 | 10.84 | 13.38 | 12.12 | 12.7 | 13.97 | 12.12 | 11.95 | 12.74 | 10.6 | 10.97 | 12.73 | 10.37 | 12.38 | 11.24 | 15.2 | 16.34 | 11.26 | 12.95 | 13 | 11.8 | 14.07 | 10.89 | 14.77 | 11.76
105115 | INSTALAÇÃO E DESINSTALAÇÃO MECANIZADA DE CONTÊINER OU MÓDULO HABITÁVEL DE USOS DIVERSOS. AF_03/2024 | UN | 137.42 | 126.57 | 141.38 | 123.27 | 135.93 | 132.09 | 131.77 | 137.61 | 132.08 | 132.31 | 133.14 | 119.66 | 127.2 | 135.77 | 118.95 | 129.45 | 123.54 | 146.32 | 163.63 | 126.96 | 142.21 | 138.73 | 130.64 | 141.39 | 121.99 | 145.06 | 132.86
98453 | PAREDE DE MADEIRA COMPENSADA PARA CONSTRUÇÃO TEMPORÁRIA EM CHAPA DUPLA, EXTERNA, COM ÁREA LÍQUIDA MAIOR OU IGUAL A QUE 6 M², COM VÃO. AF_03/2024 | M2 | 183.09 | 178.92 | 163.18 | 170.05 | 152.65 | 174.61 | 139.9 | 172 | 176.72 | 173.58 | 163.66 | 156.64 | 169.99 | 169.81 | 128.35 | 155.44 | 173.91 | 158.08 | 171.63 | 174.98 | 184.88 | 162.26 | 163.4 | 170.79 | 151.27 | 146.86 | 164.49
98454 | PAREDE DE MADEIRA COMPENSADA PARA CONSTRUÇÃO TEMPORÁRIA EM CHAPA DUPLA, EXTERNA, COM ÁREA LÍQUIDA MENOR QUE 6 M², COM VÃO. AF_03/2024 | M2 | 223.11 | 216.64 | 202.51 | 207.39 | 196.11 | 216.21 | 179.44 | 215.27 | 217.02 | 214.94 | 204.26 | 190.52 | 208.99 | 212.45 | 166.24 | 196.71 | 212.35 | 203.05 | 221.16 | 216.23 | 224.77 | 201.58 | 200.41 | 213.17 | 189.44 | 190.72 | 204.12
98449 | PAREDE DE MADEIRA COMPENSADA PARA CONSTRUÇÃO TEMPORÁRIA EM CHAPA DUPLA, EXTERNA, SEM VÃO. AF_03/2024 | M2 | 161.98 | 158.1 | 142.39 | 149.61 | 129.25 | 151.84 | 118.91 | 149.07 | 154.88 | 150.91 | 141.97 | 138.5 | 148.45 | 146.66 | 107.27 | 133.09 | 152.91 | 134.63 | 145.6 | 152 | 163.79 | 141.59 | 143.69 | 148.57 | 130.25 | 124.01 | 142.93
98455 | PAREDE DE MADEIRA COMPENSADA PARA CONSTRUÇÃO TEMPORÁRIA EM CHAPA DUPLA, INTERNA, COM ÁREA LÍQUIDA MAIOR OU IGUAL A 6 M², COM VÃO. AF_03/2024 | M2 | 152 | 153.45 | 133.12 | 143.13 | 121.23 | 145.66 | 110.21 | 139.91 | 148.14 | 144.92 | 133.79 | 131.81 | 143.32 | 139.16 | 103.19 | 126.32 | 146.72 | 123.69 | 134.51 | 147.7 | 154.32 | 131.23 | 135.75 | 138.51 | 125.06 | 113.5 | 136.44
98456 | PAREDE DE MADEIRA COMPENSADA PARA CONSTRUÇÃO TEMPORÁRIA EM CHAPA DUPLA, INTERNA, COM ÁREA LÍQUIDA MENOR QUE 6 M², COM VÃO. AF_03/2024 | M2 | 185.04 | 186.53 | 165.86 | 174.95 | 158.34 | 181.75 | 143.41 | 176.48 | 182.83 | 180.81 | 168.17 | 160.58 | 177.33 | 175.62 | 136.59 | 161.87 | 179.79 | 161.2 | 176.17 | 184.17 | 187.5 | 163.48 | 166.93 | 173.91 | 158.31 | 150.12 | 170.51
98451 | PAREDE DE MADEIRA COMPENSADA PARA CONSTRUÇÃO TEMPORÁRIA EM CHAPA DUPLA, INTERNA, SEM VÃO. AF_03/2024 | M2 | 135.88 | 136.31 | 117.07 | 126.9 | 102.6 | 127.2 | 93.85 | 121.88 | 130.59 | 126.5 | 116.69 | 117.46 | 125.72 | 120.72 | 85.72 | 108.29 | 129.83 | 105.58 | 114.14 | 128.63 | 138.09 | 115.65 | 120.35 | 121.31 | 107.92 | 95.78 | 119.11
98445 | PAREDE DE MADEIRA COMPENSADA PARA CONSTRUÇÃO TEMPORÁRIA EM CHAPA SIMPLES, EXTERNA, COM ÁREA LÍQUIDA MAIOR OU IGUAL A 6 M², COM VÃO. AF_03/2024 | M2 | 125.72 | 125.67 | 115.26 | 120.05 | 115.67 | 126.91 | 104.39 | 123.58 | 125.52 | 125.99 | 117.93 | 108.25 | 122.51 | 124.36 | 101.31 | 116.02 | 122.88 | 116.89 | 128.35 | 128.04 | 126.69 | 114.34 | 114.12 | 121.49 | 112.14 | 110.68 | 119.15
98446 | PAREDE DE MADEIRA COMPENSADA PARA CONSTRUÇÃO TEMPORÁRIA EM CHAPA SIMPLES, EXTERNA, COM ÁREA LÍQUIDA MENOR QUE 6 M², COM VÃO. AF_03/2024 | M2 | 157.25 | 156.33 | 146.24 | 150.31 | 150.41 | 160.69 | 135.64 | 157.73 | 157.85 | 159.53 | 150.24 | 135.13 | 154.24 | 158.7 | 132.33 | 149.23 | 153.92 | 152.06 | 167.3 | 161.85 | 158.14 | 145.21 | 143.46 | 154.76 | 143.16 | 145.07 | 151.1
98441 | PAREDE DE MADEIRA COMPENSADA PARA CONSTRUÇÃO TEMPORÁRIA EM CHAPA SIMPLES, EXTERNA, SEM VÃO. AF_03/2024 | M2 | 109.04 | 108.55 | 98.82 | 103.3 | 96.81 | 108.22 | 87.75 | 105.41 | 107.83 | 107.43 | 100.56 | 93.77 | 104.76 | 105.55 | 83.82 | 97.87 | 105.75 | 98.55 | 107.82 | 108.97 | 110.01 | 98.06 | 98.42 | 104.02 | 94.86 | 92.74 | 101.6
98447 | PAREDE DE MADEIRA COMPENSADA PARA CONSTRUÇÃO TEMPORÁRIA EM CHAPA SIMPLES, INTERNA, COM ÁREA LÍQUIDA MAIOR OU IGUAL A 6 M², COM VÃO. AF_03/2024 | M2 | 98.61 | 103.43 | 89.11 | 96.43 | 88.33 | 101.68 | 78.57 | 95.75 | 100.63 | 100.98 | 91.95 | 86.63 | 99.16 | 97.61 | 79.31 | 90.68 | 99.11 | 87.16 | 96.22 | 104.21 | 100.09 | 87.28 | 90.07 | 93.53 | 89.24 | 81.86 | 94.68
98448 | PAREDE DE MADEIRA COMPENSADA PARA CONSTRUÇÃO TEMPORÁRIA EM CHAPA SIMPLES, INTERNA, COM ÁREA LÍQUIDA MENOR QUE 6 M², COM VÃO. AF_03/2024 | M2 | 122.71 | 129.04 | 113.08 | 120.8 | 116.29 | 129.54 | 103.03 | 122.72 | 126.93 | 128.61 | 117.6 | 108.02 | 125.51 | 125.32 | 105.45 | 117.76 | 124.37 | 114.36 | 126.76 | 132.8 | 124.38 | 110.65 | 113.18 | 119.34 | 114.97 | 108.52 | 120.68
98443 | PAREDE DE MADEIRA COMPENSADA PARA CONSTRUÇÃO TEMPORÁRIA EM CHAPA SIMPLES, INTERNA, SEM VÃO. AF_03/2024 | M2 | 86.05 | 89.3 | 76.54 | 83.15 | 73.34 | 86.47 | 65.69 | 81.53 | 86.42 | 85.86 | 78.3 | 75.25 | 84.64 | 82.63 | 64.75 | 76.01 | 85.34 | 73.1 | 80.24 | 88.29 | 87.38 | 75.2 | 77.87 | 80.11 | 75.11 | 68.01 | 80.57
105122 | PAREDE DE MADEIRA OSB PARA CONSTRUÇÃO TEMPORÁRIA EM CHAPA DUPLA, EXTERNA, COM ÁREA LÍQUIDA MAIOR OU IGUAL A QUE 6 M², COM VÃO. AF_03/2024 | M2 | 0 | 0 | 0 | 0 | 0 | 0 | 0 | 0 | 0 | 0 | 0 | 0 | 0 | 0 | 0 | 0 | 0 | 0 | 0 | 0 | 0 | 0 | 0 | 0 | 0 | 0 | 0
105125 | PAREDE DE MADEIRA OSB PARA CONSTRUÇÃO TEMPORÁRIA EM CHAPA DUPLA, EXTERNA, COM ÁREA LÍQUIDA MENOR QUE 6 M², COM VÃO. AF_03/2024 | M2 | 0 | 0 | 0 | 0 | 0 | 0 | 0 | 0 | 0 | 0 | 0 | 0 | 0 | 0 | 0 | 0 | 0 | 0 | 0 | 0 | 0 | 0 | 0 | 0 | 0 | 0 | 0
105133 | PAREDE DE MADEIRA OSB PARA CONSTRUÇÃO TEMPORÁRIA EM CHAPA DUPLA, EXTERNA, SEM VÃO. AF_03/2024 | M2 | 0 | 0 | 0 | 0 | 0 | 0 | 0 | 0 | 0 | 0 | 0 | 0 | 0 | 0 | 0 | 0 | 0 | 0 | 0 | 0 | 0 | 0 | 0 | 0 | 0 | 0 | 0
105123 | PAREDE DE MADEIRA OSB PARA CONSTRUÇÃO TEMPORÁRIA EM CHAPA DUPLA, INTERNA, COM ÁREA LÍQUIDA MAIOR OU IGUAL A 6 M², COM VÃO. AF_03/2024 | M2 | 0 | 0 | 0 | 0 | 0 | 0 | 0 | 0 | 0 | 0 | 0 | 0 | 0 | 0 | 0 | 0 | 0 | 0 | 0 | 0 | 0 | 0 | 0 | 0 | 0 | 0 | 0
105124 | PAREDE DE MADEIRA OSB PARA CONSTRUÇÃO TEMPORÁRIA EM CHAPA DUPLA, INTERNA, COM ÁREA LÍQUIDA MENOR QUE 6 M², COM VÃO. AF_03/2024 | M2 | 0 | 0 | 0 | 0 | 0 | 0 | 0 | 0 | 0 | 0 | 0 | 0 | 0 | 0 | 0 | 0 | 0 | 0 | 0 | 0 | 0 | 0 | 0 | 0 | 0 | 0 | 0
105134 | PAREDE DE MADEIRA OSB PARA CONSTRUÇÃO TEMPORÁRIA EM CHAPA DUPLA, INTERNA, SEM VÃO. AF_03/2024 | M2 | 0 | 0 | 0 | 0 | 0 | 0 | 0 | 0 | 0 | 0 | 0 | 0 | 0 | 0 | 0 | 0 | 0 | 0 | 0 | 0 | 0 | 0 | 0 | 0 | 0 | 0 | 0
105117 | PAREDE DE MADEIRA OSB PARA CONSTRUÇÃO TEMPORÁRIA EM CHAPA SIMPLES, EXTERNA, COM ÁREA LÍQUIDA MAIOR OU IGUAL A 6 M², COM VÃO. AF_03/2024 | M2 | 0 | 0 | 0 | 0 | 0 | 0 | 0 | 0 | 0 | 0 | 0 | 0 | 0 | 0 | 0 | 0 | 0 | 0 | 0 | 0 | 0 | 0 | 0 | 0 | 0 | 0 | 0
105119 | PAREDE DE MADEIRA OSB PARA CONSTRUÇÃO TEMPORÁRIA EM CHAPA SIMPLES, EXTERNA, COM ÁREA LÍQUIDA MENOR QUE 6 M², COM VÃO. AF_03/2024 | M2 | 0 | 0 | 0 | 0 | 0 | 0 | 0 | 0 | 0 | 0 | 0 | 0 | 0 | 0 | 0 | 0 | 0 | 0 | 0 | 0 | 0 | 0 | 0 | 0 | 0 | 0 | 0
105131 | PAREDE DE MADEIRA OSB PARA CONSTRUÇÃO TEMPORÁRIA EM CHAPA SIMPLES, EXTERNA, SEM VÃO. AF_03/2024 | M2 | 0 | 0 | 0 | 0 | 0 | 0 | 0 | 0 | 0 | 0 | 0 | 0 | 0 | 0 | 0 | 0 | 0 | 0 | 0 | 0 | 0 | 0 | 0 | 0 | 0 | 0 | 0
105120 | PAREDE DE MADEIRA OSB PARA CONSTRUÇÃO TEMPORÁRIA EM CHAPA SIMPLES, INTERNA, COM ÁREA LÍQUIDA MAIOR OU IGUAL A 6 M², COM VÃO. AF_03/2024 | M2 | 0 | 0 | 0 | 0 | 0 | 0 | 0 | 0 | 0 | 0 | 0 | 0 | 0 | 0 | 0 | 0 | 0 | 0 | 0 | 0 | 0 | 0 | 0 | 0 | 0 | 0 | 0
105121 | PAREDE DE MADEIRA OSB PARA CONSTRUÇÃO TEMPORÁRIA EM CHAPA SIMPLES, INTERNA, COM ÁREA LÍQUIDA MENOR QUE 6 M², COM VÃO. AF_03/2024 | M2 | 0 | 0 | 0 | 0 | 0 | 0 | 0 | 0 | 0 | 0 | 0 | 0 | 0 | 0 | 0 | 0 | 0 | 0 | 0 | 0 | 0 | 0 | 0 | 0 | 0 | 0 | 0
105132 | PAREDE DE MADEIRA OSB PARA CONSTRUÇÃO TEMPORÁRIA EM CHAPA SIMPLES, INTERNA, SEM VÃO. AF_03/2024 | M2 | 0 | 0 | 0 | 0 | 0 | 0 | 0 | 0 | 0 | 0 | 0 | 0 | 0 | 0 | 0 | 0 | 0 | 0 | 0 | 0 | 0 | 0 | 0 | 0 | 0 | 0 | 0
98460 | PISO PARA CONSTRUÇÃO TEMPORÁRIA EM MADEIRA, SEM REAPROVEITAMENTO. AF_03/2024 | M2 | 61.15 | 78.61 | 62.77 | 73.61 | 79.97 | 85.13 | 63.7 | 71.83 | 75.26 | 83.72 | 70.97 | 58.42 | 80.89 | 80.56 | 82.94 | 78.71 | 74.83 | 66.9 | 79.02 | 91.54 | 62.86 | 57.79 | 63.17 | 64.77 | 79.32 | 66.59 | 76.33
98457 | TAPUME COM CHAPA METÁLICA. AF_03/2024 | M2 | 0 | 0 | 0 | 0 | 0 | 0 | 0 | 0 | 0 | 0 | 0 | 0 | 0 | 0 | 0 | 0 | 0 | 0 | 0 | 0 | 0 | 0 | 0 | 0 | 0 | 0 | 0
98458 | TAPUME COM COMPENSADO DE MADEIRA. AF_03/2024 | M2 | 109.66 | 110.21 | 98.45 | 104.5 | 96.83 | 109.14 | 88.52 | 104.93 | 109.21 | 108.75 | 100.68 | 94.04 | 106.73 | 106.98 | 85.6 | 99.02 | 107.17 | 98.06 | 107.15 | 110.6 | 110.19 | 98.65 | 97.94 | 104.04 | 95.99 | 92.32 | 102.84
98459 | TAPUME COM TELHA METÁLICA. AF_03/2024 | M2 | 85.8 | 93.07 | 87.45 | 85.34 | 93.19 | 97.66 | 89.93 | 94.13 | 94.68 | 97.73 | 87.06 | 81.55 | 92.08 | 98.58 | 94.43 | 96.17 | 90.54 | 94.83 | 103.67 | 100.06 | 86.84 | 87.6 | 81.52 | 92.19 | 92.79 | 93.61 | 93.81
105118 | TAPUME EM CHAPA DE MADEIRA OSB. AF_03/2024 | M2 | 0 | 0 | 0 | 0 | 0 | 0 | 0 | 0 | 0 | 0 | 0 | 0 | 0 | 0 | 0 | 0 | 0 | 0 | 0 | 0 | 0 | 0 | 0 | 0 | 0 | 0 | 0
101956 | LAJE PRÉ-MOLDADA UNIDIRECIONAL, BIAPOIADA, ENCHIMENTO EM CERÂMICA, VIGOTA PROTENDIDA, ALTURA TOTAL DA LAJE (ENCHIMENTO+CAPA) = (12+4). AF_11/2020 | M2 | 0 | 0 | 0 | 0 | 0 | 0 | 0 | 0 | 0 | 0 | 0 | 0 | 0 | 0 | 0 | 0 | 0 | 0 | 0 | 0 | 0 | 0 | 0 | 0 | 0 | 0 | 0
104690 | LAJE PRÉ-MOLDADA UNIDIRECIONAL, BIAPOIADA, ENCHIMENTO EM CERÂMICA, VIGOTA PROTENDIDA, ALTURA TOTAL DA LAJE (ENCHIMENTO+CAPA) = (16+4). AF_11/2020 | M2 | 0 | 0 | 0 | 0 | 0 | 0 | 0 | 0 | 0 | 0 | 0 | 0 | 0 | 0 | 0 | 0 | 0 | 0 | 0 | 0 | 0 | 0 | 0 | 0 | 0 | 0 | 0
101958 | LAJE PRÉ-MOLDADA UNIDIRECIONAL, BIAPOIADA, ENCHIMENTO EM CERÂMICA, VIGOTA PROTENDIDA, ALTURA TOTAL DA LAJE (ENCHIMENTO+CAPA) = (20+5). AF_11/2020 | M2 | 0 | 0 | 0 | 0 | 0 | 0 | 0 | 0 | 0 | 0 | 0 | 0 | 0 | 0 | 0 | 0 | 0 | 0 | 0 | 0 | 0 | 0 | 0 | 0 | 0 | 0 | 0
101955 | LAJE PRÉ-MOLDADA UNIDIRECIONAL, BIAPOIADA, ENCHIMENTO EM CERÂMICA, VIGOTA PROTENDIDA, ALTURA TOTAL DA LAJE (ENCHIMENTO+CAPA) = (8+4). AF_11/2020 | M2 | 0 | 0 | 0 | 0 | 0 | 0 | 0 | 0 | 0 | 0 | 0 | 0 | 0 | 0 | 0 | 0 | 0 | 0 | 0 | 0 | 0 | 0 | 0 | 0 | 0 | 0 | 0
101948 | LAJE PRÉ-MOLDADA UNIDIRECIONAL, BIAPOIADA, ENCHIMENTO EM CERÂMICA, VIGOTA TRELIÇADA, ALTURA TOTAL DA LAJE (ENCHIMENTO+CAPA) = (12+4). AF_11/2020 | M2 | 0 | 0 | 0 | 0 | 0 | 0 | 0 | 0 | 0 | 0 | 0 | 0 | 0 | 0 | 0 | 0 | 0 | 0 | 0 | 0 | 0 | 0 | 0 | 0 | 0 | 0 | 0
101949 | LAJE PRÉ-MOLDADA UNIDIRECIONAL, BIAPOIADA, ENCHIMENTO EM CERÂMICA, VIGOTA TRELIÇADA, ALTURA TOTAL DA LAJE (ENCHIMENTO+CAPA) = (16+4). AF_11/2020 | M2 | 0 | 0 | 0 | 0 | 0 | 0 | 0 | 0 | 0 | 0 | 0 | 0 | 0 | 0 | 0 | 0 | 0 | 0 | 0 | 0 | 0 | 0 | 0 | 0 | 0 | 0 | 0
101950 | LAJE PRÉ-MOLDADA UNIDIRECIONAL, BIAPOIADA, ENCHIMENTO EM CERÂMICA, VIGOTA TRELIÇADA, ALTURA TOTAL DA LAJE (ENCHIMENTO+CAPA) = (20+5). AF_11/2020 | M2 | 0 | 0 | 0 | 0 | 0 | 0 | 0 | 0 | 0 | 0 | 0 | 0 | 0 | 0 | 0 | 0 | 0 | 0 | 0 | 0 | 0 | 0 | 0 | 0 | 0 | 0 | 0
101947 | LAJE PRÉ-MOLDADA UNIDIRECIONAL, BIAPOIADA, ENCHIMENTO EM CERÂMICA, VIGOTA TRELIÇADA, ALTURA TOTAL DA LAJE (ENCHIMENTO+CAPA) = (8+4). AF_11/2020 | M2 | 0 | 0 | 0 | 0 | 0 | 0 | 0 | 0 | 0 | 0 | 0 | 0 | 0 | 0 | 0 | 0 | 0 | 0 | 0 | 0 | 0 | 0 | 0 | 0 | 0 | 0 | 0
101960 | LAJE PRÉ-MOLDADA UNIDIRECIONAL, BIAPOIADA, ENCHIMENTO EM EPS, VIGOTA PROTENDIDA, ALTURA TOTAL DA LAJE (ENCHIMENTO+CAPA) = (12+4). AF_11/2020 | M2 | 0 | 0 | 0 | 0 | 0 | 0 | 0 | 0 | 0 | 0 | 0 | 0 | 0 | 0 | 0 | 0 | 0 | 0 | 0 | 0 | 0 | 0 | 0 | 0 | 0 | 0 | 0
101961 | LAJE PRÉ-MOLDADA UNIDIRECIONAL, BIAPOIADA, ENCHIMENTO EM EPS, VIGOTA PROTENDIDA, ALTURA TOTAL DA LAJE (ENCHIMENTO+CAPA) = (16+4). AF_11/2020 | M2 | 0 | 0 | 0 | 0 | 0 | 0 | 0 | 0 | 0 | 0 | 0 | 0 | 0 | 0 | 0 | 0 | 0 | 0 | 0 | 0 | 0 | 0 | 0 | 0 | 0 | 0 | 0
101962 | LAJE PRÉ-MOLDADA UNIDIRECIONAL, BIAPOIADA, ENCHIMENTO EM EPS, VIGOTA PROTENDIDA, ALTURA TOTAL DA LAJE (ENCHIMENTO+CAPA) = (20+5). AF_11/2020 | M2 | 0 | 0 | 0 | 0 | 0 | 0 | 0 | 0 | 0 | 0 | 0 | 0 | 0 | 0 | 0 | 0 | 0 | 0 | 0 | 0 | 0 | 0 | 0 | 0 | 0 | 0 | 0
101959 | LAJE PRÉ-MOLDADA UNIDIRECIONAL, BIAPOIADA, ENCHIMENTO EM EPS, VIGOTA PROTENDIDA, ALTURA TOTAL DA LAJE (ENCHIMENTO+CAPA) = (8+4). AF_11/2020 | M2 | 0 | 0 | 0 | 0 | 0 | 0 | 0 | 0 | 0 | 0 | 0 | 0 | 0 | 0 | 0 | 0 | 0 | 0 | 0 | 0 | 0 | 0 | 0 | 0 | 0 | 0 | 0
101952 | LAJE PRÉ-MOLDADA UNIDIRECIONAL, BIAPOIADA, ENCHIMENTO EM EPS, VIGOTA TRELIÇADA, ALTURA TOTAL DA LAJE (ENCHIMENTO+CAPA) = (12+4). AF_11/2020 | M2 | 0 | 0 | 0 | 0 | 0 | 0 | 0 | 0 | 0 | 0 | 0 | 0 | 0 | 0 | 0 | 0 | 0 | 0 | 0 | 0 | 0 | 0 | 0 | 0 | 0 | 0 | 0
101953 | LAJE PRÉ-MOLDADA UNIDIRECIONAL, BIAPOIADA, ENCHIMENTO EM EPS, VIGOTA TRELIÇADA, ALTURA TOTAL DA LAJE (ENCHIMENTO+CAPA) = (16+4). AF_11/2020 | M2 | 0 | 0 | 0 | 0 | 0 | 0 | 0 | 0 | 0 | 0 | 0 | 0 | 0 | 0 | 0 | 0 | 0 | 0 | 0 | 0 | 0 | 0 | 0 | 0 | 0 | 0 | 0
101954 | LAJE PRÉ-MOLDADA UNIDIRECIONAL, BIAPOIADA, ENCHIMENTO EM EPS, VIGOTA TRELIÇADA, ALTURA TOTAL DA LAJE (ENCHIMENTO+CAPA) = (20+5). AF_11/2020 | M2 | 0 | 0 | 0 | 0 | 0 | 0 | 0 | 0 | 0 | 0 | 0 | 0 | 0 | 0 | 0 | 0 | 0 | 0 | 0 | 0 | 0 | 0 | 0 | 0 | 0 | 0 | 0
101951 | LAJE PRÉ-MOLDADA UNIDIRECIONAL, BIAPOIADA, ENCHIMENTO EM EPS, VIGOTA TRELIÇADA, ALTURA TOTAL DA LAJE (ENCHIMENTO+CAPA) = (8+4). AF_11/2020 | M2 | 0 | 0 | 0 | 0 | 0 | 0 | 0 | 0 | 0 | 0 | 0 | 0 | 0 | 0 | 0 | 0 | 0 | 0 | 0 | 0 | 0 | 0 | 0 | 0 | 0 | 0 | 0
101964 | LAJE PRÉ-MOLDADA UNIDIRECIONAL, BIAPOIADA, PARA FORRO, ENCHIMENTO EM CERÂMICA, VIGOTA CONVENCIONAL, ALTURA TOTAL DA LAJE (ENCHIMENTO+CAPA) = (8+3). AF_11/2020 | M2 | 258.96 | 184.29 | 190.78 | 175.75 | 175.29 | 176.9 | 169.58 | 180.54 | 161.82 | 202.51 | 194.94 | 174.21 | 181.09 | 182.39 | 164.24 | 196.38 | 190.17 | 178.74 | 189.63 | 191.34 | 222.91 | 185.63 | 185.82 | 230.82 | 160.94 | 173.6 | 186.05
101963 | LAJE PRÉ-MOLDADA UNIDIRECIONAL, BIAPOIADA, PARA PISO, ENCHIMENTO EM CERÂMICA, VIGOTA CONVENCIONAL, ALTURA TOTAL DA LAJE (ENCHIMENTO+CAPA) = (8+4). AF_11/2020 | M2 | 286.06 | 197.63 | 208.07 | 192.08 | 188.18 | 189.02 | 181.53 | 194.22 | 174.59 | 216.83 | 207.81 | 187.3 | 195.78 | 196.96 | 176.55 | 209.27 | 203.78 | 190.81 | 202.56 | 204.32 | 240.59 | 204.98 | 199.47 | 244.42 | 172.9 | 185.08 | 200.08
100323 | LASTRO COM MATERIAL GRANULAR (AREIA MÉDIA), APLICADO EM PISOS OU LAJES SOBRE SOLO, ESPESSURA DE *10 CM*. AF_01/2024 | M3 | 226.64 | 166.62 | 182.17 | 232.8 | 223.26 | 215.99 | 302.9 | 171.82 | 241.15 | 239.21 | 253.16 | 154.08 | 210.15 | 207.58 | 213.64 | 223.4 | 164.43 | 218.54 | 187.67 | 175.39 | 231.14 | 143.64 | 174.84 | 259.09 | 174.68 | 174.17 | 209.24
100324 | LASTRO COM MATERIAL GRANULAR (PEDRA BRITADA N.1 E PEDRA BRITADA N.2), APLICADO EM PISOS OU LAJES SOBRE SOLO, ESPESSURA DE *10 CM*. AF_01/2024 | M3 | 481.4 | 164.34 | 350.39 | 440.03 | 207.22 | 196.76 | 295.05 | 236.23 | 209.46 | 171.5 | 220.91 | 179.59 | 254.24 | 365.62 | 171.67 | 182.78 | 354.27 | 152.62 | 212.61 | 237.31 | 299.92 | 446.09 | 170.2 | 202.2 | 220.03 | 165.81 | 229.61
96624 | LASTRO COM MATERIAL GRANULAR (PEDRA BRITADA N.2), APLICADO EM PISOS OU LAJES SOBRE SOLO, ESPESSURA DE *10 CM*. AF_01/2024 | M3 | 482.49 | 164.64 | 351.15 | 441.05 | 207.59 | 197.12 | 295.66 | 236.68 | 209.85 | 171.8 | 221.33 | 179.92 | 254.77 | 366.42 | 171.99 | 183.1 | 355.06 | 152.83 | 212.96 | 237.79 | 300.55 | 447.09 | 170.5 | 202.56 | 220.47 | 166.06 | 230.07
100322 | LASTRO COM MATERIAL GRANULAR (PEDRA BRITADA N.3), APLICADO EM PISOS OU LAJES SOBRE SOLO, ESPESSURA DE *10 CM*. AF_01/2024 | M3 | 457.35 | 157.93 | 333.84 | 417.71 | 199.21 | 188.92 | 281.74 | 226.48 | 200.96 | 165.09 | 211.84 | 172.33 | 242.74 | 348.21 | 164.8 | 175.83 | 337.09 | 148.24 | 205.14 | 226.84 | 286.3 | 424.11 | 163.79 | 194.48 | 210.52 | 160.44 | 219.65
96623 | LASTRO COM MATERIAL GRANULAR, APLICADO EM BLOCOS DE COROAMENTO, ESPESSURA DE *10 CM*. AF_01/2024 | M3 | 499.04 | 178.18 | 367.36 | 454.66 | 224.69 | 212.51 | 311.89 | 253.59 | 225.48 | 187.03 | 237.24 | 193.56 | 268.71 | 382.69 | 185.34 | 198.86 | 369.44 | 172 | 233.78 | 252.02 | 316.86 | 463.6 | 185.45 | 219.66 | 234.54 | 184.43 | 244.54
96622 | LASTRO COM MATERIAL GRANULAR, APLICADO EM PISOS OU LAJES SOBRE SOLO, ESPESSURA DE *5 CM*. AF_01/2024 | M3 | 563.7 | 194.3 | 411.28 | 514.91 | 245.12 | 232.47 | 346.99 | 278.78 | 247.35 | 203.07 | 260.74 | 212.08 | 298.95 | 429.02 | 202.79 | 216.31 | 415.39 | 182.11 | 252.29 | 279.31 | 352.59 | 522.7 | 201.48 | 239.29 | 259.19 | 197.19 | 270.45
96621 | LASTRO COM MATERIAL GRANULAR, APLICAÇÃO EM BLOCOS DE COROAMENTO, ESPESSURA DE *5 CM*. AF_01/2024 | M3 | 580.26 | 207.84 | 427.49 | 528.53 | 262.21 | 247.86 | 363.22 | 295.69 | 262.98 | 218.32 | 276.67 | 225.71 | 312.9 | 445.3 | 216.15 | 232.06 | 429.77 | 201.29 | 273.1 | 293.54 | 368.91 | 539.21 | 216.43 | 256.39 | 273.24 | 215.56 | 284.92
96617 | LASTRO DE CONCRETO MAGRO, APLICADO EM BLOCOS DE COROAMENTO OU SAPATAS, ESPESSURA DE 3 CM. AF_01/2024 | M2 | 29.7 | 18.66 | 24.78 | 27.04 | 23.14 | 20.86 | 24.05 | 20.61 | 21.31 | 21.88 | 22.58 | 18.87 | 22.35 | 26.46 | 19.03 | 20.47 | 23.85 | 21.68 | 22.55 | 19.74 | 26.09 | 30.76 | 20.85 | 22.98 | 19.84 | 19.84 | 21.85
96619 | LASTRO DE CONCRETO MAGRO, APLICADO EM BLOCOS DE COROAMENTO OU SAPATAS, ESPESSURA DE 5 CM. AF_01/2024 | M2 | 59.66 | 37.38 | 49.7 | 54.38 | 46.23 | 41.75 | 48.19 | 41.14 | 42.59 | 43.83 | 45.15 | 37.81 | 44.86 | 53.11 | 38.15 | 40.94 | 47.88 | 43.23 | 44.88 | 39.56 | 52.43 | 61.78 | 41.78 | 45.92 | 39.76 | 39.6 | 43.8
96616 | LASTRO DE CONCRETO MAGRO, APLICADO EM BLOCOS DE COROAMENTO OU SAPATAS. AF_01/2024 | M3 | 1193.54 | 747.87 | 994.39 | 1087.82 | 925.03 | 835.19 | 963.96 | 823.23 | 852.32 | 876.67 | 903.18 | 756.29 | 897.34 | 1062.72 | 763.28 | 819.04 | 957.79 | 864.86 | 898.05 | 791.55 | 1048.79 | 1235.91 | 835.8 | 918.56 | 795.4 | 792.28 | 876.25
95240 | LASTRO DE CONCRETO MAGRO, APLICADO EM PISOS, LAJES SOBRE SOLO OU RADIERS, ESPESSURA DE 3 CM. AF_01/2024 | M2 | 28.81 | 17.93 | 23.91 | 26.31 | 22.21 | 20.03 | 23.18 | 19.69 | 20.46 | 21.06 | 21.71 | 18.14 | 21.6 | 25.59 | 18.32 | 19.61 | 23.07 | 20.65 | 21.42 | 18.99 | 25.23 | 29.86 | 20.05 | 22.05 | 19.09 | 18.86 | 21.07
95241 | LASTRO DE CONCRETO MAGRO, APLICADO EM PISOS, LAJES SOBRE SOLO OU RADIERS, ESPESSURA DE 5 CM. AF_01/2024 | M2 | 56.21 | 34.58 | 46.35 | 51.55 | 42.63 | 38.55 | 44.8 | 37.61 | 39.33 | 40.65 | 41.81 | 34.98 | 41.96 | 49.74 | 35.39 | 37.66 | 44.89 | 39.21 | 40.52 | 36.62 | 49.06 | 58.31 | 38.68 | 42.32 | 36.86 | 35.79 | 40.79
96620 | LASTRO DE CONCRETO MAGRO, APLICADO EM PISOS, LAJES SOBRE SOLO OU RADIERS. AF_01/2024 | M3 | 1124.65 | 692.03 | 927.26 | 1031.1 | 853.14 | 771.22 | 896.15 | 752.46 | 786.81 | 813.29 | 836.27 | 699.81 | 839.5 | 995.1 | 708.01 | 753.54 | 897.93 | 784.53 | 810.66 | 732.76 | 981.53 | 1166.57 | 773.83 | 846.69 | 737.34 | 716.1 | 816.19
104043 | ADAPTADOR, POLIPROPILENO, PARA TUBOS EM PEAD, 20 MM X 1/2", PARA LIGAÇÃO PREDIAL DE ÁGUA. AF_06/2022 | UN | 7.85 | 7.01 | 8.5 | 6.84 | 8.87 | 7.95 | 8.42 | 8.94 | 7.33 | 7.53 | 8.65 | 7.39 | 6.95 | 7.79 | 7.02 | 7.53 | 7.56 | 8.23 | 10.3 | 8.12 | 7.7 | 7.76 | 10.76 | 7.41 | 7.56 | 8.86 | 7.28
104044 | ADAPTADOR, POLIPROPILENO, PARA TUBOS EM PEAD, 20 MM X 3/4", PARA LIGAÇÃO PREDIAL DE ÁGUA. AF_06/2022 | UN | 8.34 | 7.34 | 9.11 | 7.15 | 9.54 | 8.46 | 9.02 | 9.63 | 7.75 | 7.97 | 9.17 | 7.8 | 7.28 | 8.26 | 7.36 | 7.96 | 8.01 | 8.79 | 11.24 | 8.68 | 8.16 | 8.23 | 11.1 | 7.82 | 7.99 | 9.55 | 7.67
104045 | ADAPTADOR, POLIPROPILENO, PARA TUBOS EM PEAD, 32 MM X 1", PARA LIGAÇÃO PREDIAL DE ÁGUA. AF_06/2022 | UN | 13.1 | 11.95 | 13.98 | 11.74 | 14.48 | 13.24 | 13.9 | 14.59 | 12.41 | 12.68 | 14.49 | 12.49 | 11.88 | 13.01 | 11.96 | 12.67 | 12.72 | 13.63 | 16.45 | 13.48 | 12.89 | 12.98 | 18.79 | 12.51 | 12.71 | 14.48 | 12.33
104049 | ADAPTADOR, PVC, CURTO COM BOLSA E ROSCA, 20 MM X 1/2", PARA LIGAÇÃO PREDIAL DE ÁGUA. AF_06/2022 | UN | 5.55 | 4.45 | 6.14 | 4.21 | 6.49 | 5.47 | 6.16 | 6.95 | 4.93 | 5.03 | 5.75 | 4.92 | 4.4 | 5.51 | 4.4 | 5.05 | 5.09 | 5.82 | 8.32 | 5.66 | 5.28 | 5.19 | 5.55 | 4.91 | 5.01 | 6.6 | 4.83
104050 | ADAPTADOR, PVC, CURTO COM BOLSA E ROSCA, 32 MM X 1", PARA LIGAÇÃO PREDIAL DE ÁGUA. AF_06/2022 | UN | 8.45 | 6.85 | 9.11 | 6.48 | 9.57 | 8.16 | 9.29 | 10.5 | 7.58 | 7.63 | 8.6 | 7.53 | 6.74 | 8.43 | 6.73 | 7.64 | 7.73 | 8.68 | 12.21 | 8.45 | 8.02 | 7.77 | 8.44 | 7.48 | 7.55 | 9.8 | 7.41
104084 | CAP, PVC OCRE, JUNTA ELÁSTICA, DN 150 MM, PARA COLETOR PREDIAL DE ESGOTO. AF_06/2022 | UN | 94.73 | 82.69 | 78.91 | 64.29 | 68.64 | 86.31 | 80.51 | 102.41 | 85.75 | 76.52 | 78.18 | 83.36 | 82.25 | 98.1 | 77.39 | 76.44 | 73.1 | 78.56 | 89.14 | 78.67 | 89.77 | 73.24 | 84.19 | 75.99 | 73.34 | 85.29 | 80.97
104037 | COLAR DE TOMADA, FERRO FUNDIDO, COM PARAFUSOS, DN 50 MM X 3/4", PARA LIGAÇÃO PREDIAL DE ÁGUA. AF_06/2022 | UN | 0 | 0 | 0 | 0 | 0 | 0 | 0 | 0 | 0 | 0 | 0 | 0 | 0 | 0 | 0 | 0 | 0 | 0 | 0 | 0 | 0 | 0 | 0 | 0 | 0 | 0 | 0
104035 | COLAR DE TOMADA, POLIPROPILENO, COM PARAFUSOS, 63 MM X 1/2", PARA LIGAÇÃO PREDIAL DE ÁGUA. AF_06/2022 | UN | 35.29 | 31.07 | 38.78 | 30.15 | 40.51 | 35.81 | 38.21 | 40.78 | 32.78 | 33.64 | 38.82 | 32.91 | 30.71 | 35 | 31.24 | 33.74 | 33.84 | 37.18 | 47.84 | 36.8 | 34.57 | 34.95 | 46.83 | 33.02 | 33.87 | 40.59 | 32.34
104036 | COLAR DE TOMADA, POLIPROPILENO, COM PARAFUSOS, 63 MM X 3/4", PARA LIGAÇÃO PREDIAL DE ÁGUA. AF_06/2022 | UN | 36.41 | 32.06 | 40.03 | 31.09 | 41.82 | 36.95 | 39.45 | 42.1 | 33.82 | 34.71 | 40.06 | 33.95 | 31.66 | 36.11 | 32.23 | 34.81 | 34.91 | 38.38 | 49.42 | 37.98 | 35.67 | 36.07 | 48.26 | 34.06 | 34.94 | 41.9 | 33.36
104034 | COLAR DE TOMADA, PVC, COM TRAVAS, DE 110 MM X 1/2" OU 110 MM X 3/4", PARA LIGAÇÃO PREDIAL DE ÁGUA. AF_06/2022 | UN | 26.94 | 25.43 | 31.59 | 26.41 | 24.46 | 30.17 | 31.32 | 32.54 | 28.73 | 29.14 | 32.84 | 24.03 | 25.92 | 25.95 | 27.99 | 29.18 | 35.38 | 30.83 | 35.92 | 30.65 | 28.06 | 29.76 | 29.94 | 28.83 | 29.24 | 32.45 | 28.51
104031 | COLAR DE TOMADA, PVC, COM TRAVAS, DE 60 MM X 1/2" OU 60 MM X 3/4", PARA LIGAÇÃO PREDIAL DE ÁGUA. AF_06/2022 | UN | 18.01 | 16.39 | 21.16 | 16.72 | 17.75 | 19.82 | 20.9 | 22.05 | 18.45 | 18.84 | 21.44 | 16.02 | 16.57 | 17.45 | 17.77 | 18.89 | 22.18 | 20.44 | 25.24 | 20.26 | 18.46 | 19.43 | 19.61 | 18.56 | 18.94 | 21.97 | 18.26
104032 | COLAR DE TOMADA, PVC, COM TRAVAS, DE 75 MM X 1/2" OU 75 MM X 3/4", PARA LIGAÇÃO PREDIAL DE ÁGUA. AF_06/2022 | UN | 22.66 | 21.12 | 26.58 | 21.79 | 21.2 | 25.22 | 26.33 | 27.5 | 23.81 | 24.21 | 27.39 | 20.19 | 21.46 | 21.87 | 23.11 | 24.26 | 29.08 | 25.85 | 30.76 | 25.67 | 23.46 | 24.81 | 24.99 | 23.92 | 24.32 | 27.41 | 23.61
104033 | COLAR DE TOMADA, PVC, COM TRAVAS, DE 85 MM X 1/2" OU 85 MM X 3/4", PARA LIGAÇÃO PREDIAL DE ÁGUA. AF_06/2022 | UN | 20.67 | 19.04 | 24.26 | 19.54 | 19.83 | 22.88 | 23.99 | 25.19 | 21.46 | 21.86 | 24.78 | 18.39 | 19.3 | 19.98 | 20.74 | 21.91 | 26.01 | 23.51 | 28.48 | 23.34 | 21.3 | 22.47 | 22.64 | 21.57 | 21.97 | 25.1 | 21.26
104038 | COLAR TOMADA EM FERRO FUNDIDO, COM PARAFUSOS, SAIDA COM ROSCA, DN 75 MM X 3/4", PARA LIGACAO PREDIAL DE AGUA. AF_06/2022 | UN | 0 | 0 | 0 | 0 | 0 | 0 | 0 | 0 | 0 | 0 | 0 | 0 | 0 | 0 | 0 | 0 | 0 | 0 | 0 | 0 | 0 | 0 | 0 | 0 | 0 | 0 | 0
104051 | COTOVELO/JOELHO 90°, POLIPROPILENO, PARA TUBOS EM PEAD, 20 X 20 MM, PARA LIGAÇÃO PREDIAL DE ÁGUA. AF_06/2022 | UN | 6.99 | 6.21 | 7.64 | 6.04 | 7.96 | 7.09 | 7.54 | 8.01 | 6.53 | 6.69 | 7.71 | 6.55 | 6.14 | 6.94 | 6.25 | 6.71 | 6.72 | 7.34 | 9.32 | 7.27 | 6.86 | 6.93 | 9.47 | 6.57 | 6.73 | 7.98 | 6.45
104052 | COTOVELO/JOELHO 90°, POLIPROPILENO, PARA TUBOS EM PEAD, 32 X 32 MM, PARA LIGAÇÃO PREDIAL DE ÁGUA. AF_06/2022 | UN | 9.8 | 8.73 | 10.68 | 8.5 | 11.12 | 9.93 | 10.53 | 11.18 | 9.16 | 9.38 | 10.8 | 9.2 | 8.63 | 9.73 | 8.77 | 9.4 | 9.43 | 10.28 | 12.97 | 10.18 | 9.61 | 9.71 | 13.36 | 9.23 | 9.43 | 11.14 | 9.05
104046 | COTOVELO/JOELHO COM ADAPTADOR, POLIPROPILENO, PARA TUBOS EM PEAD, 20 MM X 1/2", PARA LIGAÇÃO PREDIAL DE ÁGUA. AF_06/2022 | UN | 7.5 | 6.66 | 8.15 | 6.49 | 8.52 | 7.6 | 8.07 | 8.59 | 6.98 | 7.18 | 8.25 | 7.04 | 6.6 | 7.44 | 6.67 | 7.18 | 7.21 | 7.88 | 9.95 | 7.77 | 7.35 | 7.41 | 10.15 | 7.06 | 7.21 | 8.51 | 6.93
104047 | COTOVELO/JOELHO COM ADAPTADOR, POLIPROPILENO, PARA TUBOS EM PEAD, 20 MM X 3/4", PARA LIGAÇÃO PREDIAL DE ÁGUA. AF_06/2022 | UN | 8.7 | 7.7 | 9.47 | 7.51 | 9.9 | 8.82 | 9.38 | 9.99 | 8.11 | 8.33 | 9.58 | 8.16 | 7.64 | 8.62 | 7.72 | 8.32 | 8.37 | 9.15 | 11.6 | 9.04 | 8.52 | 8.59 | 11.71 | 8.18 | 8.35 | 9.91 | 8.03
104048 | COTOVELO/JOELHO COM ADAPTADOR, POLIPROPILENO, PARA TUBOS EM PEAD, 32 MM X 1", PARA LIGAÇÃO PREDIAL DE ÁGUA. AF_06/2022 | UN | 12.78 | 11.63 | 13.66 | 11.42 | 14.16 | 12.92 | 13.58 | 14.27 | 12.09 | 12.36 | 14.13 | 12.17 | 11.56 | 12.69 | 11.64 | 12.35 | 12.4 | 13.31 | 16.13 | 13.16 | 12.57 | 12.66 | 18.25 | 12.19 | 12.39 | 14.16 | 12.01
104063 | CURVA LONGA, 45 GRAUS, PVC OCRE, JUNTA ELÁSTICA, DN 100 MM, PARA COLETOR PREDIAL DE ESGOTO. AF_06/2022 | UN | 75.91 | 66.37 | 63.67 | 51.09 | 57.47 | 69.28 | 68.05 | 86.57 | 70.25 | 61.86 | 65.53 | 69.07 | 67.68 | 78.29 | 62.5 | 61.84 | 59.13 | 66.05 | 77.02 | 64.86 | 73.99 | 61.66 | 70.13 | 63.37 | 59.97 | 72.91 | 66.5
104065 | CURVA LONGA, 45 GRAUS, PVC OCRE, JUNTA ELÁSTICA, DN 150 MM, PARA COLETOR PREDIAL DE ESGOTO. AF_06/2022 | UN | 167.58 | 147.35 | 138.01 | 112.3 | 121.96 | 152.24 | 146.48 | 187.89 | 154.67 | 135.6 | 141.67 | 151.38 | 149.18 | 173.52 | 138.18 | 135.43 | 129.04 | 142.45 | 162.74 | 140.72 | 162.38 | 133.48 | 152.74 | 137.97 | 130.79 | 156.54 | 146.1
104062 | CURVA LONGA, 90 GRAUS, PVC OCRE, JUNTA ELÁSTICA, DN 100 MM, PARA COLETOR PREDIAL DE ESGOTO. AF_06/2022 | UN | 79.85 | 69.91 | 66.78 | 53.65 | 60.23 | 72.82 | 71.57 | 91.18 | 74 | 65.03 | 68.92 | 72.76 | 71.33 | 82.39 | 65.81 | 65.01 | 62.11 | 69.45 | 80.87 | 68.17 | 77.93 | 64.89 | 73.82 | 66.7 | 63.05 | 76.71 | 70.03
104064 | CURVA LONGA, 90 GRAUS, PVC OCRE, JUNTA ELÁSTICA, DN 150 MM, PARA COLETOR PREDIAL DE ESGOTO. AF_06/2022 | UN | 197.2 | 173.93 | 161.44 | 131.55 | 142.72 | 178.91 | 172.88 | 222.58 | 182.85 | 159.46 | 167.19 | 179.09 | 176.62 | 204.35 | 163.09 | 159.22 | 151.43 | 168.01 | 191.69 | 165.63 | 192.02 | 157.8 | 180.47 | 163.02 | 153.92 | 185.14 | 172.66
104059 | LUVA, PVC, ROSCÁVEL, 1", PARA LIGAÇÃO PREDIAL DE ÁGUA. AF_06/2022 | UN | 10.79 | 9.18 | 11.09 | 8.38 | 11.28 | 10.03 | 11.47 | 13.28 | 10.01 | 9.65 | 10.55 | 9.47 | 8.65 | 11.03 | 8.94 | 9.7 | 9.73 | 10.39 | 14.32 | 10.29 | 10.14 | 9.59 | 10.66 | 9.31 | 9.43 | 11.9 | 9.65
104058 | LUVA, PVC, ROSCÁVEL, 1/2", PARA LIGAÇÃO PREDIAL DE ÁGUA. AF_06/2022 | UN | 7.28 | 6.79 | 8.48 | 5.99 | 7.22 | 6.59 | 7.14 | 8.59 | 6.98 | 6.61 | 6.91 | 6.48 | 6.22 | 7.26 | 5.95 | 6.79 | 6.33 | 7.91 | 8.68 | 6.55 | 7.16 | 7.29 | 6.89 | 8.61 | 6.08 | 9.06 | 6.86
104082 | PLUG, PVC OCRE, JUNTA ELÁSTICA, DN 100 MM, PARA COLETOR PREDIAL DE ESGOTO. AF_06/2022 | UN | 33.7 | 29.12 | 28.87 | 23.12 | 25.75 | 30.92 | 29.44 | 36.93 | 30.44 | 27.48 | 28.44 | 29.74 | 29.11 | 34.7 | 27.37 | 27.49 | 26.44 | 28.68 | 33.42 | 28.56 | 31.99 | 26.55 | 30.32 | 27.37 | 26.47 | 31.23 | 28.83
104083 | PLUG, PVC OCRE, JUNTA ELÁSTICA, DN 150 MM, PARA COLETOR PREDIAL DE ESGOTO. AF_06/2022 | UN | 83.56 | 72.67 | 70.08 | 57.03 | 60.82 | 76.26 | 70.55 | 89.33 | 75.12 | 67.53 | 68.56 | 72.91 | 71.9 | 86.48 | 68 | 67.47 | 64.66 | 68.92 | 78.23 | 69.28 | 78.59 | 64.07 | 73.73 | 66.54 | 64.62 | 74.5 | 70.96
104057 | REGISTRO ESFERA, LATÃO NIQUELADO, COM ROSCA, 3/4", PARA LIGAÇÃO PREDIAL DE ÁGUA. AF_06/2022 | UN | 0 | 0 | 0 | 0 | 0 | 0 | 0 | 0 | 0 | 0 | 0 | 0 | 0 | 0 | 0 | 0 | 0 | 0 | 0 | 0 | 0 | 0 | 0 | 0 | 0 | 0 | 0
104056 | REGISTRO ESFERA, PVC, COM ROSCA, 1/2", PARA LIGAÇÃO PREDIAL DE ÁGUA. AF_06/2022 | UN | 19.21 | 16.34 | 40.63 | 23.27 | 29.22 | 16.25 | 25.61 | 30.15 | 15.68 | 27.82 | 15.05 | 21.19 | 17.67 | 22.05 | 18.33 | 22.85 | 27.5 | 25.1 | 32.36 | 14.85 | 22.31 | 17.13 | 30.43 | 23.07 | 19.97 | 26.03 | 15.65
104055 | REGISTRO ESFERA, PVC, DE PASSEIO, PARA POLIETILENO, 20 MM, PARA LIGAÇÃO PREDIAL DE ÁGUA. AF_06/2022 | UN | 12.91 | 10.92 | 26.39 | 15.13 | 19.42 | 11.11 | 17.04 | 19.98 | 10.62 | 18.13 | 10.43 | 13.99 | 11.69 | 14.67 | 12.18 | 15.09 | 17.96 | 16.64 | 21.78 | 10.32 | 14.81 | 11.63 | 19.84 | 15.15 | 13.32 | 17.47 | 10.54
104076 | SELIM, PVC OCRE, COM TRAVA, DN 125 X 100 MM OU 150 X 100 MM, PARA COLETOR PREDIAL DE ESGOTO. AF_06/2022 | UN | 48.39 | 41.92 | 42.69 | 32.65 | 40.43 | 44.91 | 46.11 | 57.76 | 45.06 | 40.2 | 44.1 | 44.66 | 43.03 | 49.59 | 39.92 | 40.22 | 38.65 | 44.51 | 54.8 | 43.31 | 47.89 | 41.43 | 46.1 | 41.51 | 39.45 | 50.02 | 42.83
104060 | TUBO, PEAD, PE-80, DE = 20 MM X 2,3 MM, PARA LIGAÇÃO PREDIAL DE ÁGUA. AF_06/2022 | M | 8.87 | 8.16 | 9.45 | 8.01 | 9.75 | 8.95 | 9.36 | 9.79 | 8.45 | 8.59 | 9.13 | 8.47 | 8.09 | 8.82 | 8.19 | 8.61 | 8.62 | 9.19 | 10.98 | 9.13 | 8.75 | 8.81 | 9.56 | 8.49 | 8.63 | 9.77 | 8.37
104061 | TUBO, PEAD, PE-80, DE = 32 MM X 3,0 MM, PARA LIGAÇÃO PREDIAL DE ÁGUA. AF_06/2022 | M | 16.02 | 14.95 | 16.91 | 14.71 | 17.34 | 16.15 | 16.76 | 17.42 | 15.38 | 15.6 | 16.41 | 15.41 | 14.85 | 15.94 | 14.99 | 15.63 | 15.65 | 16.5 | 19.21 | 16.41 | 15.84 | 15.93 | 17.38 | 15.44 | 15.66 | 17.37 | 15.27
104085 | TUBO, PVC OCRE, JUNTA ELÁSTICA, DN 100 MM, PARA COLETOR PREDIAL DE ESGOTO. AF_06/2022 | M | 57.82 | 50.57 | 49.55 | 38.63 | 46.17 | 53.2 | 54.11 | 68.64 | 54.16 | 47.62 | 51.9 | 53.57 | 52.02 | 59.5 | 47.94 | 47.61 | 45.51 | 52.28 | 63 | 50.87 | 57.4 | 48.93 | 54.81 | 49.41 | 46.58 | 58.67 | 51.37
104086 | TUBO, PVC OCRE, JUNTA ELÁSTICA, DN 150 MM, PARA COLETOR PREDIAL DE ESGOTO. AF_06/2022 | M | 104.6 | 92.34 | 87 | 69.23 | 79.63 | 95.44 | 96.13 | 123.5 | 98.56 | 85.43 | 92.42 | 97.31 | 95.19 | 108.08 | 87.16 | 85.33 | 81.15 | 92.97 | 109.45 | 90.48 | 104.13 | 87.48 | 98.73 | 89.08 | 83.28 | 104.13 | 93.25
104073 | TÊ DE REDUÇÃO, PVC OCRE, JUNTA ELÁSTICA, DN 150 X 100 MM, PARA COLETOR PREDIAL DE ESGOTO. AF_06/2022 | UN | 0 | 0 | 0 | 0 | 0 | 0 | 0 | 0 | 0 | 0 | 0 | 0 | 0 | 0 | 0 | 0 | 0 | 0 | 0 | 0 | 0 | 0 | 0 | 0 | 0 | 0 | 0
104074 | TÊ DE REDUÇÃO, PVC OCRE, JUNTA ELÁSTICA, DN 300 X 100 MM, PARA COLETOR PREDIAL DE ESGOTO. AF_06/2022 | UN | 0 | 0 | 0 | 0 | 0 | 0 | 0 | 0 | 0 | 0 | 0 | 0 | 0 | 0 | 0 | 0 | 0 | 0 | 0 | 0 | 0 | 0 | 0 | 0 | 0 | 0 | 0
104075 | TÊ DE REDUÇÃO, PVC OCRE, JUNTA ELÁSTICA, DN 300 X 150 MM, PARA COLETOR PREDIAL DE ESGOTO. AF_06/2022 | UN | 0 | 0 | 0 | 0 | 0 | 0 | 0 | 0 | 0 | 0 | 0 | 0 | 0 | 0 | 0 | 0 | 0 | 0 | 0 | 0 | 0 | 0 | 0 | 0 | 0 | 0 | 0
104039 | TÊ DE SERVIÇO INTEGRADO, POLIPROPILENO, PARA TUBOS EM PEAD, 63 MM X 20 MM, PARA LIGAÇÃO PREDIAL DE ÁGUA. AF_06/2022 | UN | 68.31 | 64.14 | 71.76 | 63.22 | 73.47 | 68.82 | 71.2 | 73.74 | 65.82 | 66.68 | 75.97 | 65.95 | 63.77 | 68.02 | 64.3 | 66.77 | 66.87 | 70.18 | 80.73 | 69.79 | 67.59 | 67.97 | 103.83 | 66.05 | 66.89 | 73.54 | 65.39
104040 | TÊ DE SERVIÇO INTEGRADO, POLIPROPILENO, PARA TUBOS EM PEAD, 63 MM X 32 MM, PARA LIGAÇÃO PREDIAL DE ÁGUA. AF_06/2022 | UN | 0 | 0 | 0 | 0 | 0 | 0 | 0 | 0 | 0 | 0 | 0 | 0 | 0 | 0 | 0 | 0 | 0 | 0 | 0 | 0 | 0 | 0 | 0 | 0 | 0 | 0 | 0
104041 | TÊ DE SERVIÇO INTEGRADO, POLIPROPILENO, PARA TUBOS EM PEAD, 90 MM X 20 MM, PARA LIGAÇÃO PREDIAL DE ÁGUA. AF_06/2022 | UN | 0 | 0 | 0 | 0 | 0 | 0 | 0 | 0 | 0 | 0 | 0 | 0 | 0 | 0 | 0 | 0 | 0 | 0 | 0 | 0 | 0 | 0 | 0 | 0 | 0 | 0 | 0
104042 | TÊ DE SERVIÇO INTEGRADO, POLIPROPILENO, PARA TUBOS EM PEAD, 90 MM X 32 MM, PARA LIGAÇÃO PREDIAL DE ÁGUA. AF_06/2022 | UN | 0 | 0 | 0 | 0 | 0 | 0 | 0 | 0 | 0 | 0 | 0 | 0 | 0 | 0 | 0 | 0 | 0 | 0 | 0 | 0 | 0 | 0 | 0 | 0 | 0 | 0 | 0
104072 | TÊ, PVC OCRE, JUNTA ELÁSTICA, DN 200 MM, PARA COLETOR PREDIAL DE ESGOTO. AF_06/2022 | UN | 322.11 | 279.46 | 270.76 | 220.9 | 232.73 | 294.14 | 267.69 | 338.06 | 287.06 | 259.89 | 260.79 | 277.61 | 274.13 | 333.54 | 261.12 | 259.63 | 249.07 | 262.05 | 295.56 | 265.13 | 299.81 | 243.16 | 280.69 | 253.18 | 247.85 | 281.48 | 271.04
104053 | UNIÃO, POLIPROPILENO, PARA TUBOS EM PEAD, 20 MM, PARA LIGAÇÃO PREDIAL DE ÁGUA. AF_06/2022 | UN | 8.15 | 7.37 | 8.8 | 7.2 | 9.12 | 8.25 | 8.7 | 9.17 | 7.69 | 7.85 | 9.01 | 7.71 | 7.3 | 8.1 | 7.41 | 7.87 | 7.88 | 8.5 | 10.48 | 8.43 | 8.02 | 8.09 | 11.46 | 7.73 | 7.89 | 9.14 | 7.61
104054 | UNIÃO, POLIPROPILENO, PARA TUBOS EM PEAD, 32 MM, PARA LIGAÇÃO PREDIAL DE ÁGUA. AF_06/2022 | UN | 16.18 | 15.11 | 17.06 | 14.88 | 17.5 | 16.31 | 16.91 | 17.56 | 15.54 | 15.76 | 17.97 | 15.58 | 15.01 | 16.11 | 15.15 | 15.78 | 15.81 | 16.66 | 19.35 | 16.56 | 15.99 | 16.09 | 24.34 | 15.61 | 15.81 | 17.52 | 15.43
99818 | LIMPEZA DE BACIA SANITÁRIA, BIDÊ OU MICTÓRIO EM LOUÇA, INCLUSIVE METAIS CORRESPONDENTES. AF_04/2019 | UN | 6.44 | 6.7 | 6.27 | 5.49 | 5.98 | 6.53 | 5.39 | 5.92 | 6 | 5.98 | 6.67 | 5.19 | 5.69 | 6.2 | 5.22 | 7.35 | 7.17 | 6.53 | 7.15 | 6.09 | 6.35 | 6.43 | 6.38 | 6.1 | 6.51 | 6.86 | 6.02
99819 | LIMPEZA DE BANCADA DE PEDRA (MÁRMORE OU GRANITO). AF_04/2019 | M2 | 19.15 | 16.64 | 19.65 | 15.63 | 19.12 | 18.39 | 18.61 | 19.76 | 17.64 | 18.32 | 17.85 | 16.28 | 16.65 | 19.72 | 15.92 | 19.01 | 17.16 | 22.49 | 24.61 | 17.63 | 20.37 | 18.21 | 18.31 | 19.11 | 17.12 | 23.34 | 17.01
99811 | LIMPEZA DE CONTRAPISO COM VASSOURA A SECO. AF_04/2019 | M2 | 4.01 | 3.47 | 4.12 | 3.27 | 4.02 | 3.85 | 3.91 | 4.15 | 3.69 | 3.84 | 3.73 | 3.42 | 3.49 | 4.14 | 3.34 | 3.97 | 3.58 | 4.73 | 5.17 | 3.69 | 4.28 | 3.81 | 3.83 | 4.01 | 3.58 | 4.91 | 3.56
99826 | LIMPEZA DE FORRO REMOVÍVEL COM PANO ÚMIDO. AF_04/2019 | M2 | 1.75 | 1.51 | 1.8 | 1.42 | 1.75 | 1.68 | 1.71 | 1.81 | 1.61 | 1.67 | 1.63 | 1.49 | 1.52 | 1.8 | 1.45 | 1.73 | 1.56 | 2.06 | 2.26 | 1.61 | 1.86 | 1.66 | 1.67 | 1.75 | 1.56 | 2.14 | 1.55
99821 | LIMPEZA DE JANELA DE VIDRO COM CAIXILHO EM AÇO/ALUMÍNIO/PVC. AF_04/2019 | M2 | 3.55 | 3.47 | 3.5 | 2.97 | 3.36 | 3.53 | 3.11 | 3.38 | 3.28 | 3.31 | 3.55 | 2.88 | 3.11 | 3.48 | 2.89 | 3.87 | 3.69 | 3.76 | 4.11 | 3.32 | 3.57 | 3.47 | 3.46 | 3.4 | 3.44 | 3.93 | 3.24
99820 | LIMPEZA DE JANELA INTEIRAMENTE DE VIDRO. AF_04/2019 | M2 | 2.28 | 2.2 | 2.26 | 1.91 | 2.17 | 2.26 | 2.02 | 2.19 | 2.11 | 2.13 | 2.26 | 1.86 | 2 | 2.25 | 1.86 | 2.46 | 2.33 | 2.44 | 2.67 | 2.13 | 2.31 | 2.22 | 2.22 | 2.2 | 2.19 | 2.56 | 2.08
99812 | LIMPEZA DE LADRILHO HIDRÁULICO EM PAREDE COM PANO ÚMIDO. AF_04/2019 | M2 | 1.29 | 1.11 | 1.32 | 1.05 | 1.29 | 1.23 | 1.25 | 1.33 | 1.18 | 1.23 | 1.19 | 1.09 | 1.12 | 1.33 | 1.07 | 1.27 | 1.15 | 1.52 | 1.66 | 1.18 | 1.37 | 1.22 | 1.23 | 1.28 | 1.15 | 1.57 | 1.14
99817 | LIMPEZA DE LAVATÓRIO DE LOUÇA COM BANCADA DE PEDRA, INCLUSIVE METAIS CORRESPONDENTES. AF_04/2019 | UN | 6.44 | 6.7 | 6.27 | 5.49 | 5.98 | 6.53 | 5.39 | 5.92 | 6 | 5.98 | 6.67 | 5.19 | 5.69 | 6.2 | 5.22 | 7.35 | 7.17 | 6.53 | 7.15 | 6.09 | 6.35 | 6.43 | 6.38 | 6.1 | 6.51 | 6.86 | 6.02
99813 | LIMPEZA DE MÁRMORE/GRANITO EM PAREDE UTILIZANDO DETERGENTE NEUTRO E ESCOVAÇÃO MANUAL. AF_04/2019 | M2 | 1.11 | 0.98 | 1.13 | 0.91 | 1.09 | 1.07 | 1.05 | 1.12 | 1.02 | 1.05 | 1.05 | 0.93 | 0.96 | 1.13 | 0.92 | 1.12 | 1.02 | 1.27 | 1.39 | 1.02 | 1.16 | 1.06 | 1.06 | 1.1 | 1.01 | 1.33 | 0.98
99815 | LIMPEZA DE PIA INOX COM BANCADA DE PEDRA, INCLUSIVE METAIS CORRESPONDENTES. AF_04/2019 | UN | 10.07 | 9.84 | 10 | 8.44 | 9.61 | 10.02 | 8.93 | 9.67 | 9.34 | 9.45 | 10.05 | 8.28 | 8.84 | 9.94 | 8.24 | 10.94 | 10.4 | 10.8 | 11.82 | 9.43 | 10.22 | 9.88 | 9.84 | 9.73 | 9.74 | 11.29 | 9.24
99805 | LIMPEZA DE PISO CERÂMICO OU COM PEDRAS RÚSTICAS UTILIZANDO ÁCIDO MURIÁTICO. AF_04/2019 | M2 | 12.81 | 11.35 | 13.08 | 10.5 | 12.71 | 12.38 | 12.28 | 13.07 | 11.81 | 12.22 | 12.08 | 10.84 | 11.15 | 13.1 | 10.63 | 12.91 | 11.76 | 14.85 | 16.24 | 11.83 | 13.53 | 12.24 | 12.29 | 12.72 | 11.59 | 15.42 | 11.44
99803 | LIMPEZA DE PISO CERÂMICO OU PORCELANATO COM PANO ÚMIDO. AF_04/2019 | M2 | 2.36 | 2.04 | 2.42 | 1.92 | 2.36 | 2.26 | 2.3 | 2.44 | 2.17 | 2.26 | 2.19 | 2.01 | 2.05 | 2.43 | 1.96 | 2.33 | 2.1 | 2.78 | 3.04 | 2.17 | 2.51 | 2.24 | 2.25 | 2.36 | 2.1 | 2.88 | 2.09
99802 | LIMPEZA DE PISO CERÂMICO OU PORCELANATO COM VASSOURA A SECO. AF_04/2019 | M2 | 0.6 | 0.52 | 0.62 | 0.49 | 0.6 | 0.58 | 0.59 | 0.62 | 0.56 | 0.58 | 0.56 | 0.51 | 0.52 | 0.62 | 0.5 | 0.6 | 0.54 | 0.71 | 0.78 | 0.56 | 0.64 | 0.57 | 0.58 | 0.6 | 0.54 | 0.74 | 0.54
99804 | LIMPEZA DE PISO CERÂMICO OU PORCELANATO UTILIZANDO DETERGENTE NEUTRO E ESCOVAÇÃO MANUAL. AF_04/2019 | M2 | 6.13 | 5.32 | 6.28 | 5 | 6.11 | 5.88 | 5.95 | 6.31 | 5.64 | 5.86 | 5.71 | 5.2 | 5.33 | 6.3 | 5.09 | 6.08 | 5.49 | 7.19 | 7.86 | 5.63 | 6.51 | 5.82 | 5.85 | 6.11 | 5.48 | 7.46 | 5.44
99809 | LIMPEZA DE PISO DE LADRILHO HIDRÁULICO COM PANO ÚMIDO. AF_04/2019 | M2 | 6.72 | 5.81 | 6.9 | 5.47 | 6.72 | 6.45 | 6.55 | 6.95 | 6.18 | 6.43 | 6.24 | 5.72 | 5.84 | 6.93 | 5.59 | 6.64 | 5.99 | 7.92 | 8.66 | 6.18 | 7.16 | 6.38 | 6.41 | 6.71 | 5.98 | 8.21 | 5.96
99810 | LIMPEZA DE PISO DE MÁRMORE/GRANITO UTILIZANDO DETERGENTE NEUTRO E ESCOVAÇÃO MANUAL. AF_04/2019 | M2 | 8.37 | 7.26 | 8.59 | 6.82 | 8.35 | 8.03 | 8.13 | 8.63 | 7.7 | 8 | 7.79 | 7.11 | 7.27 | 8.61 | 6.96 | 8.29 | 7.49 | 9.83 | 10.75 | 7.69 | 8.9 | 7.95 | 7.99 | 8.35 | 7.47 | 10.2 | 7.43
99801 | LIMPEZA DE PISO UTILIZANDO DETERGENTE NEUTRO E ESCOVAÇÃO . AF_04/2019 | M2 | 0 | 0 | 0 | 0 | 0 | 0 | 0 | 0 | 0 | 0 | 0 | 0 | 0 | 0 | 0 | 0 | 0 | 0 | 0 | 0 | 0 | 0 | 0 | 0 | 0 | 0 | 0
99822 | LIMPEZA DE PORTA DE MADEIRA. AF_04/2019 | M2 | 1.14 | 0.99 | 1.17 | 0.93 | 1.14 | 1.09 | 1.11 | 1.18 | 1.05 | 1.09 | 1.06 | 0.97 | 0.99 | 1.18 | 0.95 | 1.13 | 1.02 | 1.34 | 1.47 | 1.05 | 1.21 | 1.08 | 1.09 | 1.14 | 1.01 | 1.39 | 1.01
99825 | LIMPEZA DE PORTA DE VIDRO COM CAIXILHO EM AÇO/ ALUMÍNIO/ PVC. AF_04/2019 | M2 | 4.13 | 3.98 | 4.1 | 3.45 | 3.94 | 4.09 | 3.68 | 3.99 | 3.82 | 3.87 | 4.09 | 3.38 | 3.62 | 4.08 | 3.38 | 4.45 | 4.21 | 4.45 | 4.87 | 3.85 | 4.2 | 4.03 | 4.02 | 3.99 | 3.96 | 4.65 | 3.76
99824 | LIMPEZA DE PORTA EM AÇO/ALUMÍNIO. AF_04/2019 | M2 | 2.91 | 2.71 | 2.91 | 2.41 | 2.81 | 2.85 | 2.66 | 2.87 | 2.68 | 2.74 | 2.83 | 2.4 | 2.54 | 2.91 | 2.39 | 3.05 | 2.85 | 3.22 | 3.52 | 2.7 | 3 | 2.82 | 2.82 | 2.84 | 2.73 | 3.35 | 2.63
99823 | LIMPEZA DE PORTA INTEIRAMENTE DE VIDRO. AF_04/2019 | M2 | 2.67 | 2.54 | 2.66 | 2.22 | 2.56 | 2.63 | 2.4 | 2.6 | 2.47 | 2.51 | 2.62 | 2.19 | 2.34 | 2.65 | 2.19 | 2.85 | 2.68 | 2.9 | 3.17 | 2.49 | 2.73 | 2.59 | 2.59 | 2.59 | 2.54 | 3.04 | 2.42
99806 | LIMPEZA DE REVESTIMENTO CERÂMICO EM PAREDE COM PANO ÚMIDO AF_04/2019 | M2 | 0.97 | 0.84 | 1 | 0.79 | 0.97 | 0.93 | 0.95 | 1 | 0.89 | 0.93 | 0.9 | 0.82 | 0.84 | 1 | 0.81 | 0.96 | 0.86 | 1.14 | 1.25 | 0.89 | 1.03 | 0.92 | 0.93 | 0.97 | 0.86 | 1.19 | 0.86
99807 | LIMPEZA DE REVESTIMENTO CERÂMICO EM PAREDE UTILIZANDO DETERGENTE NEUTRO E ESCOVAÇÃO MANUAL. AF_04/2019 | M2 | 1.86 | 1.63 | 1.9 | 1.52 | 1.84 | 1.79 | 1.79 | 1.9 | 1.71 | 1.78 | 1.75 | 1.57 | 1.62 | 1.91 | 1.54 | 1.86 | 1.69 | 2.16 | 2.37 | 1.71 | 1.97 | 1.77 | 1.78 | 1.85 | 1.68 | 2.25 | 1.65
99808 | LIMPEZA DE REVESTIMENTO CERÂMICO EM PAREDE UTILIZANDO ÁCIDO MURIÁTICO. AF_04/2019 | M2 | 4.53 | 4.19 | 4.57 | 3.75 | 4.42 | 4.43 | 4.21 | 4.51 | 4.19 | 4.29 | 4.38 | 3.79 | 3.95 | 4.57 | 3.74 | 4.72 | 4.38 | 5.09 | 5.57 | 4.21 | 4.71 | 4.37 | 4.38 | 4.45 | 4.22 | 5.3 | 4.09
99814 | LIMPEZA DE SUPERFÍCIE COM JATO DE ALTA PRESSÃO. AF_04/2019 | M2 | 2.24 | 1.94 | 2.29 | 1.82 | 2.23 | 2.13 | 2.16 | 2.3 | 2.06 | 2.13 | 2.08 | 1.91 | 1.95 | 2.3 | 1.85 | 2.2 | 2 | 2.6 | 2.87 | 2.05 | 2.4 | 2.12 | 2.13 | 2.21 | 1.99 | 2.69 | 1.99
99816 | LIMPEZA DE TANQUE OU LAVATÓRIO DE LOUÇA ISOLADO, INCLUSIVE METAIS CORRESPONDENTES. AF_04/2019 | UN | 10.67 | 10.36 | 10.62 | 8.94 | 10.22 | 10.6 | 9.52 | 10.3 | 9.9 | 10.03 | 10.61 | 8.8 | 9.37 | 10.57 | 8.75 | 11.54 | 10.94 | 11.52 | 12.61 | 9.99 | 10.87 | 10.46 | 10.43 | 10.34 | 10.28 | 12.04 | 9.78
88238 | AJUDANTE DE ARMADOR COM ENCARGOS COMPLEMENTARES | H | 25.87 | 22.08 | 26.34 | 21.89 | 25.12 | 24.55 | 24.57 | 27.2 | 22.71 | 24.08 | 25.02 | 21.24 | 22.33 | 25.62 | 21.06 | 25.04 | 22.37 | 30.23 | 32.4 | 23.75 | 27.63 | 24.62 | 24.48 | 26.15 | 21.98 | 32.01 | 25.04
101374 | AJUDANTE DE ARMADOR COM ENCARGOS COMPLEMENTARES | MES | 4621.51 | 3935.59 | 4750.34 | 3866.2 | 4512.77 | 4419.43 | 4469.2 | 4897.98 | 4091.08 | 4342.51 | 4489.71 | 3796.06 | 4010.18 | 4586.37 | 3754.69 | 4473.99 | 4025.45 | 5421.46 | 5820.01 | 4248 | 4902.85 | 4394.52 | 4374.11 | 4633.64 | 3962.31 | 5719.92 | 4480.07
88239 | AJUDANTE DE CARPINTEIRO COM ENCARGOS COMPLEMENTARES | H | 25.71 | 21.91 | 26.17 | 21.73 | 24.95 | 24.38 | 24.4 | 27.04 | 22.54 | 23.91 | 24.85 | 21.06 | 22.16 | 25.45 | 20.89 | 24.88 | 22.2 | 30.08 | 32.25 | 23.58 | 27.48 | 24.45 | 24.31 | 25.99 | 21.8 | 31.86 | 24.88
101375 | AJUDANTE DE ELETRICISTA COM ENCARGOS COMPLEMENTARES | MES | 4687.27 | 3994.11 | 4810.16 | 3928.87 | 4571.83 | 4479.07 | 4527.13 | 4961.07 | 4147.32 | 4400.26 | 4556.98 | 3851.28 | 4069.52 | 4643.65 | 3812.39 | 4539.7 | 4083.62 | 5496.87 | 5900.39 | 4307.82 | 4974.24 | 4455.32 | 4441.06 | 4712.28 | 4018.26 | 5802.32 | 4546.12
88240 | AJUDANTE DE ESTRUTURA METÁLICA COM ENCARGOS COMPLEMENTARES | H | 24.68 | 20.89 | 25.15 | 20.7 | 23.93 | 23.36 | 23.38 | 26.01 | 21.52 | 22.89 | 23.83 | 20.05 | 21.14 | 24.43 | 19.87 | 23.85 | 21.18 | 29.04 | 31.21 | 22.56 | 26.44 | 23.43 | 23.29 | 24.96 | 20.7 | 30.82 | 23.85
101376 | AJUDANTE DE ESTRUTURAS METÁLICAS COM ENCARGOS COMPLEMENTARES | MES | 4394.49 | 3708.57 | 4523.32 | 3639.18 | 4285.75 | 4192.41 | 4242.18 | 4670.96 | 3864.06 | 4115.49 | 4262.69 | 3569.04 | 3783.16 | 4359.35 | 3527.67 | 4246.97 | 3798.43 | 5194.44 | 5592.99 | 4020.98 | 4675.83 | 4167.5 | 4147.09 | 4406.62 | 3721.23 | 5492.9 | 4253.05
88241 | AJUDANTE DE OPERAÇÃO EM GERAL COM ENCARGOS COMPLEMENTARES | H | 25.46 | 22.06 | 26.02 | 20.86 | 25.97 | 23.66 | 24.49 | 25.57 | 23.12 | 24.3 | 26.54 | 21.7 | 22.17 | 26.12 | 21.26 | 25.19 | 22.72 | 29.87 | 32.76 | 22.79 | 27.92 | 23.13 | 24.39 | 25.63 | 21.93 | 29.66 | 31.7
101377 | AJUDANTE DE OPERAÇÃO EM GERAL COM ENCARGOS COMPLEMENTARES | MES | 4549.72 | 3932.72 | 4694.32 | 3685.88 | 4661.49 | 4263.96 | 4457.06 | 4615.43 | 4164.96 | 4380.83 | 4761.83 | 3877.31 | 3980.85 | 4675 | 3790.06 | 4502.03 | 4085.54 | 5354.43 | 5884.51 | 4081.66 | 4954.07 | 4137.61 | 4358.51 | 4544.05 | 3955 | 5309.93 | 5642.67
88242 | AJUDANTE DE PEDREIRO COM ENCARGOS COMPLEMENTARES | H | 25.93 | 22.13 | 26.39 | 21.95 | 25.17 | 24.6 | 24.62 | 27.26 | 22.76 | 24.13 | 25.07 | 21.28 | 22.38 | 25.67 | 21.11 | 25.1 | 22.42 | 30.3 | 32.47 | 23.8 | 27.7 | 24.67 | 24.53 | 26.21 | 21.83 | 32.08 | 25.1
100301 | AJUDANTE DE PINTOR COM ENCARGOS COMPLEMENTARES | H | 27.74 | 28.9 | 28.2 | 23.76 | 26.98 | 26.41 | 26.43 | 29.07 | 24.57 | 25.94 | 26.88 | 23.09 | 28.09 | 27.48 | 22.92 | 26.91 | 24.23 | 32.11 | 34.28 | 25.61 | 29.51 | 26.48 | 26.34 | 36.19 | 28.33 | 33.89 | 26.91
101378 | AJUDANTE DE PINTOR COM ENCARGOS COMPLEMENTARES | MES | 4969.91 | 5145.22 | 5098 | 4214.22 | 4860.34 | 4767.07 | 4816.62 | 5246.04 | 4438.29 | 4689.91 | 4838.3 | 4143.14 | 5042.95 | 4933.71 | 4102.08 | 4822.39 | 4372.9 | 5771.06 | 6170.24 | 4595.66 | 5251.96 | 4742.3 | 4722.66 | 6407.84 | 5103.15 | 6070.41 | 4828.5
101379 | AJUDANTE DE SERRALHEIRO COM ENCARGOS COMPLEMENTARES | MES | 4621.51 | 3935.59 | 4750.34 | 3866.2 | 4512.77 | 4419.43 | 4469.2 | 4897.98 | 4091.08 | 4342.51 | 4489.71 | 3796.06 | 4010.18 | 4586.37 | 3754.69 | 4473.99 | 4025.45 | 5421.46 | 5820.01 | 4248 | 4902.85 | 4394.52 | 4374.11 | 4633.64 | 3962.31 | 5719.92 | 4480.07
88243 | AJUDANTE ESPECIALIZADO COM ENCARGOS COMPLEMENTARES | H | 25.37 | 21.97 | 25.93 | 20.77 | 25.88 | 23.57 | 24.4 | 25.48 | 23.03 | 24.21 | 26.45 | 21.61 | 22.08 | 26.03 | 21.17 | 25.1 | 22.63 | 29.78 | 32.67 | 22.7 | 27.83 | 23.04 | 24.3 | 25.54 | 21.84 | 31.03 | 22.5
101380 | AJUDANTE ESPECIALIZADO COM ENCARGOS COMPLEMENTARES | MES | 4531.44 | 3914.44 | 4676.04 | 3667.6 | 4643.21 | 4245.68 | 4438.78 | 4597.15 | 4146.68 | 4362.55 | 4743.55 | 3859.03 | 3962.57 | 4656.72 | 3771.78 | 4483.75 | 4067.26 | 5336.15 | 5866.23 | 4063.38 | 4935.79 | 4119.33 | 4340.23 | 4525.77 | 3936.72 | 5545.63 | 4033.88
90766 | ALMOXARIFE COM ENCARGOS COMPLEMENTARES | H | 20.68 | 23.92 | 40.6 | 23.62 | 31.62 | 22.95 | 37.26 | 24.78 | 24.97 | 34.96 | 26.62 | 23.35 | 22.24 | 25.16 | 22.15 | 24.94 | 22.81 | 29.57 | 35.43 | 29.77 | 24.62 | 26.51 | 26.27 | 34.31 | 21.49 | 38.63 | 22.73
93563 | ALMOXARIFE COM ENCARGOS COMPLEMENTARES | MES | 3643.88 | 4207.62 | 7147.32 | 4133.84 | 5557.44 | 4063.44 | 6659.72 | 4377.06 | 4427.69 | 6178.63 | 4725.8 | 4111.96 | 3949.91 | 4391.77 | 3905.33 | 4395.24 | 4052.09 | 5216.37 | 6254.48 | 5231.44 | 4305.44 | 4646.48 | 4642.99 | 6043.11 | 3825.95 | 6792.31 | 4017.16
90767 | APONTADOR OU APROPRIADOR COM ENCARGOS COMPLEMENTARES | H | 20.97 | 24.81 | 38.92 | 20.62 | 33.35 | 26.44 | 36.1 | 25.54 | 25.59 | 35.48 | 23.78 | 22.88 | 23.22 | 25.53 | 22.89 | 25.3 | 23.14 | 26.74 | 36.54 | 31.8 | 23.64 | 22.72 | 26.32 | 32.4 | 21.8 | 40.55 | 21.83
93564 | APONTADOR OU APROPRIADOR COM ENCARGOS COMPLEMENTARES | MES | 3682.5 | 4349.01 | 6832.27 | 3604.1 | 5837.58 | 4663.48 | 6433.21 | 4495.04 | 4524.29 | 6247.9 | 4211.95 | 4017.19 | 4107.96 | 4439.43 | 4023.1 | 4442.94 | 4095.64 | 4707.21 | 6428.88 | 5567.62 | 4124.08 | 3973.72 | 4638.26 | 5688.88 | 3866.77 | 7104.49 | 3849.37
88245 | ARMADOR COM ENCARGOS COMPLEMENTARES | H | 31.53 | 25.07 | 30.28 | 26.01 | 33.29 | 29.08 | 31.13 | 32.33 | 30.24 | 28.69 | 30.97 | 25.57 | 26.21 | 30.53 | 25.02 | 29.63 | 27.19 | 36.65 | 38.98 | 28.19 | 30 | 32.22 | 27.86 | 33.24 | 26.14 | 33.84 | 27.35
101381 | ARMADOR COM ENCARGOS COMPLEMENTARES | MES | 5606.12 | 4454.52 | 5434.88 | 4575.55 | 5935.42 | 5214.34 | 5632.23 | 5794.61 | 5414.28 | 5148.32 | 5538.85 | 4547.36 | 4692.15 | 5434.34 | 4442.96 | 5272.69 | 4870.54 | 6541.07 | 6970.65 | 5023.54 | 5311.91 | 5715.86 | 4964.66 | 5871.16 | 4695.99 | 6038.84 | 4880.86
90768 | ARQUITETO DE OBRA JUNIOR COM ENCARGOS COMPLEMENTARES | H | 126.63 | 133.66 | 126.22 | 126.46 | 127.4 | 127.12 | 125.96 | 117.42 | 123.45 | 125.74 | 126.46 | 122.72 | 122.17 | 128.94 | 127.69 | 126.39 | 126.1 | 127.86 | 132.69 | 127.18 | 129.22 | 128.05 | 125.81 | 127.41 | 124.95 | 125.71 | 124.59
90769 | ARQUITETO DE OBRA PLENO COM ENCARGOS COMPLEMENTARES | H | 134.01 | 141.46 | 133.59 | 133.84 | 134.83 | 134.53 | 131.47 | 133.37 | 130.65 | 133.08 | 133.3 | 129.88 | 129.3 | 136.46 | 135.14 | 133.76 | 133.45 | 135.32 | 143.43 | 134.61 | 136.76 | 135.52 | 133.14 | 134.85 | 132.24 | 132.51 | 131.85
90770 | ARQUITETO DE OBRA SENIOR COM ENCARGOS COMPLEMENTARES | H | 140.34 | 148.15 | 139.89 | 140.16 | 141.2 | 140.9 | 137.68 | 137.52 | 136.82 | 139.36 | 137.46 | 136.01 | 135.4 | 142.91 | 141.52 | 140.08 | 139.75 | 141.71 | 144.55 | 140.97 | 143.23 | 141.93 | 139.44 | 141.21 | 138.49 | 141.5 | 138.08
93569 | ARQUITETO JUNIOR COM ENCARGOS COMPLEMENTARES | MES | 22112.79 | 23322.82 | 22131.91 | 21955.88 | 22263.16 | 22333.26 | 22433.13 | 20593.91 | 21743.22 | 22122.98 | 22312.19 | 21436.09 | 21534.22 | 22323.06 | 22330.62 | 22112.79 | 22241.5 | 22417.36 | 23313.35 | 22208.36 | 22414.82 | 22292.32 | 22092.4 | 22328.16 | 22075.83 | 22011.56 | 21850.26
93570 | ARQUITETO PLENO COM ENCARGOS COMPLEMENTARES | MES | 23400.57 | 24682.47 | 23420.83 | 23235.26 | 23559.88 | 23634.13 | 23411.37 | 23386.16 | 23009.04 | 23411.37 | 23516.21 | 22683.68 | 22787.64 | 23623.34 | 23631.35 | 23400.57 | 23536.93 | 23723.24 | 25194.7 | 23501.83 | 23720.54 | 23591.68 | 23378.96 | 23628.74 | 23361.42 | 23199.04 | 23122.45
93571 | ARQUITETO SENIOR COM ENCARGOS COMPLEMENTARES | MES | 24503.69 | 25847.16 | 24524.91 | 24331.18 | 24670.65 | 24748.47 | 24515.01 | 24111.3 | 24093.36 | 24515.01 | 24245.46 | 23752.36 | 23861.32 | 24737.15 | 24745.55 | 24503.69 | 24646.6 | 24841.86 | 25391.29 | 24609.81 | 24839.03 | 24704.73 | 24481.05 | 24742.81 | 24462.66 | 24771.55 | 24212.22
101382 | ASSENTADOR DE MANILHAS COM ENCARGOS COMPLEMENTARES | MES | 3740.26 | 2811.42 | 4650.66 | 2606.56 | 5105.68 | 3956.5 | 4611.31 | 5154.39 | 3216.08 | 3399.66 | 4253.64 | 3307.64 | 2730.74 | 3638.91 | 2892.36 | 3350.35 | 3523.8 | 4019.85 | 6652.73 | 4234.05 | 3449.66 | 3712.3 | 3804.95 | 3114.15 | 3538.08 | 4832.04 | 3128.02
88246 | ASSENTADOR DE TUBOS COM ENCARGOS COMPLEMENTARES | H | 20.93 | 15.74 | 25.89 | 14.76 | 28.66 | 22.02 | 25.46 | 28.8 | 17.83 | 18.82 | 23.77 | 18.56 | 15.15 | 20.26 | 16.24 | 18.72 | 19.63 | 22.35 | 37.29 | 23.79 | 19.35 | 20.82 | 21.33 | 17.57 | 19.67 | 27.05 | 17.44
100303 | AUXILIAR DE AZULEJISTA COM ENCARGOS COMPLEMENTARES | H | 22.54 | 19.65 | 25.02 | 19.54 | 24.15 | 21.98 | 23.45 | 23.93 | 22.08 | 22.73 | 23.04 | 20.68 | 21.14 | 24.84 | 19.99 | 24.04 | 21.26 | 28.66 | 31.15 | 21.62 | 25.57 | 22.34 | 23.25 | 23.6 | 20.18 | 29.46 | 20.04
101383 | AUXILIAR DE AZULEJISTA COM ENCARGOS COMPLEMENTARES | MES | 4040.88 | 3512.03 | 4516.4 | 3455.9 | 4340.4 | 3969.63 | 4269.31 | 4323.2 | 3980.02 | 4102.53 | 4143.54 | 3696.16 | 3798.47 | 4452.95 | 3563.98 | 4295.87 | 3828.06 | 5141.05 | 5599.41 | 3876.63 | 4545.44 | 3998.01 | 4156.87 | 4183.84 | 3645.67 | 5273.13 | 3603.38
88247 | AUXILIAR DE ELETRICISTA COM ENCARGOS COMPLEMENTARES | H | 26.37 | 22.52 | 26.79 | 22.36 | 25.56 | 24.99 | 25 | 27.67 | 23.13 | 24.51 | 25.52 | 21.65 | 22.77 | 26.05 | 21.5 | 25.53 | 22.81 | 30.8 | 33 | 24.2 | 28.17 | 25.07 | 24.97 | 26.73 | 22.39 | 32.63 | 25.54
88248 | AUXILIAR DE ENCANADOR OU BOMBEIRO HIDRÁULICO COM ENCARGOS COMPLEMENTARES | H | 25.34 | 21.53 | 25.8 | 21.35 | 24.57 | 24 | 24.02 | 26.66 | 22.16 | 23.53 | 24.48 | 20.68 | 21.78 | 25.07 | 20.51 | 24.51 | 21.82 | 29.72 | 31.89 | 23.21 | 27.11 | 24.07 | 23.94 | 25.63 | 21.42 | 31.51 | 24.51
101384 | AUXILIAR DE ENCANADOR OU BOMBEIRO HIDRÁULICO COM ENCARGOS COMPLEMENTARES | MES | 4513.22 | 3825.49 | 4640.57 | 3757.14 | 4402.81 | 4309.62 | 4358.96 | 4789.02 | 3980.42 | 4232.22 | 4381.8 | 3685.14 | 3900.29 | 4475.96 | 3644.39 | 4365.69 | 3915.27 | 5315.58 | 5715.37 | 4138.23 | 4795.97 | 4284.99 | 4266.12 | 4528.57 | 3851.57 | 5615.79 | 4371.85
90772 | AUXILIAR DE ESCRITORIO COM ENCARGOS COMPLEMENTARES | H | 19.89 | 17.3 | 32.17 | 17.38 | 22.74 | 18.54 | 28.29 | 18.74 | 21.15 | 26.64 | 22.35 | 20.27 | 17.81 | 22.14 | 17.61 | 20.32 | 21.54 | 24.17 | 26.95 | 23.59 | 20.88 | 20.26 | 22.63 | 31.13 | 15.98 | 33.47 | 18.3
93566 | AUXILIAR DE ESCRITORIO COM ENCARGOS COMPLEMENTARES | MES | 3510.79 | 3056.74 | 5672.21 | 3054.46 | 4007.12 | 3290.7 | 5066.03 | 3321.06 | 3758.56 | 4717.56 | 3974.65 | 3576.86 | 3173.08 | 3871.77 | 3117.05 | 3588.51 | 3829.57 | 4268.92 | 4767.78 | 4154.14 | 3660.87 | 3562.32 | 4007.77 | 5486.24 | 2856.03 | 5892.03 | 3242.47
101385 | AUXILIAR DE LABORATORISTA DE SOLOS E DE CONCRETO COM ENCARGOS COMPLEMENTARES | MES | 4509.23 | 4753.1 | 9268.91 | 5136.15 | 5638.33 | 5435.21 | 6319.53 | 5249.64 | 4987.33 | 7010.3 | 5947.4 | 5038.38 | 4835.3 | 5459.79 | 4406.93 | 4020.1 | 6013.09 | 5554.01 | 6165.92 | 6797.2 | 5350.07 | 5457.55 | 5250.46 | 7006.22 | 3914.45 | 7381.1 | 4983.68
88249 | AUXILIAR DE LABORATÓRIO COM ENCARGOS COMPLEMENTARES | H | 25.64 | 27.06 | 52.73 | 29.41 | 32.1 | 30.78 | 35.36 | 29.77 | 28.16 | 39.71 | 33.56 | 28.67 | 27.28 | 31.35 | 25.03 | 22.79 | 33.95 | 31.52 | 34.93 | 38.76 | 30.67 | 31.18 | 29.73 | 39.82 | 22 | 42.02 | 28.25
88250 | AUXILIAR DE MECÂNICO COM ENCARGOS COMPLEMENTARES | H | 24.68 | 20.89 | 25.15 | 20.7 | 23.93 | 23.36 | 23.38 | 26.01 | 21.52 | 22.89 | 23.83 | 20.05 | 21.14 | 24.43 | 19.87 | 23.85 | 21.18 | 29.04 | 31.21 | 22.56 | 26.44 | 23.43 | 23.29 | 24.96 | 20.79 | 30.82 | 23.85
101386 | AUXILIAR DE MECÂNICO COM ENCARGOS COMPLEMENTARES | MES | 4394.49 | 3708.57 | 4523.32 | 3639.18 | 4285.75 | 4192.41 | 4242.18 | 4670.96 | 3864.06 | 4115.49 | 4262.69 | 3569.04 | 3783.16 | 4359.35 | 3527.67 | 4246.97 | 3798.43 | 5194.44 | 5592.99 | 4020.98 | 4675.83 | 4167.5 | 4147.09 | 4406.62 | 3735.29 | 5492.9 | 4253.05
101387 | AUXILIAR DE PEDREIRO COM ENCARGOS COMPLEMENTARES | MES | 4629.14 | 3942.31 | 4757.23 | 3873.45 | 4519.57 | 4426.3 | 4475.85 | 4905.27 | 4097.52 | 4349.14 | 4497.53 | 3802.37 | 4017.01 | 4592.94 | 3761.31 | 4481.62 | 4032.13 | 5430.29 | 5829.47 | 4254.89 | 4911.19 | 4401.53 | 4381.89 | 4642.88 | 3935.36 | 5729.64 | 4487.73
88251 | AUXILIAR DE SERRALHEIRO COM ENCARGOS COMPLEMENTARES | H | 25.87 | 22.08 | 26.34 | 21.89 | 25.12 | 24.55 | 24.57 | 27.2 | 22.71 | 24.08 | 25.02 | 21.24 | 22.33 | 25.62 | 21.06 | 25.04 | 22.37 | 30.23 | 32.4 | 23.75 | 27.63 | 24.62 | 24.48 | 26.15 | 21.98 | 32.01 | 25.04
88252 | AUXILIAR DE SERVIÇOS GERAIS COM ENCARGOS COMPLEMENTARES | H | 24.2 | 20.93 | 24.89 | 19.71 | 24.46 | 23.23 | 23.61 | 25.05 | 22.27 | 23.17 | 22.86 | 20.6 | 21.02 | 24.97 | 20.12 | 23.92 | 21.57 | 28.53 | 31.19 | 22.27 | 25.77 | 22.99 | 23.1 | 24.14 | 21.56 | 29.57 | 21.91
101388 | AUXILIAR DE SERVIÇOS GERAIS COM ENCARGOS COMPLEMENTARES | MES | 4327.01 | 3730.29 | 4490.92 | 3480.94 | 4394.84 | 4182.77 | 4295.88 | 4517.47 | 4011.95 | 4178.32 | 4109.85 | 3680.63 | 3777.36 | 4470.79 | 3587.92 | 4272.93 | 3880.14 | 5117.93 | 5602.65 | 3986.42 | 4577.88 | 4109.27 | 4127.99 | 4278.35 | 3886.33 | 5289.67 | 3928.32
88253 | AUXILIAR DE TOPÓGRAFO COM ENCARGOS COMPLEMENTARES | H | 14.44 | 20.08 | 21.69 | 13.38 | 19.51 | 19.58 | 12.19 | 11.52 | 12.48 | 12.27 | 22.68 | 12.65 | 11.25 | 13.78 | 14.13 | 15.75 | 18.42 | 14.55 | 14.12 | 21.64 | 11.59 | 24.39 | 19.95 | 15.16 | 10.9 | 36.75 | 10.59
101389 | AUXILIAR DE TOPÓGRAFO COM ENCARGOS COMPLEMENTARES | MES | 2551.56 | 3536.39 | 3832.39 | 2353.93 | 3441.67 | 3466.74 | 2196.48 | 2052.76 | 2228.96 | 2188 | 4030.38 | 2244.14 | 2013.41 | 2423.21 | 2506.03 | 2787.13 | 3278.45 | 2584.74 | 2513.81 | 3812.02 | 2048.36 | 4275.4 | 3533.29 | 2688.97 | 1955.79 | 6460.72 | 1891.39
101390 | AUXILIAR TÉCNICO / ASSISTENTE DE ENGENHARIA COM ENCARGOS COMPLEMENTARES | MES | 3853.86 | 6108.97 | 5759.42 | 5111.98 | 8262.75 | 5696.07 | 6531.29 | 8583.53 | 5712.29 | 5808.32 | 7101.56 | 4805.14 | 5175 | 5311.57 | 5164.52 | 5518.72 | 4710.89 | 8361.01 | 7330.31 | 6256.39 | 3556.53 | 5316.67 | 6372.94 | 6299.54 | 5150.2 | 6909.03 | 4841.78
88255 | AUXILIAR TÉCNICO DE ENGENHARIA COM ENCARGOS COMPLEMENTARES | H | 21.9 | 34.84 | 32.69 | 29.28 | 47.14 | 32.27 | 36.56 | 48.82 | 32.28 | 32.87 | 40.12 | 27.35 | 29.22 | 30.49 | 29.38 | 31.38 | 26.54 | 47.55 | 41.59 | 35.68 | 20.29 | 30.37 | 36.14 | 35.8 | 29.01 | 39.32 | 27.44
101391 | AZULEJISTA OU LADRILHEIRO COM ENCARGOS COMPLEMENTARES | MES | 5616.12 | 4462.49 | 6224.57 | 5285.03 | 5945.64 | 5208.89 | 5641.68 | 5804.64 | 5537.89 | 5156.9 | 5912.46 | 4555.49 | 4700.62 | 5442.95 | 4451.24 | 5282.24 | 4879.26 | 6552.61 | 7553.41 | 4702.73 | 5531.64 | 6523.69 | 4973.86 | 5883.39 | 4704.17 | 6049.32 | 4889.49
88256 | AZULEJISTA OU LADRILHISTA COM ENCARGOS COMPLEMENTARES | H | 31.6 | 25.13 | 34.81 | 30.12 | 33.37 | 29.08 | 31.2 | 32.4 | 30.96 | 28.75 | 33.1 | 25.63 | 26.28 | 30.6 | 25.08 | 29.71 | 27.26 | 36.73 | 42.32 | 26.38 | 31.27 | 36.88 | 27.93 | 33.33 | 26.21 | 33.92 | 27.41
88257 | BLASTER, DINAMITADOR OU CABO DE FOGO COM ENCARGOS COMPLEMENTARES | H | 26.87 | 20.55 | 32.93 | 19.44 | 38.71 | 27.59 | 23.63 | 32.17 | 22.57 | 23.21 | 26.63 | 24.14 | 19.33 | 25.03 | 20.82 | 23.21 | 25.02 | 38.28 | 39.83 | 30.46 | 24.66 | 26.63 | 43.71 | 33.46 | 24.97 | 33.91 | 22.28
101392 | BLASTER, DINAMITADOR OU CABO DE FORÇA COM ENCARGOS COMPLEMENTARES | MES | 4769.96 | 3644.36 | 5874.22 | 3415.45 | 6854.58 | 4928.46 | 4284.27 | 5742.44 | 4045.66 | 4167.69 | 4754.55 | 4274.08 | 3460.68 | 4461.01 | 3689.78 | 4130.61 | 4466.55 | 6800.96 | 7094.54 | 5393.09 | 4364.98 | 4718.07 | 7714.56 | 5885.63 | 4466.35 | 6024.78 | 3971.07
88260 | CALCETEIRO COM ENCARGOS COMPLEMENTARES | H | 29.27 | 25.07 | 28.35 | 23.98 | 33.34 | 29.01 | 29.04 | 28.91 | 28.09 | 28.69 | 23.98 | 23.73 | 24.31 | 28.57 | 25.02 | 29.63 | 27.19 | 32.51 | 38.69 | 26.32 | 27.88 | 29.93 | 24.68 | 33.24 | 26.14 | 33.82 | 27.35
101394 | CALCETEIRO COM ENCARGOS COMPLEMENTARES | MES | 5214.71 | 4454.52 | 5100.81 | 4225.23 | 5944.68 | 5200.14 | 5262.35 | 5199.73 | 5037.59 | 5148.32 | 4311.11 | 4229.53 | 4360.7 | 5097.33 | 4442.96 | 5275.26 | 4870.54 | 5820.86 | 6922.1 | 4694.77 | 4947.14 | 5316.99 | 4407.71 | 5871.16 | 4695.99 | 6038.81 | 4880.86
101395 | CARPINTEIRO AUXILIAR COM ENCARGOS COMPLEMENTARES | MES | 4586.98 | 3900.15 | 4715.07 | 3831.29 | 4477.41 | 4384.14 | 4433.69 | 4863.11 | 4055.36 | 4306.98 | 4455.37 | 3760.21 | 3974.85 | 4550.78 | 3719.15 | 4439.46 | 3989.97 | 5388.13 | 5787.31 | 4212.73 | 4869.03 | 4359.37 | 4339.73 | 4600.72 | 3926.56 | 5687.48 | 4445.57
88261 | CARPINTEIRO DE ESQUADRIA COM ENCARGOS COMPLEMENTARES | H | 29.97 | 24 | 28.92 | 24.6 | 31.99 | 27.87 | 29.67 | 33.97 | 28.77 | 27.57 | 34.73 | 24.27 | 24.89 | 29.16 | 23.71 | 28.4 | 26.03 | 34.91 | 41.55 | 25.25 | 28.54 | 30.65 | 26.41 | 33.24 | 25.06 | 33.7 | 25.98
101396 | CARPINTEIRO DE ESQUADRIAS COM ENCARGOS COMPLEMENTARES | MES | 5331.07 | 4263.48 | 5193.97 | 4324.96 | 5702.5 | 4994.73 | 5370 | 6073.53 | 5147.99 | 4946.18 | 6194.36 | 4316.1 | 4452.79 | 5191.68 | 4210.22 | 5052.31 | 4665.64 | 6230.35 | 7412.81 | 4503.93 | 5056.35 | 5436.38 | 4708.24 | 5864.69 | 4501.32 | 6007.16 | 4637.7
88262 | CARPINTEIRO DE FORMAS COM ENCARGOS COMPLEMENTARES | H | 31.31 | 24.85 | 30.06 | 25.79 | 33.07 | 28.79 | 30.91 | 33.89 | 30.02 | 28.47 | 30.75 | 25.35 | 25.99 | 30.31 | 24.58 | 29.41 | 26.97 | 36.43 | 39.2 | 26.1 | 29.8 | 32 | 27.64 | 34.96 | 25.92 | 33.62 | 27.13
101397 | CARPINTEIRO DE FORMAS COM ENCARGOS COMPLEMENTARES | MES | 5563.96 | 4412.36 | 5392.72 | 4533.39 | 5893.26 | 5157.98 | 5590.07 | 6063.32 | 5372.12 | 5106.16 | 5496.69 | 4505.2 | 4649.99 | 5392.18 | 4363.1 | 5230.53 | 4828.38 | 6498.91 | 7006.54 | 4652.61 | 5273.58 | 5673.7 | 4922.5 | 6168.31 | 4653.83 | 5996.68 | 4838.7
101398 | CAVOUQUEIRO OU OPERADOR DE PERFURATRIZ COM ENCARGOS COMPLEMENTARES | MES | 5750.53 | 4089.65 | 5760.21 | 4762.57 | 4725.95 | 4547.89 | 4682.59 | 4308.73 | 4400.11 | 4537.92 | 6041.1 | 4048.48 | 3935.81 | 7985.34 | 3946.39 | 4382.11 | 4248.63 | 5338.19 | 6503.54 | 4348.27 | 6149.46 | 5392.68 | 4299.84 | 4513.3 | 4244.7 | 7999.2 | 5095.74
88263 | CAVOUQUEIRO OU OPERADOR PERFURATRIZ/ROMPEDOR COM ENCARGOS COMPLEMENTARES | H | 32.46 | 23.08 | 32.23 | 27.21 | 26.46 | 25.38 | 25.85 | 23.95 | 24.55 | 25.3 | 33.91 | 22.8 | 22 | 45.41 | 22.27 | 24.63 | 23.75 | 29.88 | 36.4 | 24.43 | 34.96 | 30.47 | 24.16 | 25.57 | 23.67 | 45.16 | 28.67
95308 | CURSO DE CAPACITAÇÃO PARA AJUDANTE DE ARMADOR (ENCARGOS COMPLEMENTARES) - HORISTA | H | 0.2 | 0.18 | 0.18 | 0.19 | 0.18 | 0.18 | 0.17 | 0.19 | 0.17 | 0.17 | 0.21 | 0.17 | 0.18 | 0.18 | 0.17 | 0.2 | 0.17 | 0.23 | 0.25 | 0.18 | 0.22 | 0.19 | 0.21 | 0.25 | 0.17 | 0.26 | 0.2
101286 | CURSO DE CAPACITAÇÃO PARA AJUDANTE DE ARMADOR (ENCARGOS COMPLEMENTARES) - MENSALISTA | MES | 27.29 | 24.05 | 24.63 | 25.9 | 24.28 | 24.54 | 23.78 | 26.1 | 23.02 | 23.7 | 27.97 | 22.57 | 24.41 | 23.49 | 23.68 | 27.26 | 23.89 | 31.61 | 33.83 | 24.63 | 29.81 | 25.07 | 27.82 | 33.05 | 22.89 | 34.73 | 27.42
95309 | CURSO DE CAPACITAÇÃO PARA AJUDANTE DE CARPINTEIRO (ENCARGOS COMPLEMENTARES) - HORISTA | H | 0.26 | 0.23 | 0.23 | 0.25 | 0.23 | 0.23 | 0.22 | 0.25 | 0.22 | 0.22 | 0.26 | 0.21 | 0.23 | 0.23 | 0.22 | 0.26 | 0.22 | 0.3 | 0.32 | 0.23 | 0.29 | 0.24 | 0.26 | 0.31 | 0.21 | 0.33 | 0.26
101287 | CURSO DE CAPACITAÇÃO PARA AJUDANTE DE ELETRICISTA (ENCARGOS COMPLEMENTARES) - MENSALISTA | MES | 88.28 | 77.8 | 79.68 | 83.8 | 78.57 | 79.41 | 76.94 | 84.42 | 74.49 | 76.68 | 90.47 | 73.02 | 78.98 | 76 | 76.61 | 88.2 | 77.29 | 102.25 | 109.44 | 79.68 | 96.43 | 81.1 | 90 | 106.92 | 74.07 | 112.36 | 88.7
95310 | CURSO DE CAPACITAÇÃO PARA AJUDANTE DE ESTRUTURA METÁLICA (ENCARGOS COMPLEMENTARES) - HORISTA | H | 0.2 | 0.18 | 0.18 | 0.19 | 0.18 | 0.18 | 0.17 | 0.19 | 0.17 | 0.17 | 0.21 | 0.17 | 0.18 | 0.18 | 0.17 | 0.2 | 0.17 | 0.23 | 0.25 | 0.18 | 0.22 | 0.19 | 0.21 | 0.25 | 0.17 | 0.26 | 0.2
101288 | CURSO DE CAPACITAÇÃO PARA AJUDANTE DE ESTRUTURAS METÁLICAS(ENCARGOS COMPLEMENTARES) - MENSALISTA | MES | 27.29 | 24.05 | 24.63 | 25.9 | 24.28 | 24.54 | 23.78 | 26.1 | 23.02 | 23.7 | 27.97 | 22.57 | 24.41 | 23.49 | 23.68 | 27.26 | 23.89 | 31.61 | 33.83 | 24.63 | 29.81 | 25.07 | 27.82 | 33.05 | 22.77 | 34.73 | 27.42
95311 | CURSO DE CAPACITAÇÃO PARA AJUDANTE DE OPERAÇÃO EM GERAL (ENCARGOS COMPLEMENTARES) - HORISTA | H | 0.2 | 0.18 | 0.18 | 0.18 | 0.19 | 0.17 | 0.17 | 0.17 | 0.17 | 0.18 | 0.22 | 0.17 | 0.18 | 0.18 | 0.18 | 0.2 | 0.18 | 0.23 | 0.25 | 0.17 | 0.23 | 0.17 | 0.2 | 0.24 | 0.17 | 0.23 | 0.28
101289 | CURSO DE CAPACITAÇÃO PARA AJUDANTE DE OPERAÇÃO EM GERAL (ENCARGOS COMPLEMENTARES) - MENSALISTA | MES | 26.67 | 24.02 | 24.15 | 24.35 | 25.57 | 23.21 | 23.68 | 23.66 | 23.66 | 24.03 | 30.31 | 23.27 | 24.16 | 24.25 | 23.98 | 27.5 | 24.41 | 31.03 | 34.38 | 23.2 | 30.25 | 22.85 | 27.69 | 32.28 | 22.83 | 31.2 | 37.43
95312 | CURSO DE CAPACITAÇÃO PARA AJUDANTE DE PEDREIRO (ENCARGOS COMPLEMENTARES) - HORISTA | H | 0.26 | 0.23 | 0.23 | 0.25 | 0.23 | 0.23 | 0.22 | 0.25 | 0.22 | 0.22 | 0.26 | 0.21 | 0.23 | 0.23 | 0.22 | 0.26 | 0.22 | 0.3 | 0.32 | 0.23 | 0.29 | 0.24 | 0.26 | 0.31 | 0.21 | 0.33 | 0.26
100291 | CURSO DE CAPACITAÇÃO PARA AJUDANTE DE PINTOR (ENCARGOS COMPLEMENTARES) - HORISTA | H | 0.26 | 0.3 | 0.23 | 0.25 | 0.23 | 0.23 | 0.22 | 0.25 | 0.22 | 0.22 | 0.26 | 0.21 | 0.29 | 0.23 | 0.22 | 0.26 | 0.22 | 0.3 | 0.32 | 0.23 | 0.29 | 0.24 | 0.26 | 0.43 | 0.28 | 0.33 | 0.26
101290 | CURSO DE CAPACITAÇÃO PARA AJUDANTE DE PINTOR (ENCARGOS COMPLEMENTARES) - MENSALISTA | MES | 34.92 | 40.25 | 31.52 | 33.15 | 31.08 | 31.41 | 30.43 | 33.39 | 29.46 | 30.33 | 35.79 | 28.88 | 38.78 | 30.06 | 30.3 | 34.89 | 30.57 | 40.44 | 43.29 | 31.52 | 38.15 | 32.08 | 35.6 | 57.96 | 38.03 | 44.45 | 35.08
101291 | CURSO DE CAPACITAÇÃO PARA AJUDANTE DE SERRALHEIRO (ENCARGOS COMPLEMENTARES) - MENSALISTA | MES | 27.29 | 24.05 | 24.63 | 25.9 | 24.28 | 24.54 | 23.78 | 26.1 | 23.02 | 23.7 | 27.97 | 22.57 | 24.41 | 23.49 | 23.68 | 27.26 | 23.89 | 31.61 | 33.83 | 24.63 | 29.81 | 25.07 | 27.82 | 33.05 | 22.89 | 34.73 | 27.42
95313 | CURSO DE CAPACITAÇÃO PARA AJUDANTE ESPECIALIZADO (ENCARGOS COMPLEMENTARES) - HORISTA | H | 0.2 | 0.18 | 0.18 | 0.18 | 0.19 | 0.17 | 0.17 | 0.17 | 0.17 | 0.18 | 0.22 | 0.17 | 0.18 | 0.18 | 0.18 | 0.2 | 0.18 | 0.23 | 0.25 | 0.17 | 0.23 | 0.17 | 0.2 | 0.24 | 0.17 | 0.25 | 0.17
101292 | CURSO DE CAPACITAÇÃO PARA AJUDANTE ESPECIALIZADO (ENCARGOS COMPLEMENTARES) - MENSALISTA | MES | 26.67 | 24.02 | 24.15 | 24.35 | 25.57 | 23.21 | 23.68 | 23.66 | 23.66 | 24.03 | 30.31 | 23.27 | 24.16 | 24.25 | 23.98 | 27.5 | 24.41 | 31.03 | 34.38 | 23.2 | 30.25 | 22.85 | 27.69 | 32.28 | 22.83 | 33.39 | 23.73
95392 | CURSO DE CAPACITAÇÃO PARA ALMOXARIFE (ENCARGOS COMPLEMENTARES) - HORISTA | H | 0.09 | 0.1 | 0.19 | 0.1 | 0.14 | 0.1 | 0.17 | 0.11 | 0.11 | 0.16 | 0.12 | 0.1 | 0.1 | 0.11 | 0.1 | 0.11 | 0.1 | 0.13 | 0.16 | 0.13 | 0.11 | 0.12 | 0.12 | 0.16 | 0.09 | 0.18 | 0.1
95413 | CURSO DE CAPACITAÇÃO PARA ALMOXARIFE (ENCARGOS COMPLEMENTARES) - MENSALISTA | MES | 12.18 | 14.33 | 25.55 | 14.11 | 19.48 | 13.78 | 23.69 | 14.98 | 15.17 | 21.85 | 16.31 | 13.96 | 13.35 | 15.03 | 13.18 | 15.05 | 13.74 | 18.18 | 22.14 | 18.24 | 14.7 | 16.06 | 15.99 | 21.33 | 12.87 | 24.19 | 13.6
95393 | CURSO DE CAPACITAÇÃO PARA APONTADOR OU APROPRIADOR (ENCARGOS COMPLEMENTARES) - HORISTA | H | 0.38 | 0.46 | 0.75 | 0.38 | 0.64 | 0.49 | 0.7 | 0.48 | 0.48 | 0.68 | 0.44 | 0.42 | 0.43 | 0.48 | 0.42 | 0.47 | 0.43 | 0.5 | 0.7 | 0.61 | 0.44 | 0.42 | 0.49 | 0.62 | 0.4 | 0.79 | 0.4
95414 | CURSO DE CAPACITAÇÃO PARA APONTADOR OU APROPRIADOR (ENCARGOS COMPLEMENTARES) - MENSALISTA | MES | 50.8 | 61.27 | 100.31 | 49.81 | 84.67 | 66.22 | 94.03 | 63.57 | 64.03 | 91.12 | 59.12 | 56.06 | 57.48 | 62.69 | 56.15 | 62.75 | 57.29 | 66.9 | 93.97 | 80.43 | 57.74 | 55.62 | 65.82 | 82.33 | 53.69 | 104.59 | 53.42
95314 | CURSO DE CAPACITAÇÃO PARA ARMADOR (ENCARGOS COMPLEMENTARES) - HORISTA | H | 0.27 | 0.21 | 0.23 | 0.24 | 0.27 | 0.23 | 0.25 | 0.25 | 0.25 | 0.23 | 0.27 | 0.22 | 0.22 | 0.23 | 0.22 | 0.25 | 0.23 | 0.31 | 0.33 | 0.23 | 0.25 | 0.27 | 0.24 | 0.33 | 0.21 | 0.28 | 0.23
101293 | CURSO DE CAPACITAÇÃO PARA ARMADOR (ENCARGOS COMPLEMENTARES) - MENSALISTA | MES | 35.77 | 28.52 | 30.53 | 32.01 | 36.54 | 31.39 | 33.8 | 33.82 | 34.42 | 30.64 | 37 | 29.04 | 30.29 | 30.8 | 29.61 | 34.14 | 31.17 | 41.25 | 43.74 | 31.31 | 33.33 | 36.45 | 32.91 | 43.71 | 29.21 | 37.48 | 30.87
95394 | CURSO DE CAPACITAÇÃO PARA ARQUITETO DE OBRA JÚNIOR (ENCARGOS COMPLEMENTARES) - HORISTA | H | 1.02 | 1.08 | 1.02 | 1.02 | 1.03 | 1.02 | 1.01 | 0.94 | 0.99 | 1.01 | 1.02 | 0.99 | 0.98 | 1.04 | 1.03 | 1.02 | 1.02 | 1.03 | 1.07 | 1.02 | 1.04 | 1.03 | 1.01 | 1.03 | 1.01 | 1.01 | 1
95395 | CURSO DE CAPACITAÇÃO PARA ARQUITETO DE OBRA PLENO (ENCARGOS COMPLEMENTARES) - HORISTA | H | 1.08 | 1.14 | 1.08 | 1.08 | 1.09 | 1.08 | 1.06 | 1.08 | 1.05 | 1.07 | 1.07 | 1.05 | 1.04 | 1.1 | 1.09 | 1.08 | 1.08 | 1.09 | 1.16 | 1.09 | 1.1 | 1.09 | 1.07 | 1.09 | 1.07 | 1.07 | 1.06
95396 | CURSO DE CAPACITAÇÃO PARA ARQUITETO DE OBRA SÊNIOR (ENCARGOS COMPLEMENTARES) - HORISTA | H | 1.13 | 1.2 | 1.13 | 1.13 | 1.14 | 1.14 | 1.11 | 1.11 | 1.1 | 1.12 | 1.11 | 1.1 | 1.09 | 1.15 | 1.14 | 1.13 | 1.13 | 1.14 | 1.17 | 1.14 | 1.16 | 1.15 | 1.13 | 1.14 | 1.12 | 1.14 | 1.11
95419 | CURSO DE CAPACITAÇÃO PARA ARQUITETO JÚNIOR (ENCARGOS COMPLEMENTARES) - MENSALISTA | MES | 134.86 | 142.39 | 134.98 | 133.98 | 135.79 | 136.23 | 136.85 | 125.41 | 132.56 | 134.92 | 136.1 | 130.65 | 131.26 | 136.17 | 136.21 | 134.86 | 135.66 | 136.75 | 142.33 | 135.45 | 136.74 | 136.07 | 134.73 | 136.2 | 134.63 | 134.23 | 133.22
95420 | CURSO DE CAPACITAÇÃO PARA ARQUITETO PLENO (ENCARGOS COMPLEMENTARES) - MENSALISTA | MES | 142.87 | 150.84 | 143 | 141.94 | 143.86 | 144.32 | 142.94 | 142.78 | 140.43 | 142.94 | 143.59 | 138.41 | 139.06 | 144.26 | 144.31 | 142.87 | 143.72 | 144.88 | 154.03 | 143.5 | 144.86 | 144.15 | 142.73 | 144.29 | 142.63 | 141.62 | 141.14
95421 | CURSO DE CAPACITAÇÃO PARA ARQUITETO SÊNIOR (ENCARGOS COMPLEMENTARES) - MENSALISTA | MES | 149.73 | 158.09 | 149.86 | 148.75 | 150.77 | 151.25 | 149.8 | 147.29 | 147.18 | 149.8 | 148.13 | 145.06 | 145.74 | 151.18 | 151.24 | 149.73 | 150.62 | 151.84 | 155.25 | 150.39 | 151.82 | 151.08 | 149.59 | 151.22 | 149.48 | 151.4 | 147.92
101294 | CURSO DE CAPACITAÇÃO PARA ASSENTADOR DE MANILHA (ENCARGOS COMPLEMENTARES) - MENSALISTA | MES | 27.64 | 20.83 | 32.84 | 21.71 | 40.02 | 28.74 | 34.42 | 38.63 | 22.27 | 22.39 | 35.6 | 25.94 | 19.59 | 22.07 | 23.24 | 24.94 | 27.48 | 27.43 | 54.84 | 33.79 | 24.57 | 27 | 31.75 | 27.98 | 27.06 | 37.07 | 22.63
95315 | CURSO DE CAPACITAÇÃO PARA ASSENTADOR DE TUBOS (ENCARGOS COMPLEMENTARES) - HORISTA | H | 0.2 | 0.15 | 0.24 | 0.16 | 0.3 | 0.21 | 0.25 | 0.29 | 0.16 | 0.16 | 0.26 | 0.19 | 0.14 | 0.16 | 0.17 | 0.18 | 0.2 | 0.2 | 0.41 | 0.25 | 0.18 | 0.2 | 0.23 | 0.21 | 0.2 | 0.28 | 0.17
100293 | CURSO DE CAPACITAÇÃO PARA AUXILIAR DE AZULEJISTA (ENCARGOS COMPLEMENTARES) - HORISTA | H | 0.21 | 0.19 | 0.21 | 0.21 | 0.22 | 0.19 | 0.2 | 0.2 | 0.21 | 0.2 | 0.23 | 0.21 | 0.21 | 0.21 | 0.21 | 0.24 | 0.21 | 0.28 | 0.3 | 0.2 | 0.26 | 0.21 | 0.25 | 0.28 | 0.19 | 0.29 | 0.19
101295 | CURSO DE CAPACITAÇÃO PARA AUXILIAR DE AZULEJISTA (ENCARGOS COMPLEMENTARES) - MENSALISTA | MES | 28.45 | 26.04 | 28.87 | 28.55 | 29.11 | 26.39 | 28.16 | 26.99 | 28.17 | 27.62 | 31.89 | 27.72 | 28.84 | 28.52 | 28.13 | 32.84 | 28.33 | 37.26 | 40.76 | 27.36 | 34.12 | 27.64 | 33.13 | 37.24 | 25.74 | 39.43 | 25.36
95316 | CURSO DE CAPACITAÇÃO PARA AUXILIAR DE ELETRICISTA (ENCARGOS COMPLEMENTARES) - HORISTA | H | 0.67 | 0.59 | 0.6 | 0.63 | 0.59 | 0.59 | 0.57 | 0.63 | 0.56 | 0.57 | 0.68 | 0.55 | 0.59 | 0.58 | 0.58 | 0.66 | 0.58 | 0.77 | 0.82 | 0.6 | 0.73 | 0.61 | 0.67 | 0.8 | 0.55 | 0.85 | 0.67
95317 | CURSO DE CAPACITAÇÃO PARA AUXILIAR DE ENCANADOR OU BOMBEIRO HIDRÁULICO (ENCARGOS COMPLEMENTARES) - HORISTA | H | 0.32 | 0.28 | 0.29 | 0.3 | 0.28 | 0.28 | 0.27 | 0.3 | 0.27 | 0.27 | 0.32 | 0.26 | 0.28 | 0.28 | 0.27 | 0.32 | 0.27 | 0.37 | 0.39 | 0.29 | 0.35 | 0.29 | 0.32 | 0.38 | 0.26 | 0.41 | 0.32
101296 | CURSO DE CAPACITAÇÃO PARA AUXILIAR DE ENCANADOR OU BOMBEIRO HIDRÁULICO (ENCARGOS COMPLEMENTARES) - MENSALISTA | MES | 42.52 | 37.47 | 38.38 | 40.36 | 37.84 | 38.25 | 37.06 | 40.66 | 35.88 | 36.93 | 43.58 | 35.17 | 38.04 | 36.6 | 36.9 | 42.48 | 37.23 | 49.25 | 52.71 | 38.38 | 46.45 | 39.06 | 43.35 | 51.5 | 35.67 | 54.12 | 42.72
95398 | CURSO DE CAPACITAÇÃO PARA AUXILIAR DE ESCRITÓRIO (ENCARGOS COMPLEMENTARES) - HORISTA | H | 0.08 | 0.07 | 0.15 | 0.07 | 0.1 | 0.08 | 0.13 | 0.08 | 0.09 | 0.12 | 0.1 | 0.09 | 0.07 | 0.1 | 0.07 | 0.09 | 0.09 | 0.11 | 0.12 | 0.1 | 0.09 | 0.09 | 0.1 | 0.14 | 0.06 | 0.15 | 0.08
95416 | CURSO DE CAPACITAÇÃO PARA AUXILIAR DE ESCRITÓRIO (ENCARGOS COMPLEMENTARES) - MENSALISTA | MES | 11.67 | 9.94 | 19.92 | 9.99 | 13.56 | 10.83 | 17.6 | 10.95 | 12.62 | 16.27 | 13.44 | 11.92 | 10.38 | 13.05 | 10.17 | 11.97 | 12.89 | 14.56 | 16.47 | 14.13 | 12.24 | 11.93 | 13.57 | 19.21 | 9.17 | 20.76 | 10.65
101297 | CURSO DE CAPACITAÇÃO PARA AUXILIAR DE LABORATORISTA (ENCARGOS COMPLEMENTARES) - MENSALISTA | MES | 25.24 | 26.76 | 54.85 | 29.24 | 32.27 | 31 | 36.51 | 29.85 | 28.22 | 40.8 | 34.19 | 28.54 | 27.27 | 31.16 | 24.61 | 22.2 | 34.6 | 31.74 | 35.55 | 39.48 | 30.47 | 31.24 | 29.85 | 40.78 | 21.54 | 43.11 | 28.2
95318 | CURSO DE CAPACITAÇÃO PARA AUXILIAR DE LABORATÓRIO (ENCARGOS COMPLEMENTARES) - HORISTA | H | 0.19 | 0.2 | 0.41 | 0.22 | 0.24 | 0.23 | 0.27 | 0.22 | 0.21 | 0.3 | 0.25 | 0.21 | 0.2 | 0.23 | 0.18 | 0.16 | 0.26 | 0.24 | 0.26 | 0.29 | 0.23 | 0.23 | 0.22 | 0.3 | 0.16 | 0.32 | 0.21
101298 | CURSO DE CAPACITAÇÃO PARA AUXILIAR DE MECANICO (ENCARGOS COMPLEMENTARES) - MENSALISTA | MES | 27.29 | 24.05 | 24.63 | 25.9 | 24.28 | 24.54 | 23.78 | 26.1 | 23.02 | 23.7 | 27.97 | 22.57 | 24.41 | 23.49 | 23.68 | 27.26 | 23.89 | 31.61 | 33.83 | 24.63 | 29.81 | 25.07 | 27.82 | 33.05 | 22.89 | 34.73 | 27.42
95319 | CURSO DE CAPACITAÇÃO PARA AUXILIAR DE MECÂNICO (ENCARGOS COMPLEMENTARES) - HORISTA | H | 0.2 | 0.18 | 0.18 | 0.19 | 0.18 | 0.18 | 0.17 | 0.19 | 0.17 | 0.17 | 0.21 | 0.17 | 0.18 | 0.18 | 0.17 | 0.2 | 0.17 | 0.23 | 0.25 | 0.18 | 0.22 | 0.19 | 0.21 | 0.25 | 0.17 | 0.26 | 0.2
101299 | CURSO DE CAPACITAÇÃO PARA AUXILIAR DE PEDREIRO (ENCARGOS COMPLEMENTARES) - MENSALISTA | MES | 34.92 | 30.77 | 31.52 | 33.15 | 31.08 | 31.41 | 30.43 | 33.39 | 29.46 | 30.33 | 35.79 | 28.88 | 31.24 | 30.06 | 30.3 | 34.89 | 30.57 | 40.44 | 43.29 | 31.52 | 38.15 | 32.08 | 35.6 | 42.29 | 28.93 | 44.45 | 35.08
95320 | CURSO DE CAPACITAÇÃO PARA AUXILIAR DE SERRALHEIRO (ENCARGOS COMPLEMENTARES) - HORISTA | H | 0.2 | 0.18 | 0.18 | 0.19 | 0.18 | 0.18 | 0.17 | 0.19 | 0.17 | 0.17 | 0.21 | 0.17 | 0.18 | 0.18 | 0.17 | 0.2 | 0.17 | 0.23 | 0.25 | 0.18 | 0.22 | 0.19 | 0.21 | 0.25 | 0.17 | 0.26 | 0.2
95321 | CURSO DE CAPACITAÇÃO PARA AUXILIAR DE SERVIÇOS GERAIS (ENCARGOS COMPLEMENTARES) - HORISTA | H | 0.18 | 0.17 | 0.17 | 0.17 | 0.17 | 0.17 | 0.16 | 0.17 | 0.16 | 0.16 | 0.18 | 0.16 | 0.16 | 0.17 | 0.16 | 0.19 | 0.17 | 0.22 | 0.24 | 0.17 | 0.2 | 0.17 | 0.19 | 0.22 | 0.16 | 0.23 | 0.17
101300 | CURSO DE CAPACITAÇÃO PARA AUXILIAR DE SERVIÇOS GERAIS (ENCARGOS COMPLEMENTARES) - MENSALISTA | MES | 24.91 | 22.44 | 22.55 | 22.74 | 23.43 | 22.66 | 22.45 | 22.97 | 22.5 | 22.45 | 24.85 | 21.73 | 22.56 | 22.65 | 22.4 | 25.69 | 22.8 | 29.15 | 32.11 | 22.53 | 27.17 | 22.77 | 25.86 | 30.15 | 22.4 | 31.18 | 22.82
95322 | CURSO DE CAPACITAÇÃO PARA AUXILIAR DE TOPÓGRAFO (ENCARGOS COMPLEMENTARES) - HORISTA | H | 0.1 | 0.14 | 0.15 | 0.09 | 0.14 | 0.14 | 0.08 | 0.07 | 0.08 | 0.08 | 0.16 | 0.08 | 0.07 | 0.09 | 0.09 | 0.11 | 0.13 | 0.1 | 0.09 | 0.15 | 0.07 | 0.18 | 0.14 | 0.1 | 0.07 | 0.28 | 0.06
101301 | CURSO DE CAPACITAÇÃO PARA AUXILIAR DE TOPÓGRAFO (ENCARGOS COMPLEMENTARES) - MENSALISTA | MES | 13.16 | 19.29 | 21.13 | 12.03 | 18.7 | 18.86 | 10.95 | 10.06 | 11.16 | 10.9 | 22.36 | 11.25 | 9.82 | 12.36 | 12.88 | 14.63 | 17.69 | 13.37 | 12.93 | 21 | 10.03 | 23.98 | 19.27 | 14.02 | 9.46 | 37.48 | 9.06
95323 | CURSO DE CAPACITAÇÃO PARA AUXILIAR TÉCNICO DE ENGENHARIA (ENCARGOS COMPLEMENTARES) - HORISTA | H | 0.16 | 0.26 | 0.25 | 0.22 | 0.36 | 0.24 | 0.28 | 0.38 | 0.24 | 0.25 | 0.31 | 0.2 | 0.22 | 0.23 | 0.22 | 0.23 | 0.19 | 0.37 | 0.32 | 0.27 | 0.14 | 0.23 | 0.27 | 0.27 | 0.22 | 0.3 | 0.2
101302 | CURSO DE CAPACITAÇÃO PARA AUXILIAR TÉCNICO DE ENGENHARIA (ENCARGOS COMPLEMENTARES) - MENSALISTA | MES | 21.27 | 35.3 | 33.12 | 29.19 | 48.7 | 32.73 | 37.92 | 50.69 | 32.83 | 33.43 | 41.47 | 27.19 | 29.49 | 30.34 | 29.42 | 31.63 | 26.6 | 49.31 | 42.9 | 36.21 | 19.42 | 30.46 | 36.94 | 36.48 | 29.33 | 40.27 | 27.41
95324 | CURSO DE CAPACITAÇÃO PARA AZULEJISTA OU LADRILHISTA (ENCARGOS COMPLEMENTARES) - HORISTA | H | 0.34 | 0.27 | 0.36 | 0.37 | 0.35 | 0.3 | 0.32 | 0.32 | 0.34 | 0.29 | 0.38 | 0.28 | 0.29 | 0.3 | 0.28 | 0.33 | 0.3 | 0.39 | 0.46 | 0.27 | 0.34 | 0.42 | 0.31 | 0.42 | 0.28 | 0.36 | 0.29
101304 | CURSO DE CAPACITAÇÃO PARA AZULEJISTA OU LADRILHISTA (ENCARGOS COMPLEMENTARES) - MENSALISTA | MES | 45.77 | 36.49 | 47.66 | 48.67 | 46.76 | 40.02 | 43.25 | 43.28 | 45.3 | 39.22 | 51.35 | 37.17 | 38.76 | 39.41 | 37.89 | 43.69 | 39.89 | 52.79 | 62.25 | 36.44 | 44.97 | 55.42 | 42.11 | 55.94 | 37.39 | 47.96 | 39.5
95325 | CURSO DE CAPACITAÇÃO PARA BLASTER, DINAMITADOR OU CABO DE FOGO (ENCARGOS COMPLEMENTARES) - HORISTA | H | 0.35 | 0.27 | 0.42 | 0.28 | 0.54 | 0.36 | 0.27 | 0.41 | 0.28 | 0.28 | 0.37 | 0.33 | 0.25 | 0.28 | 0.29 | 0.3 | 0.34 | 0.53 | 0.54 | 0.42 | 0.32 | 0.35 | 0.68 | 0.53 | 0.34 | 0.46 | 0.29
101305 | CURSO DE CAPACITAÇÃO PARA BLASTER, DINAMITADOR OU CABO DE FORÇA (ENCARGOS COMPLEMENTARES) - MENSALISTA | MES | 47.33 | 36.43 | 56.24 | 37.18 | 71.98 | 47.9 | 37.44 | 54.78 | 38.13 | 37.45 | 49.94 | 44.42 | 33.55 | 37.79 | 38.89 | 40.72 | 45.98 | 70.47 | 72.52 | 56.53 | 42.07 | 46.23 | 90.8 | 71.01 | 45.27 | 60.97 | 38.75
95328 | CURSO DE CAPACITAÇÃO PARA CALCETEIRO (ENCARGOS COMPLEMENTARES) - HORISTA | H | 0.24 | 0.21 | 0.2 | 0.22 | 0.27 | 0.23 | 0.22 | 0.21 | 0.23 | 0.23 | 0.19 | 0.19 | 0.2 | 0.21 | 0.22 | 0.25 | 0.23 | 0.26 | 0.32 | 0.21 | 0.23 | 0.25 | 0.21 | 0.33 | 0.21 | 0.28 | 0.23
101307 | CURSO DE CAPACITAÇÃO PARA CALCETEIRO (ENCARGOS COMPLEMENTARES) - MENSALISTA | MES | 32.4 | 28.52 | 27.65 | 29 | 36.62 | 31.27 | 30.61 | 28.7 | 31.18 | 30.64 | 26.43 | 26.31 | 27.43 | 27.89 | 29.61 | 34.16 | 31.17 | 35.05 | 43.32 | 28.48 | 30.19 | 33.02 | 28.11 | 43.71 | 29.21 | 37.48 | 30.87
101309 | CURSO DE CAPACITAÇÃO PARA CARPINTEIRO AUXILIAR (ENCARGOS COMPLEMENTARES) - MENSALISTA | MES | 34.92 | 30.77 | 31.52 | 33.15 | 31.08 | 31.41 | 30.43 | 33.39 | 29.46 | 30.33 | 35.79 | 28.88 | 31.24 | 30.06 | 30.3 | 34.89 | 30.57 | 40.44 | 43.29 | 31.52 | 38.15 | 32.08 | 35.6 | 42.29 | 29.3 | 44.45 | 35.08
95329 | CURSO DE CAPACITAÇÃO PARA CARPINTEIRO DE ESQUADRIA (ENCARGOS COMPLEMENTARES) - HORISTA | H | 0.32 | 0.26 | 0.27 | 0.29 | 0.33 | 0.28 | 0.3 | 0.35 | 0.31 | 0.28 | 0.41 | 0.26 | 0.27 | 0.28 | 0.27 | 0.31 | 0.28 | 0.37 | 0.46 | 0.26 | 0.3 | 0.33 | 0.29 | 0.42 | 0.26 | 0.36 | 0.28
101310 | CURSO DE CAPACITAÇÃO PARA CARPINTEIRO DE ESQUADRIAS (ENCARGOS COMPLEMENTARES) - MENSALISTA | MES | 43.1 | 34.77 | 36.79 | 38.58 | 44.55 | 38.12 | 40.73 | 46.71 | 41.48 | 37.36 | 54.91 | 35 | 36.5 | 37.11 | 35.7 | 41.63 | 38 | 49.71 | 61.17 | 34.72 | 40.21 | 43.92 | 39.65 | 56.19 | 35.62 | 47.96 | 37.2
101311 | CURSO DE CAPACITAÇÃO PARA CARPINTEIRO DE FORMAS (ENCARGOS COMPLEMENTARES) - MENSALISTA | MES | 35.77 | 28.52 | 30.53 | 32.01 | 36.54 | 31.27 | 33.8 | 36.5 | 34.42 | 30.64 | 37 | 29.04 | 30.29 | 30.8 | 29.28 | 34.14 | 31.17 | 41.25 | 44.41 | 28.48 | 33.37 | 36.45 | 32.91 | 46.63 | 29.21 | 37.48 | 30.87
95330 | CURSO DE CAPACITAÇÃO PARA CARPINTEIRO DE FÔRMAS (ENCARGOS COMPLEMENTARES) - HORISTA | H | 0.27 | 0.21 | 0.23 | 0.24 | 0.27 | 0.23 | 0.25 | 0.27 | 0.25 | 0.23 | 0.27 | 0.22 | 0.22 | 0.23 | 0.22 | 0.25 | 0.23 | 0.31 | 0.33 | 0.21 | 0.25 | 0.27 | 0.24 | 0.35 | 0.21 | 0.28 | 0.23
101312 | CURSO DE CAPACITAÇÃO PARA CAVOUQUEIRO OU OPERADOR DE PERFURATRIZ (ENCARGOS COMPLEMENTARES) - MENSALISTA | MES | 38.97 | 27.33 | 35.29 | 35.58 | 28.08 | 27.61 | 27.58 | 22.97 | 27.64 | 27.34 | 43.29 | 26.7 | 25.73 | 54.73 | 27.29 | 28.43 | 27.77 | 32.84 | 41.67 | 27.45 | 42.5 | 35.62 | 29.14 | 33.97 | 27.28 | 56.32 | 34.68
95331 | CURSO DE CAPACITAÇÃO PARA CAVOUQUEIRO OU OPERADOR PERFURATRIZ/ROMPEDOR (ENCARGOS COMPLEMENTARES) - HORISTA | H | 0.29 | 0.2 | 0.26 | 0.27 | 0.21 | 0.2 | 0.2 | 0.17 | 0.2 | 0.2 | 0.32 | 0.2 | 0.19 | 0.41 | 0.2 | 0.21 | 0.2 | 0.24 | 0.31 | 0.2 | 0.32 | 0.27 | 0.22 | 0.25 | 0.2 | 0.42 | 0.26
95400 | CURSO DE CAPACITAÇÃO PARA DESENHISTA PROJETISTA (ENCARGOS COMPLEMENTARES) - HORISTA | H | 0.09 | 0.18 | 0.13 | 0.08 | 0.14 | 0.13 | 0.08 | 0.06 | 0.08 | 0.07 | 0.23 | 0.07 | 0.1 | 0.1 | 0.09 | 0.11 | 0.13 | 0.11 | 0.12 | 0.15 | 0.07 | 0.17 | 0.17 | 0.11 | 0.06 | 0.31 | 0.06
95411 | CURSO DE CAPACITAÇÃO PARA DESENHISTA PROJETISTA (ENCARGOS COMPLEMENTARES) - MENSALISTA | MES | 12.24 | 24.54 | 17.61 | 11.19 | 19.28 | 18.41 | 10.9 | 8.6 | 11.38 | 10.31 | 30.9 | 9.96 | 13.68 | 13.11 | 12.7 | 14.89 | 17.44 | 14.9 | 16.34 | 19.74 | 9.33 | 22.31 | 23.27 | 15.14 | 8.24 | 41 | 8.42
95332 | CURSO DE CAPACITAÇÃO PARA ELETRICISTA (ENCARGOS COMPLEMENTARES) - HORISTA | H | 0.87 | 0.88 | 1.15 | 0.79 | 0.89 | 0.76 | 0.81 | 1.04 | 0.83 | 0.74 | 0.9 | 0.82 | 0.76 | 0.76 | 0.72 | 0.83 | 0.75 | 1 | 1.07 | 0.8 | 0.86 | 0.98 | 0.86 | 1.41 | 0.7 | 1.26 | 0.85
101313 | CURSO DE CAPACITAÇÃO PARA ELETRICISTA (ENCARGOS COMPLEMENTARES) - MENSALISTA | MES | 115.71 | 116.46 | 152.56 | 103.57 | 118.21 | 101.16 | 109.35 | 138.29 | 111.36 | 99.14 | 119.71 | 108.03 | 101.36 | 99.63 | 95.79 | 110.45 | 100.85 | 133.45 | 142.41 | 105.87 | 113.49 | 128.75 | 113.92 | 187.2 | 94.51 | 166.44 | 113.17
95334 | CURSO DE CAPACITAÇÃO PARA ELETROTÉCNICO (ENCARGOS COMPLEMENTARES) - HORISTA | H | 0.83 | 0.82 | 1.26 | 0.75 | 0.96 | 0.95 | 0.87 | 0.99 | 0.83 | 0.72 | 1.16 | 0.76 | 0.81 | 0.72 | 0.67 | 0.73 | 0.87 | 1.05 | 1.02 | 0.77 | 0.82 | 0.93 | 0.9 | 1.31 | 0.83 | 1.22 | 0.8
101315 | CURSO DE CAPACITAÇÃO PARA ELETROTÉCNICO (ENCARGOS COMPLEMENTARES) - MENSALISTA | MES | 109.97 | 108.48 | 167.23 | 98.43 | 126.85 | 126.34 | 117.41 | 131.52 | 110.32 | 96.43 | 154.74 | 100.31 | 108.84 | 94.68 | 89.23 | 96.97 | 116.13 | 138.87 | 135.5 | 101.41 | 107.85 | 122.36 | 119.22 | 173.82 | 111.77 | 161.99 | 107.03
95335 | CURSO DE CAPACITAÇÃO PARA ENCANADOR OU BOMBEIRO HIDRÁULICO (ENCARGOS COMPLEMENTARES) - HORISTA | H | 0.42 | 0.42 | 0.36 | 0.38 | 0.43 | 0.36 | 0.39 | 0.38 | 0.4 | 0.36 | 0.43 | 0.34 | 0.36 | 0.36 | 0.34 | 0.4 | 0.36 | 0.48 | 0.51 | 0.33 | 0.39 | 0.43 | 0.42 | 0.53 | 0.34 | 0.53 | 0.41
101316 | CURSO DE CAPACITAÇÃO PARA ENCANADOR OU BOMBEIRO HIDRÁULICO (ENCARGOS COMPLEMENTARES) - MENSALISTA | MES | 55.73 | 56.09 | 47.57 | 49.88 | 56.94 | 48.73 | 52.67 | 50.74 | 53.64 | 47.75 | 57.66 | 45.26 | 48.82 | 47.99 | 45.43 | 53.2 | 48.57 | 64.28 | 68.34 | 43.71 | 51.99 | 56.8 | 55.94 | 70.11 | 45.52 | 70.05 | 54.51
95401 | CURSO DE CAPACITAÇÃO PARA ENCARREGADO GERAL (ENCARGOS COMPLEMENTARES) - HORISTA | H | 0.77 | 0.5 | 0.8 | 0.52 | 0.78 | 0.51 | 0.46 | 0.75 | 0.66 | 0.59 | 1.18 | 0.55 | 0.56 | 0.48 | 0.44 | 0.69 | 0.67 | 0.82 | 0.98 | 0.8 | 0.53 | 0.87 | 1.46 | 0.73 | 0.62 | 0.96 | 0.57
95422 | CURSO DE CAPACITAÇÃO PARA ENCARREGADO GERAL DE OBRAS (ENCARGOS COMPLEMENTARES) - MENSALISTA | MES | 101.84 | 66.16 | 106.53 | 68.22 | 103.93 | 67.55 | 62.12 | 99.41 | 88.12 | 78.74 | 158.14 | 72.6 | 74.45 | 62.69 | 58.66 | 91.2 | 89.76 | 108.54 | 130.12 | 105.47 | 69.81 | 114.33 | 193.4 | 96.57 | 83.41 | 127.95 | 75.69
95402 | CURSO DE CAPACITAÇÃO PARA ENGENHEIRO CIVIL DE OBRA JÚNIOR (ENCARGOS COMPLEMENTARES) - HORISTA | H | 1.85 | 1.95 | 1.84 | 1.85 | 1.86 | 1.86 | 1.81 | 1.87 | 1.8 | 1.84 | 1.87 | 1.79 | 1.78 | 1.88 | 1.87 | 1.85 | 1.84 | 1.87 | 2.02 | 1.86 | 1.89 | 1.87 | 1.84 | 1.86 | 1.82 | 1.86 | 1.82
95415 | CURSO DE CAPACITAÇÃO PARA ENGENHEIRO CIVIL DE OBRA JÚNIOR (ENCARGOS COMPLEMENTARES) - MENSALISTA | MES | 244.07 | 257.69 | 244.29 | 242.48 | 245.76 | 246.55 | 244.19 | 248.15 | 239.91 | 244.19 | 249.55 | 236.45 | 237.56 | 246.44 | 246.52 | 244.07 | 245.52 | 247.5 | 267.7 | 245.15 | 247.47 | 246.27 | 243.84 | 246.5 | 243.65 | 246.12 | 241.12
95403 | CURSO DE CAPACITAÇÃO PARA ENGENHEIRO CIVIL DE OBRA PLENO (ENCARGOS COMPLEMENTARES) - HORISTA | H | 1.94 | 2.05 | 1.94 | 1.94 | 1.93 | 2.02 | 2.15 | 2.01 | 1.9 | 1.84 | 1.94 | 1.89 | 1.88 | 1.98 | 1.96 | 1.94 | 1.85 | 2.08 | 2.25 | 2.27 | 1.98 | 1.97 | 1.94 | 2.1 | 1.92 | 1.89 | 1.91
95417 | CURSO DE CAPACITAÇÃO PARA ENGENHEIRO CIVIL DE OBRA PLENO (ENCARGOS COMPLEMENTARES) - MENSALISTA | MES | 256.21 | 270.51 | 256.43 | 254.54 | 254.39 | 268.24 | 288.99 | 266.6 | 253.29 | 244.67 | 258.15 | 249.64 | 250.81 | 258.69 | 258.78 | 256.21 | 246.01 | 276.12 | 297.98 | 299.03 | 259.78 | 258.51 | 257.02 | 278.16 | 255.77 | 250.37 | 253.11
95404 | CURSO DE CAPACITAÇÃO PARA ENGENHEIRO CIVIL DE OBRA SÊNIOR (ENCARGOS COMPLEMENTARES) - HORISTA | H | 2.32 | 2.45 | 1.99 | 2.32 | 2.13 | 2.36 | 3.02 | 2.35 | 2.27 | 2.49 | 2.42 | 2.26 | 2.25 | 2.36 | 2.34 | 2.31 | 2.17 | 2.3 | 2.51 | 2.43 | 2.37 | 2.35 | 2.13 | 2.13 | 2.29 | 2.65 | 2.28
95418 | CURSO DE CAPACITAÇÃO PARA ENGENHEIRO CIVIL DE OBRA SÊNIOR (ENCARGOS COMPLEMENTARES) - MENSALISTA | MES | 305.88 | 322.96 | 263.4 | 303.89 | 281.21 | 313.11 | 406.6 | 311.73 | 302.07 | 330.36 | 322.95 | 297.72 | 299.11 | 308.85 | 308.96 | 305.88 | 289.66 | 305 | 332.48 | 320.6 | 310.14 | 308.63 | 282.88 | 282.04 | 305.36 | 350.72 | 302.18
95337 | CURSO DE CAPACITAÇÃO PARA GESSEIRO (ENCARGOS COMPLEMENTARES) - HORISTA | H | 0.26 | 0.16 | 0.21 | 0.23 | 0.27 | 0.23 | 0.25 | 0.18 | 0.23 | 0.23 | 0.28 | 0.24 | 0.21 | 0.23 | 0.22 | 0.25 | 0.22 | 0.29 | 0.33 | 0.21 | 0.24 | 0.27 | 0.24 | 0.32 | 0.21 | 0.28 | 0.22
101322 | CURSO DE CAPACITAÇÃO PARA GESSEIRO (ENCARGOS COMPLEMENTARES) - MENSALISTA | MES | 34.83 | 21.84 | 28.85 | 31.18 | 36.54 | 31.27 | 33.8 | 24.24 | 31.17 | 30.64 | 38.11 | 32.75 | 28.95 | 30.8 | 29.63 | 34.14 | 30.12 | 39.33 | 43.85 | 28.48 | 32.46 | 35.5 | 32.91 | 43.32 | 29.21 | 37.48 | 29.76
95338 | CURSO DE CAPACITAÇÃO PARA IMPERMEABILIZADOR (ENCARGOS COMPLEMENTARES) - HORISTA | H | 0.44 | 0.4 | 0.42 | 0.45 | 0.54 | 0.43 | 0.46 | 0.43 | 0.47 | 0.42 | 0.51 | 0.4 | 0.36 | 0.33 | 0.41 | 0.47 | 0.43 | 0.57 | 0.62 | 0.39 | 0.47 | 0.51 | 0.48 | 0.6 | 0.4 | 0.52 | 0.43
101323 | CURSO DE CAPACITAÇÃO PARA IMPERMEABILIZADOR (ENCARGOS COMPLEMENTARES) - MENSALISTA | MES | 58.89 | 53.56 | 56.11 | 59.57 | 71.31 | 57.47 | 62.12 | 56.99 | 63.28 | 56.32 | 68.01 | 52.91 | 48.88 | 43.79 | 54.46 | 62.75 | 57.29 | 75.81 | 83.06 | 52.34 | 62.02 | 67.83 | 64.63 | 80.33 | 53.69 | 68.88 | 57.44
102918 | CURSO DE CAPACITAÇÃO PARA INSTALADOR DE PISO ELEVADO (ENCARGOS COMPLEMENTARES) - HORISTA | H | 0 | 0 | 0 | 0 | 0 | 0 | 0 | 0 | 0 | 0 | 0 | 0 | 0 | 0 | 0 | 0 | 0 | 0 | 0 | 0 | 0 | 0 | 0 | 0 | 0 | 0 | 0
101325 | CURSO DE CAPACITAÇÃO PARA INSTALADOR DE TUBULAÇÕES (ENCARGOS COMPLEMENTARES) - MENSALISTA | MES | 47.87 | 37.68 | 56.88 | 37.6 | 70.87 | 42.87 | 33.77 | 58.49 | 26.1 | 41.84 | 38.63 | 40.98 | 22.6 | 38.21 | 39.59 | 37.51 | 44.5 | 56.24 | 80.29 | 54.71 | 42.55 | 46.75 | 76.15 | 42.53 | 43.82 | 52.91 | 40.88
95390 | CURSO DE CAPACITAÇÃO PARA JARDINEIRO (ENCARGOS COMPLEMENTARES) - HORISTA | H | 0.08 | 0.08 | 0.07 | 0.07 | 0.08 | 0.07 | 0.09 | 0.08 | 0.1 | 0.08 | 0.1 | 0.09 | 0.07 | 0.08 | 0.08 | 0.09 | 0.08 | 0.1 | 0.11 | 0.07 | 0.09 | 0.07 | 0.09 | 0.1 | 0.08 | 0.11 | 0.07
101326 | CURSO DE CAPACITAÇÃO PARA JARDINEIRO (ENCARGOS COMPLEMENTARES) - MENSALISTA | MES | 11.41 | 10.6 | 10.44 | 10.42 | 10.89 | 10.32 | 12.87 | 11.46 | 14.27 | 10.6 | 13.38 | 12.24 | 10.58 | 10.85 | 10.58 | 12.13 | 10.77 | 13.77 | 15.17 | 10.22 | 12.45 | 10.43 | 12.22 | 14.24 | 11.22 | 14.73 | 10.16
95340 | CURSO DE CAPACITAÇÃO PARA MARCENEIRO (ENCARGOS COMPLEMENTARES) - HORISTA | H | 0.32 | 0.26 | 0.27 | 0.29 | 0.34 | 0.29 | 0.29 | 0.34 | 0.3 | 0.28 | 0.35 | 0.26 | 0.27 | 0.27 | 0.27 | 0.33 | 0.29 | 0.36 | 0.36 | 0.26 | 0.3 | 0.32 | 0.29 | 0.41 | 0.27 | 0.36 | 0.27
101330 | CURSO DE CAPACITAÇÃO PARA MARCENEIRO (ENCARGOS COMPLEMENTARES) - MENSALISTA | MES | 42.42 | 35.44 | 36.2 | 37.97 | 45.41 | 38.5 | 40.09 | 45.65 | 40.83 | 38.08 | 47.41 | 34.45 | 35.92 | 36.52 | 36.39 | 43.69 | 38.74 | 48.42 | 48.95 | 35.39 | 39.57 | 43.23 | 39.03 | 55.31 | 36.31 | 47.96 | 36.61
101331 | CURSO DE CAPACITAÇÃO PARA MARMORISTA / GRANITEIRO (ENCARGOS COMPLEMENTARES) - MENSALISTA | MES | 45.77 | 36.49 | 41.52 | 43.54 | 46.76 | 39.15 | 43.25 | 43.61 | 44.05 | 39.22 | 50.19 | 37.17 | 38.76 | 41.24 | 37.89 | 43.69 | 39.79 | 60 | 44.68 | 36.44 | 45.34 | 49.58 | 42.06 | 41.58 | 36.57 | 49.7 | 39.5
95341 | CURSO DE CAPACITAÇÃO PARA MARMORISTA/GRANITEIRO (ENCARGOS COMPLEMENTARES) - HORISTA | H | 0.34 | 0.27 | 0.31 | 0.33 | 0.35 | 0.29 | 0.32 | 0.32 | 0.33 | 0.29 | 0.37 | 0.28 | 0.29 | 0.31 | 0.28 | 0.33 | 0.29 | 0.45 | 0.33 | 0.27 | 0.34 | 0.37 | 0.31 | 0.31 | 0.27 | 0.37 | 0.29
95339 | CURSO DE CAPACITAÇÃO PARA MAÇARIQUEIRO (ENCARGOS COMPLEMENTARES) - HORISTA | H | 0.41 | 0.37 | 0.42 | 0.37 | 0.5 | 0.35 | 0.38 | 0.43 | 0.4 | 0.35 | 0.41 | 0.33 | 0.34 | 0.36 | 0.33 | 0.39 | 0.35 | 0.48 | 0.66 | 0.41 | 0.4 | 0.46 | 0.39 | 0.48 | 0.33 | 0.52 | 0.4
101329 | CURSO DE CAPACITAÇÃO PARA MAÇARIQUEIRO (ENCARGOS COMPLEMENTARES) - MENSALISTA | MES | 54.33 | 49.4 | 56.31 | 48.63 | 66.44 | 47.5 | 51.34 | 57.45 | 53.1 | 46.55 | 55.08 | 44.17 | 46.01 | 47.78 | 44.43 | 51.86 | 47.35 | 63.56 | 88.11 | 54.13 | 53.24 | 60.45 | 51.69 | 63.62 | 44.38 | 69.22 | 53.14
95342 | CURSO DE CAPACITAÇÃO PARA MECÂNICO DE EQUIPAMENTOS PESADOS (ENCARGOS COMPLEMENTARES) - HORISTA | H | 0.27 | 0.18 | 0.38 | 0.21 | 0.33 | 0.24 | 0.22 | 0.28 | 0.2 | 0.26 | 0.27 | 0.26 | 0.21 | 0.22 | 0.25 | 0.22 | 0.22 | 0.26 | 0.29 | 0.25 | 0.28 | 0.24 | 0.36 | 0.27 | 0.2 | 0.27 | 0.22
101333 | CURSO DE CAPACITAÇÃO PARA MECÂNICO DE EQUIPAMENTOS PESADOS (ENCARGOS COMPLEMENTARES) - MENSALISTA | MES | 36.15 | 23.94 | 50.45 | 28.39 | 44.33 | 32.82 | 30.86 | 37.58 | 26.58 | 35.43 | 36.4 | 34.51 | 28.68 | 28.86 | 34 | 29.44 | 30.37 | 35.29 | 39.62 | 33.91 | 37.75 | 31.92 | 48.42 | 36.68 | 26.68 | 36.65 | 29.59
100298 | CURSO DE CAPACITAÇÃO PARA MECÂNICO DE REFRIGERAÇÃO (ENCARGOS COMPLEMENTARES) - HORISTA | H | 0.67 | 0.65 | 0.66 | 0.51 | 0.6 | 0.55 | 0.64 | 0.65 | 0.61 | 0.55 | 0.72 | 0.61 | 0.6 | 0.54 | 0.53 | 0.63 | 0.56 | 0.83 | 0.69 | 0.57 | 0.64 | 0.63 | 0.66 | 1.04 | 0.4 | 0.93 | 0.63
101334 | CURSO DE CAPACITAÇÃO PARA MECÂNICO DE REFRIGERAÇÃO (ENCARGOS COMPLEMENTARES) - MENSALISTA | MES | 88.65 | 86.06 | 87.54 | 67.49 | 80.18 | 74.03 | 86.59 | 87.17 | 82.29 | 73.08 | 95.8 | 81.36 | 79.95 | 71.02 | 70.79 | 83.37 | 74.52 | 109.82 | 92.64 | 75.98 | 84.05 | 83.9 | 88.55 | 138.33 | 53.78 | 123.42 | 83.82
95405 | CURSO DE CAPACITAÇÃO PARA MESTRE DE OBRAS (ENCARGOS COMPLEMENTARES) - HORISTA | H | 0.96 | 0.78 | 0.92 | 0.82 | 1.09 | 0.79 | 0.99 | 1.22 | 0.92 | 0.92 | 1.93 | 0.71 | 1.2 | 0.75 | 0.69 | 1.07 | 1.05 | 1.4 | 1.34 | 1.16 | 0.66 | 1.25 | 2.44 | 1.22 | 1.3 | 1.58 | 0.9
95423 | CURSO DE CAPACITAÇÃO PARA MESTRE DE OBRAS (ENCARGOS COMPLEMENTARES) - MENSALISTA | MES | 126.45 | 103.23 | 121.68 | 107.47 | 144.72 | 105.41 | 134.08 | 162.16 | 122.37 | 122.87 | 257.97 | 94.29 | 160.7 | 98.77 | 91.52 | 142.3 | 140.05 | 185.9 | 178.79 | 153.08 | 86.75 | 165.11 | 324.01 | 161.8 | 173.3 | 208.71 | 119.23
100295 | CURSO DE CAPACITAÇÃO PARA MONTADOR DE ELETROELETRONICOS (ENCARGOS COMPLEMENTARES) - HORISTA | H | 0.61 | 0.62 | 0.8 | 0.55 | 0.62 | 0.53 | 0.56 | 0.81 | 0.58 | 0.52 | 0.58 | 0.57 | 0.53 | 0.53 | 0.5 | 0.59 | 0.53 | 0.7 | 0.83 | 0.56 | 0.6 | 0.68 | 0.6 | 0.99 | 0.49 | 1.03 | 0.59
101303 | CURSO DE CAPACITAÇÃO PARA MONTADOR DE ELETROELETRONICOS(ENCARGOS COMPLEMENTARES) - MENSALISTA | MES | 81.05 | 81.57 | 106.87 | 72.55 | 82.8 | 70.86 | 76.59 | 107.88 | 78.01 | 69.44 | 78.08 | 75.67 | 71 | 69.79 | 67.1 | 78.64 | 70.64 | 93.48 | 111.1 | 74.16 | 79.49 | 90.18 | 79.8 | 131.13 | 66.2 | 136 | 79.27
95344 | CURSO DE CAPACITAÇÃO PARA MONTADOR DE ESTRUTURA METÁLICA (ENCARGOS COMPLEMENTARES) - HORISTA | H | 0.23 | 0.17 | 0.23 | 0.22 | 0.31 | 0.2 | 0.2 | 0.29 | 0.18 | 0.18 | 0.23 | 0.26 | 0.2 | 0.19 | 0.17 | 0.19 | 0.19 | 0.27 | 0.37 | 0.23 | 0.28 | 0.22 | 0.31 | 0.27 | 0.2 | 0.24 | 0.18
101308 | CURSO DE CAPACITAÇÃO PARA MONTADOR DE ESTRUTURAS METALICAS (ENCARGOS COMPLEMENTARES) - MENSALISTA | MES | 30.45 | 23.17 | 31.67 | 28.88 | 42.09 | 27.61 | 27.25 | 39.12 | 24.69 | 24.91 | 31.83 | 35.06 | 27.63 | 26.04 | 22.49 | 25.09 | 25.73 | 36.4 | 50.1 | 31.07 | 36.68 | 29.74 | 41.28 | 35.84 | 27.08 | 32.33 | 24.93
105536 | CURSO DE CAPACITAÇÃO PARA MONTADOR DE FÔRMAS DO SISTEMA DE PAREDES DE CONCRETO (ENCARGOS COMPLEMENTARES) - HORISTA | H | 0 | 0 | 0 | 0 | 0 | 0 | 0 | 0 | 0 | 0 | 0 | 0 | 0 | 0 | 0 | 0 | 0 | 0 | 0 | 0 | 0 | 0 | 0 | 0 | 0 | 0 | 0
101320 | CURSO DE CAPACITAÇÃO PARA MONTADOR DE MAQUINAS (ENCARGOS COMPLEMENTARES) - MENSALISTA | MES | 23.34 | 17.67 | 26.3 | 18.33 | 47.94 | 23.6 | 20.08 | 37.58 | 16.31 | 21.29 | 29.48 | 27.6 | 14.91 | 18.63 | 20.38 | 18.58 | 23.31 | 31.66 | 43.12 | 28.66 | 28.06 | 22.8 | 40.97 | 30.26 | 37.36 | 27.91 | 19.11
95343 | CURSO DE CAPACITAÇÃO PARA MONTADOR DE TUBO AÇO/EQUIPAMENTOS (ENCARGOS COMPLEMENTARES) - HORISTA | H | 0.36 | 0.28 | 0.43 | 0.28 | 0.53 | 0.32 | 0.25 | 0.44 | 0.19 | 0.31 | 0.29 | 0.31 | 0.17 | 0.29 | 0.3 | 0.28 | 0.33 | 0.42 | 0.6 | 0.41 | 0.32 | 0.35 | 0.57 | 0.32 | 0.32 | 0.4 | 0.3
95345 | CURSO DE CAPACITAÇÃO PARA MONTADOR ELETROMECÂNICO (ENCARGOS COMPLEMENTARES) - HORISTA | H | 0.65 | 0.49 | 0.73 | 0.51 | 1.35 | 0.66 | 0.55 | 1.05 | 0.45 | 0.59 | 0.82 | 0.77 | 0.41 | 0.53 | 0.57 | 0.52 | 0.65 | 0.88 | 1.2 | 0.8 | 0.79 | 0.64 | 1.14 | 0.85 | 1.04 | 0.78 | 0.53
95346 | CURSO DE CAPACITAÇÃO PARA MOTORISTA DE BASCULANTE (ENCARGOS COMPLEMENTARES) - HORISTA | H | 0.11 | 0.14 | 0.16 | 0.11 | 0.13 | 0.12 | 0.11 | 0.11 | 0.14 | 0.14 | 0.14 | 0.1 | 0.14 | 0.11 | 0.11 | 0.11 | 0.1 | 0.14 | 0.24 | 0.12 | 0.13 | 0.13 | 0.11 | 0.17 | 0.12 | 0.14 | 0.1
101324 | CURSO DE CAPACITAÇÃO PARA MOTORISTA DE CAMINHAO-BASCULANTE (ENCARGOS COMPLEMENTARES) - MENSALISTA | MES | 15.16 | 19.58 | 22.37 | 14.66 | 18.34 | 16.79 | 15.48 | 15.49 | 19.59 | 19.59 | 19.28 | 13.3 | 19.06 | 14.61 | 14.57 | 14.61 | 14.27 | 19.42 | 31.92 | 16.57 | 17.41 | 17.61 | 15.74 | 22.5 | 16.96 | 19.75 | 14.14
101328 | CURSO DE CAPACITAÇÃO PARA MOTORISTA DE CAMINHAO-CARRETA (ENCARGOS COMPLEMENTARES) - MENSALISTA | MES | 18.14 | 23.44 | 26.78 | 17.55 | 21.95 | 20.09 | 18.53 | 18.54 | 23.44 | 23.45 | 23.07 | 15.92 | 22.81 | 17.49 | 17.44 | 17.48 | 17.09 | 23.24 | 38.21 | 19.84 | 20.84 | 21.08 | 18.84 | 26.93 | 20.3 | 23.64 | 16.92
95347 | CURSO DE CAPACITAÇÃO PARA MOTORISTA DE CAMINHÃO (ENCARGOS COMPLEMENTARES) - HORISTA | H | 0.11 | 0.14 | 0.16 | 0.1 | 0.13 | 0.12 | 0.11 | 0.11 | 0.14 | 0.14 | 0.13 | 0.09 | 0.13 | 0.1 | 0.1 | 0.1 | 0.1 | 0.14 | 0.23 | 0.12 | 0.12 | 0.12 | 0.11 | 0.16 | 0.12 | 0.14 | 0.1
95408 | CURSO DE CAPACITAÇÃO PARA MOTORISTA DE CAMINHÃO (ENCARGOS COMPLEMENTARES) - MENSALISTA | MES | 14.59 | 18.84 | 21.53 | 14.11 | 17.65 | 16.15 | 14.89 | 14.9 | 18.85 | 18.85 | 18.55 | 12.8 | 18.34 | 14.06 | 14.02 | 14.06 | 13.74 | 18.69 | 30.72 | 15.95 | 16.75 | 16.94 | 15.15 | 21.65 | 16.32 | 19 | 13.6
95348 | CURSO DE CAPACITAÇÃO PARA MOTORISTA DE CAMINHÃO E CARRETA (ENCARGOS COMPLEMENTARES) - HORISTA | H | 0.13 | 0.17 | 0.2 | 0.13 | 0.16 | 0.15 | 0.13 | 0.14 | 0.17 | 0.17 | 0.17 | 0.12 | 0.17 | 0.13 | 0.13 | 0.13 | 0.12 | 0.17 | 0.28 | 0.15 | 0.15 | 0.16 | 0.14 | 0.2 | 0.15 | 0.17 | 0.12
101332 | CURSO DE CAPACITAÇÃO PARA MOTORISTA DE CARRO DE PASSEIO (ENCARGOS COMPLEMENTARES) - MENSALISTA | MES | 8.76 | 17.98 | 17.8 | 11.46 | 15.64 | 12.17 | 13.34 | 12.41 | 15.7 | 16.3 | 16.28 | 12.19 | 15.28 | 10.84 | 11.68 | 11.77 | 12.26 | 16.6 | 25.03 | 12.22 | 13.43 | 13.58 | 13.45 | 19.77 | 13.07 | 15.83 | 10.9
95349 | CURSO DE CAPACITAÇÃO PARA MOTORISTA DE VEÍCULO LEVE (ENCARGOS COMPLEMENTARES) - HORISTA | H | 0.06 | 0.13 | 0.13 | 0.08 | 0.11 | 0.09 | 0.09 | 0.09 | 0.11 | 0.12 | 0.12 | 0.09 | 0.11 | 0.08 | 0.08 | 0.08 | 0.09 | 0.12 | 0.18 | 0.09 | 0.1 | 0.1 | 0.1 | 0.14 | 0.09 | 0.12 | 0.08
101336 | CURSO DE CAPACITAÇÃO PARA MOTORISTA OPERADOR DE CAMINHAO COM MUNCK (ENCARGOS COMPLEMENTARES) - MENSALISTA | MES | 42.32 | 68.04 | 72.04 | 50.94 | 63.72 | 58.33 | 50.72 | 52.04 | 66.18 | 68.07 | 66.97 | 43.92 | 66.49 | 50.78 | 50.63 | 50.76 | 49.6 | 67.47 | 108.39 | 57.58 | 60.49 | 61.19 | 58.85 | 78.17 | 55.25 | 68.61 | 45.02
95351 | CURSO DE CAPACITAÇÃO PARA MOTORISTA OPERADOR DE MUNCK (ENCARGOS COMPLEMENTARES) - HORISTA | H | 0.32 | 0.51 | 0.54 | 0.38 | 0.48 | 0.44 | 0.37 | 0.39 | 0.49 | 0.51 | 0.5 | 0.33 | 0.5 | 0.38 | 0.38 | 0.38 | 0.37 | 0.51 | 0.81 | 0.43 | 0.46 | 0.46 | 0.44 | 0.59 | 0.41 | 0.51 | 0.34
95352 | CURSO DE CAPACITAÇÃO PARA NIVELADOR (ENCARGOS COMPLEMENTARES) - HORISTA | H | 0.14 | 0.13 | 0.13 | 0.14 | 0.13 | 0.13 | 0.12 | 0.14 | 0.12 | 0.12 | 0.15 | 0.12 | 0.13 | 0.12 | 0.12 | 0.14 | 0.12 | 0.17 | 0.18 | 0.13 | 0.16 | 0.13 | 0.15 | 0.18 | 0.16 | 0.18 | 0.14
101337 | CURSO DE CAPACITAÇÃO PARA NIVELADOR (ENCARGOS COMPLEMENTARES) - MENSALISTA | MES | 19.65 | 17.32 | 17.74 | 18.66 | 17.49 | 17.68 | 17.13 | 18.8 | 16.58 | 17.07 | 20.14 | 16.26 | 17.58 | 16.92 | 17.06 | 19.64 | 17.21 | 22.77 | 24.37 | 17.74 | 21.47 | 18.06 | 20.04 | 23.81 | 21.39 | 25.02 | 19.75
101338 | CURSO DE CAPACITAÇÃO PARA OPERADOR DE BATE-ESTACAS (ENCARGOS COMPLEMENTARES) - MENSALISTA | MES | 28.38 | 17.77 | 33.73 | 22.29 | 32.24 | 24.42 | 21.76 | 32.05 | 32.8 | 19.1 | 26.47 | 23.42 | 18.07 | 19.74 | 19.83 | 18.37 | 23.44 | 29.9 | 35.71 | 28.82 | 25.23 | 27.72 | 37 | 32.31 | 23.08 | 27.31 | 23.24
95354 | CURSO DE CAPACITAÇÃO PARA OPERADOR DE BETONEIRA (CAMINHÃO) (ENCARGOS COMPLEMENTARES) - HORISTA | H | 0.22 | 0.14 | 0.26 | 0.17 | 0.28 | 0.17 | 0.14 | 0.22 | 0.11 | 0.16 | 0.22 | 0.19 | 0.14 | 0.17 | 0.15 | 0.17 | 0.17 | 0.21 | 0.24 | 0.21 | 0.2 | 0.19 | 0.29 | 0.24 | 0.18 | 0.19 | 0.18
101339 | CURSO DE CAPACITAÇÃO PARA OPERADOR DE BETONEIRA (ENCARGOS COMPLEMENTARES) - MENSALISTA | MES | 29.59 | 18.49 | 35.57 | 22.34 | 36.97 | 23.82 | 20.1 | 29.91 | 15.87 | 21.29 | 29.49 | 25.6 | 18.82 | 22.48 | 20.64 | 22.67 | 23.73 | 28.97 | 32.34 | 27.92 | 27.36 | 25.84 | 39.14 | 32.72 | 24.06 | 25.14 | 24.55
101340 | CURSO DE CAPACITAÇÃO PARA OPERADOR DE BETONEIRA ESTACIONARIA / MISTURADOR (ENCARGOS COMPLEMENTARES) - MENSALISTA | MES | 16.99 | 13.51 | 24.67 | 16.53 | 36.32 | 21.79 | 20.08 | 25.56 | 14.56 | 17.53 | 24.04 | 22.48 | 16.89 | 18.75 | 13.61 | 18.33 | 23.73 | 27.21 | 27.81 | 21.81 | 20.59 | 17.13 | 32.38 | 28.62 | 20.14 | 22.8 | 16.92
95389 | CURSO DE CAPACITAÇÃO PARA OPERADOR DE BETONEIRA ESTACIONÁRIA/MISTURADOR (ENCARGOS COMPLEMENTARES) - HORISTA | H | 0.12 | 0.1 | 0.18 | 0.12 | 0.27 | 0.16 | 0.14 | 0.19 | 0.1 | 0.13 | 0.18 | 0.17 | 0.12 | 0.14 | 0.1 | 0.13 | 0.17 | 0.2 | 0.2 | 0.16 | 0.15 | 0.13 | 0.24 | 0.21 | 0.15 | 0.17 | 0.12
101341 | CURSO DE CAPACITAÇÃO PARA OPERADOR DE COMPRESSOR DE AR OU COMPRESSORISTA (ENCARGOS COMPLEMENTARES) - MENSALISTA | MES | 21.12 | 14.1 | 25.1 | 16.59 | 30.34 | 19.37 | 16.71 | 18.17 | 17.02 | 15.15 | 23.73 | 19.83 | 18.64 | 16.86 | 15.73 | 16.88 | 18.6 | 20.96 | 33.52 | 22.86 | 18.78 | 20.63 | 24.27 | 21.38 | 18.31 | 21.35 | 17.29
95355 | CURSO DE CAPACITAÇÃO PARA OPERADOR DE COMPRESSOR OU COMPRESSORISTA (ENCARGOS COMPLEMENTARES) - HORISTA | H | 0.16 | 0.1 | 0.18 | 0.12 | 0.23 | 0.14 | 0.12 | 0.13 | 0.12 | 0.11 | 0.17 | 0.15 | 0.14 | 0.12 | 0.11 | 0.12 | 0.13 | 0.15 | 0.25 | 0.17 | 0.14 | 0.15 | 0.18 | 0.16 | 0.13 | 0.16 | 0.13
95356 | CURSO DE CAPACITAÇÃO PARA OPERADOR DE DEMARCADORA DE FAIXAS (ENCARGOS COMPLEMENTARES) - HORISTA | H | 0.22 | 0.14 | 0.26 | 0.17 | 0.28 | 0.17 | 0.14 | 0.22 | 0.11 | 0.16 | 0.22 | 0.19 | 0.14 | 0.17 | 0.15 | 0.17 | 0.18 | 0.21 | 0.24 | 0.21 | 0.2 | 0.19 | 0.29 | 0.24 | 0.18 | 0.19 | 0.18
101342 | CURSO DE CAPACITAÇÃO PARA OPERADOR DE DEMARCADORA DE FAIXAS DE TRAFEGO (ENCARGOS COMPLEMENTARES) - MENSALISTA | MES | 29.59 | 18.49 | 35.57 | 22.34 | 36.97 | 23.82 | 20.1 | 29.91 | 15.87 | 21.29 | 29.49 | 25.6 | 18.82 | 22.48 | 20.64 | 22.67 | 24.54 | 28.97 | 32.34 | 27.92 | 27.36 | 25.84 | 39.14 | 32.72 | 24.06 | 25.14 | 24.55
95357 | CURSO DE CAPACITAÇÃO PARA OPERADOR DE ESCAVADEIRA (ENCARGOS COMPLEMENTARES) - HORISTA | H | 0.32 | 0.21 | 0.38 | 0.25 | 0.41 | 0.29 | 0.25 | 0.34 | 0.25 | 0.23 | 0.38 | 0.3 | 0.22 | 0.26 | 0.24 | 0.25 | 0.28 | 0.32 | 0.38 | 0.35 | 0.29 | 0.31 | 0.37 | 0.32 | 0.27 | 0.35 | 0.26
101343 | CURSO DE CAPACITAÇÃO PARA OPERADOR DE ESCAVADEIRA (ENCARGOS COMPLEMENTARES) - MENSALISTA | MES | 42.73 | 28.52 | 50.77 | 33.56 | 54.78 | 39.19 | 33.8 | 45.49 | 34.42 | 30.64 | 51.77 | 40.1 | 30.29 | 34.11 | 31.82 | 34.14 | 37.62 | 42.41 | 51.41 | 46.25 | 37.98 | 41.73 | 49.09 | 43.25 | 37.04 | 46.56 | 34.98
95358 | CURSO DE CAPACITAÇÃO PARA OPERADOR DE GUINCHO (ENCARGOS COMPLEMENTARES) - HORISTA | H | 0.34 | 0.23 | 0.52 | 0.27 | 0.48 | 0.32 | 0.29 | 0.37 | 0.19 | 0.26 | 0.35 | 0.36 | 0.27 | 0.28 | 0.26 | 0.27 | 0.35 | 0.42 | 0.4 | 0.32 | 0.31 | 0.33 | 0.48 | 0.46 | 0.29 | 0.34 | 0.28
101344 | CURSO DE CAPACITAÇÃO PARA OPERADOR DE GUINCHO OU GUINCHEIRO (ENCARGOS COMPLEMENTARES) - MENSALISTA | MES | 45.62 | 30.66 | 69.24 | 35.84 | 63.51 | 42.92 | 39.56 | 49.05 | 26.2 | 34.53 | 47.35 | 47.54 | 35.9 | 36.94 | 34.71 | 36.12 | 46.74 | 55.99 | 53.65 | 42.24 | 40.55 | 44.56 | 63.77 | 61.21 | 39.67 | 45.87 | 37.35
95359 | CURSO DE CAPACITAÇÃO PARA OPERADOR DE GUINDASTE (ENCARGOS COMPLEMENTARES) - HORISTA | H | 0.45 | 0.26 | 0.53 | 0.35 | 0.7 | 0.59 | 0.29 | 0.65 | 0.38 | 0.38 | 0.52 | 0.44 | 0.33 | 0.36 | 0.4 | 0.43 | 0.47 | 0.58 | 0.58 | 0.59 | 0.4 | 0.44 | 0.77 | 0.47 | 0.46 | 0.35 | 0.37
101345 | CURSO DE CAPACITAÇÃO PARA OPERADOR DE GUINDASTE (ENCARGOS COMPLEMENTARES) - MENSALISTA | MES | 59.81 | 35.49 | 71.07 | 46.98 | 92.71 | 78.24 | 39.56 | 86.14 | 50.79 | 51.71 | 70.31 | 59.17 | 44.6 | 47.75 | 53.69 | 57.61 | 63.48 | 77.76 | 77.78 | 78.04 | 53.16 | 58.42 | 102.26 | 62.14 | 62.5 | 47.45 | 48.97
101346 | CURSO DE CAPACITAÇÃO PARA OPERADOR DE JATO ABRASIVO OU JATISTA (ENCARGOS COMPLEMENTARES) - MENSALISTA | MES | 31.17 | 24.04 | 37.04 | 24.48 | 42.95 | 33.04 | 24.65 | 27.01 | 31.34 | 27.16 | 36.89 | 29.25 | 22.09 | 24.88 | 26.83 | 27.6 | 31.71 | 36.64 | 40.01 | 38.99 | 27.7 | 30.44 | 44.12 | 34.64 | 31.23 | 25.91 | 25.52
101347 | CURSO DE CAPACITAÇÃO PARA OPERADOR DE MAQUINAS E TRATORES DIVERSOS (ENCARGOS COMPLEMENTARES) - MENSALISTA | MES | 40.32 | 25.69 | 49.43 | 45.89 | 50.03 | 38.46 | 27.88 | 47.45 | 24.76 | 33.17 | 47.42 | 35.64 | 26.55 | 31.45 | 29.61 | 29.95 | 32.94 | 40.57 | 51.1 | 34.21 | 43.6 | 39.38 | 52.76 | 43.14 | 35.44 | 37.45 | 31.51
95361 | CURSO DE CAPACITAÇÃO PARA OPERADOR DE MARTELETE OU MARTELETEIRO (ENCARGOS COMPLEMENTARES) - HORISTA | H | 0.18 | 0.11 | 0.19 | 0.13 | 0.24 | 0.16 | 0.14 | 0.16 | 0.13 | 0.13 | 0.17 | 0.16 | 0.12 | 0.1 | 0.09 | 0.13 | 0.15 | 0.19 | 0.25 | 0.18 | 0.16 | 0.16 | 0.23 | 0.17 | 0.13 | 0.17 | 0.13
101348 | CURSO DE CAPACITAÇÃO PARA OPERADOR DE MARTELETE OU MARTELETEIRO (ENCARGOS COMPLEMENTARES) - MENSALISTA | MES | 23.75 | 15.36 | 26.02 | 17.2 | 32.29 | 21.45 | 20.08 | 22.37 | 18.55 | 17.53 | 23.61 | 21.62 | 16.33 | 14.07 | 13.08 | 18.33 | 20.27 | 25.95 | 33.52 | 24.92 | 21.11 | 21.39 | 31.37 | 23.31 | 17.66 | 23.29 | 17.93
101349 | CURSO DE CAPACITAÇÃO PARA OPERADOR DE MOTO SCRAPER (ENCARGOS COMPLEMENTARES) - MENSALISTA | MES | 37.12 | 32.98 | 42.59 | 30.88 | 55.85 | 41.26 | 35.79 | 39.99 | 29.64 | 32.19 | 39.36 | 37.7 | 26.9 | 29.11 | 31.23 | 27.18 | 44.56 | 37.32 | 37.8 | 43.84 | 33 | 33.14 | 53.11 | 43.4 | 41.4 | 34.75 | 34.88
95362 | CURSO DE CAPACITAÇÃO PARA OPERADOR DE MOTO-ESCREIPER (ENCARGOS COMPLEMENTARES) - HORISTA | H | 0.28 | 0.25 | 0.32 | 0.23 | 0.42 | 0.31 | 0.26 | 0.3 | 0.22 | 0.24 | 0.29 | 0.28 | 0.2 | 0.22 | 0.23 | 0.2 | 0.33 | 0.28 | 0.28 | 0.33 | 0.25 | 0.25 | 0.4 | 0.32 | 0.31 | 0.26 | 0.26
95363 | CURSO DE CAPACITAÇÃO PARA OPERADOR DE MOTONIVELADORA (ENCARGOS COMPLEMENTARES) - HORISTA | H | 0.28 | 0.25 | 0.32 | 0.23 | 0.42 | 0.31 | 0.26 | 0.3 | 0.22 | 0.24 | 0.29 | 0.28 | 0.2 | 0.22 | 0.23 | 0.2 | 0.33 | 0.28 | 0.28 | 0.33 | 0.25 | 0.25 | 0.4 | 0.32 | 0.31 | 0.26 | 0.26
101350 | CURSO DE CAPACITAÇÃO PARA OPERADOR DE MOTONIVELADORA (ENCARGOS COMPLEMENTARES) - MENSALISTA | MES | 37.12 | 32.98 | 42.59 | 30.88 | 55.85 | 41.26 | 35.79 | 39.99 | 29.64 | 32.19 | 39.36 | 37.7 | 26.9 | 29.11 | 31.23 | 27.18 | 44.56 | 37.32 | 37.8 | 43.84 | 33 | 33.14 | 53.11 | 43.4 | 41.4 | 34.75 | 34.88
95360 | CURSO DE CAPACITAÇÃO PARA OPERADOR DE MÁQUINAS E EQUIPAMENTOS (ENCARGOS COMPLEMENTARES) - HORISTA | H | 0.3 | 0.19 | 0.37 | 0.35 | 0.37 | 0.29 | 0.2 | 0.35 | 0.18 | 0.25 | 0.35 | 0.27 | 0.19 | 0.24 | 0.22 | 0.22 | 0.24 | 0.3 | 0.38 | 0.25 | 0.33 | 0.3 | 0.39 | 0.32 | 0.26 | 0.28 | 0.23
101351 | CURSO DE CAPACITAÇÃO PARA OPERADOR DE PA CARREGADEIRA (ENCARGOS COMPLEMENTARES) - MENSALISTA | MES | 29.59 | 18.49 | 35.57 | 22.34 | 36.97 | 25.56 | 20.1 | 29.91 | 15.87 | 21.29 | 29.49 | 25.6 | 18.82 | 22.48 | 20.64 | 22.67 | 23.73 | 28.97 | 32.34 | 27.92 | 27.36 | 25.84 | 39.14 | 32.72 | 24.06 | 25.14 | 24.55
95365 | CURSO DE CAPACITAÇÃO PARA OPERADOR DE PAVIMENTADORA (ENCARGOS COMPLEMENTARES) - HORISTA | H | 0.22 | 0.14 | 0.26 | 0.17 | 0.28 | 0.17 | 0.14 | 0.22 | 0.11 | 0.16 | 0.22 | 0.19 | 0.14 | 0.17 | 0.15 | 0.17 | 0.18 | 0.21 | 0.24 | 0.21 | 0.2 | 0.19 | 0.29 | 0.24 | 0.18 | 0.19 | 0.18
101352 | CURSO DE CAPACITAÇÃO PARA OPERADOR DE PAVIMENTADORA / MESA VIBROACABADORA (ENCARGOS COMPLEMENTARES) - MENSALISTA | MES | 29.59 | 18.49 | 35.57 | 22.34 | 36.97 | 23.82 | 20.1 | 29.91 | 15.87 | 21.29 | 29.49 | 25.6 | 18.82 | 22.48 | 20.64 | 22.67 | 24.54 | 28.97 | 32.34 | 27.92 | 27.36 | 25.84 | 39.14 | 32.72 | 24.06 | 25.14 | 24.55
95364 | CURSO DE CAPACITAÇÃO PARA OPERADOR DE PÁ CARREGADEIRA (ENCARGOS COMPLEMENTARES) - HORISTA | H | 0.22 | 0.14 | 0.26 | 0.17 | 0.28 | 0.19 | 0.14 | 0.22 | 0.11 | 0.16 | 0.22 | 0.19 | 0.14 | 0.17 | 0.15 | 0.17 | 0.17 | 0.21 | 0.24 | 0.21 | 0.2 | 0.19 | 0.29 | 0.24 | 0.18 | 0.19 | 0.18
95366 | CURSO DE CAPACITAÇÃO PARA OPERADOR DE ROLO COMPACTADOR (ENCARGOS COMPLEMENTARES) - HORISTA | H | 0.19 | 0.14 | 0.2 | 0.19 | 0.28 | 0.21 | 0.14 | 0.18 | 0.12 | 0.14 | 0.16 | 0.17 | 0.14 | 0.16 | 0.16 | 0.16 | 0.17 | 0.18 | 0.25 | 0.19 | 0.2 | 0.17 | 0.24 | 0.23 | 0.15 | 0.19 | 0.14
101353 | CURSO DE CAPACITAÇÃO PARA OPERADOR DE ROLO COMPACTADOR (ENCARGOS COMPLEMENTARES) - MENSALISTA | MES | 25.08 | 19.6 | 26.63 | 25.41 | 36.97 | 27.95 | 20.08 | 24.48 | 17.08 | 19.72 | 22.18 | 23.12 | 18.64 | 21.55 | 21.86 | 21.84 | 22.8 | 24.08 | 34.25 | 25.23 | 26.74 | 22.55 | 31.95 | 31.11 | 20.91 | 25.59 | 19.58
95367 | CURSO DE CAPACITAÇÃO PARA OPERADOR DE USINA DE ASFALTO, DE SOLOS OU DE CONCRETO (ENCARGOS COMPLEMENTARES) - HORISTA | H | 0.28 | 0.25 | 0.32 | 0.23 | 0.42 | 0.31 | 0.26 | 0.3 | 0.22 | 0.24 | 0.29 | 0.28 | 0.2 | 0.22 | 0.23 | 0.2 | 0.33 | 0.28 | 0.28 | 0.33 | 0.25 | 0.25 | 0.4 | 0.32 | 0.31 | 0.26 | 0.26
101355 | CURSO DE CAPACITAÇÃO PARA OPERADOR DE USINA DE ASFALTO, DE SOLOS OU DE CONCRETO (ENCARGOS COMPLEMENTARES) - MENSALISTA | MES | 37.12 | 32.98 | 42.59 | 30.88 | 55.85 | 41.26 | 35.79 | 39.99 | 29.64 | 32.19 | 39.36 | 37.7 | 26.9 | 29.11 | 31.23 | 27.18 | 44.56 | 37.32 | 37.8 | 43.84 | 33 | 33.14 | 53.11 | 43.4 | 41.4 | 34.75 | 34.88
95368 | CURSO DE CAPACITAÇÃO PARA OPERADOR JATO DE AREIA OU JATISTA (ENCARGOS COMPLEMENTARES) - HORISTA | H | 0.23 | 0.18 | 0.28 | 0.18 | 0.32 | 0.24 | 0.18 | 0.2 | 0.23 | 0.2 | 0.27 | 0.22 | 0.16 | 0.19 | 0.2 | 0.2 | 0.23 | 0.27 | 0.3 | 0.29 | 0.21 | 0.23 | 0.33 | 0.26 | 0.23 | 0.19 | 0.19
95369 | CURSO DE CAPACITAÇÃO PARA OPERADOR PARA BATE ESTACAS (ENCARGOS COMPLEMENTARES) - HORISTA | H | 0.21 | 0.13 | 0.25 | 0.17 | 0.24 | 0.18 | 0.16 | 0.24 | 0.24 | 0.14 | 0.19 | 0.17 | 0.13 | 0.15 | 0.15 | 0.13 | 0.17 | 0.22 | 0.26 | 0.21 | 0.19 | 0.21 | 0.27 | 0.24 | 0.17 | 0.2 | 0.17
95370 | CURSO DE CAPACITAÇÃO PARA PASTILHEIRO (ENCARGOS COMPLEMENTARES) - HORISTA | H | 0.37 | 0.27 | 0.29 | 0.33 | 0.38 | 0.3 | 0.32 | 0.32 | 0.33 | 0.29 | 0.35 | 0.28 | 0.29 | 0.3 | 0.28 | 0.33 | 0.3 | 0.39 | 0.46 | 0.27 | 0.35 | 0.35 | 0.31 | 0.42 | 0.28 | 0.36 | 0.29
101356 | CURSO DE CAPACITAÇÃO PARA PASTILHEIRO (ENCARGOS COMPLEMENTARES) - MENSALISTA | MES | 49.63 | 36.49 | 39.06 | 44.42 | 50.71 | 40.02 | 43.25 | 43.28 | 44.05 | 39.22 | 47.36 | 37.17 | 38.76 | 39.41 | 37.89 | 43.69 | 39.89 | 52.79 | 62.25 | 36.44 | 46.25 | 46.65 | 42.11 | 55.94 | 37.39 | 47.96 | 39.5
95371 | CURSO DE CAPACITAÇÃO PARA PEDREIRO (ENCARGOS COMPLEMENTARES) - HORISTA | H | 0.49 | 0.39 | 0.42 | 0.44 | 0.5 | 0.43 | 0.46 | 0.47 | 0.47 | 0.42 | 0.51 | 0.4 | 0.41 | 0.43 | 0.41 | 0.47 | 0.43 | 0.57 | 0.62 | 0.39 | 0.46 | 0.51 | 0.45 | 0.6 | 0.4 | 0.52 | 0.42
101357 | CURSO DE CAPACITAÇÃO PARA PEDREIRO (ENCARGOS COMPLEMENTARES) - MENSALISTA | MES | 65.74 | 52.41 | 56.11 | 58.84 | 67.16 | 57.47 | 62.12 | 62.16 | 63.27 | 56.32 | 68.01 | 53.38 | 55.66 | 56.6 | 54.42 | 62.75 | 57.29 | 75.81 | 82.7 | 52.34 | 61.26 | 66.99 | 60.48 | 80.33 | 53.69 | 68.88 | 56.73
95372 | CURSO DE CAPACITAÇÃO PARA PINTOR (ENCARGOS COMPLEMENTARES) - HORISTA | H | 0.34 | 0.27 | 0.29 | 0.31 | 0.35 | 0.3 | 0.32 | 0.32 | 0.33 | 0.32 | 0.35 | 0.28 | 0.29 | 0.3 | 0.28 | 0.33 | 0.3 | 0.39 | 0.42 | 0.3 | 0.32 | 0.35 | 0.31 | 0.41 | 0.28 | 0.37 | 0.33
101358 | CURSO DE CAPACITAÇÃO PARA PINTOR (ENCARGOS COMPLEMENTARES) - MENSALISTA | MES | 45.77 | 36.49 | 39.06 | 40.97 | 46.76 | 40.02 | 43.25 | 43.19 | 44.05 | 42.75 | 47.35 | 37.17 | 38.76 | 39.41 | 37.31 | 43.69 | 39.89 | 52.79 | 55.75 | 39.5 | 42.7 | 46.65 | 42.11 | 55.39 | 37.39 | 50.06 | 44.77
95373 | CURSO DE CAPACITAÇÃO PARA PINTOR DE LETREIROS (ENCARGOS COMPLEMENTARES) - HORISTA | H | 0.33 | 0.26 | 0.28 | 0.3 | 0.35 | 0.29 | 0.31 | 0.3 | 0.32 | 0.31 | 0.34 | 0.27 | 0.28 | 0.29 | 0.27 | 0.32 | 0.29 | 0.38 | 0.38 | 0.29 | 0.31 | 0.34 | 0.3 | 0.4 | 0.28 | 0.34 | 0.32
101359 | CURSO DE CAPACITAÇÃO PARA PINTOR DE LETREIROS (ENCARGOS COMPLEMENTARES) - MENSALISTA | MES | 44.45 | 35.44 | 37.93 | 39.78 | 46.76 | 38.86 | 42 | 39.83 | 42.78 | 41.52 | 45.98 | 36.09 | 37.64 | 38.27 | 36.23 | 42.43 | 38.74 | 51.26 | 51.41 | 38.35 | 41.46 | 45.3 | 40.89 | 53.79 | 37.39 | 46.17 | 43.47
101360 | CURSO DE CAPACITAÇÃO PARA PINTOR PARA TINTA EPOXI (ENCARGOS COMPLEMENTARES) - MENSALISTA | MES | 45.77 | 36.49 | 39.06 | 40.97 | 54.08 | 40.02 | 43.25 | 43.19 | 44.05 | 42.75 | 47.35 | 37.17 | 38.76 | 39.41 | 37.31 | 43.69 | 39.89 | 52.79 | 55.75 | 39.5 | 42.7 | 46.65 | 42.11 | 55.39 | 36.39 | 50.06 | 44.77
95374 | CURSO DE CAPACITAÇÃO PARA PINTOR PARA TINTA EPÓXI (ENCARGOS COMPLEMENTARES) - HORISTA | H | 0.34 | 0.27 | 0.29 | 0.31 | 0.41 | 0.3 | 0.32 | 0.32 | 0.33 | 0.32 | 0.35 | 0.28 | 0.29 | 0.3 | 0.28 | 0.33 | 0.3 | 0.39 | 0.42 | 0.3 | 0.32 | 0.35 | 0.31 | 0.41 | 0.27 | 0.37 | 0.33
95375 | CURSO DE CAPACITAÇÃO PARA POCEIRO (ENCARGOS COMPLEMENTARES) - HORISTA | H | 0.44 | 0.22 | 0.52 | 0.35 | 0.43 | 0.3 | 0.38 | 0.45 | 0.31 | 0.23 | 0.46 | 0.46 | 0.34 | 0.35 | 0.24 | 0.26 | 0.29 | 0.43 | 0.51 | 0.36 | 0.39 | 0.43 | 0.5 | 0.44 | 0.28 | 0.44 | 0.36
101361 | CURSO DE CAPACITAÇÃO PARA POCEIRO / ESCAVADOR DE VALAS E TUBULOES (ENCARGOS COMPLEMENTARES) - MENSALISTA | MES | 58.53 | 29.55 | 69.55 | 45.98 | 56.76 | 40.6 | 51.24 | 60.1 | 42.13 | 31.75 | 61.33 | 60.92 | 46.01 | 46.73 | 32.97 | 35.38 | 38.98 | 58.08 | 67.92 | 47.92 | 52.03 | 57.17 | 67.24 | 59.24 | 38.38 | 59.42 | 47.92
95376 | CURSO DE CAPACITAÇÃO PARA RASTELEIRO (ENCARGOS COMPLEMENTARES) - HORISTA | H | 0.1 | 0.09 | 0.09 | 0.09 | 0.12 | 0.1 | 0.1 | 0.09 | 0.1 | 0.1 | 0.08 | 0.08 | 0.09 | 0.09 | 0.09 | 0.11 | 0.1 | 0.11 | 0.14 | 0.09 | 0.1 | 0.11 | 0.09 | 0.14 | 0.09 | 0.12 | 0.1
95377 | CURSO DE CAPACITAÇÃO PARA SERRALHEIRO (ENCARGOS COMPLEMENTARES) - HORISTA | H | 0.27 | 0.23 | 0.28 | 0.24 | 0.27 | 0.23 | 0.25 | 0.3 | 0.25 | 0.23 | 0.27 | 0.22 | 0.22 | 0.23 | 0.22 | 0.25 | 0.23 | 0.31 | 0.33 | 0.21 | 0.25 | 0.27 | 0.24 | 0.33 | 0.21 | 0.29 | 0.23
101363 | CURSO DE CAPACITAÇÃO PARA SERRALHEIRO (ENCARGOS COMPLEMENTARES) - MENSALISTA | MES | 35.77 | 31.37 | 37.98 | 32.01 | 36.54 | 31.27 | 33.8 | 39.83 | 34.42 | 30.64 | 37 | 29.74 | 30.29 | 30.8 | 29.61 | 34.14 | 31.17 | 41.25 | 45 | 28.48 | 33.33 | 36.45 | 32.91 | 43.71 | 29.21 | 38.49 | 30.87
95378 | CURSO DE CAPACITAÇÃO PARA SERVENTE (ENCARGOS COMPLEMENTARES) - HORISTA | H | 0.34 | 0.31 | 0.31 | 0.31 | 0.32 | 0.31 | 0.3 | 0.31 | 0.31 | 0.31 | 0.33 | 0.3 | 0.31 | 0.31 | 0.31 | 0.35 | 0.31 | 0.4 | 0.44 | 0.31 | 0.38 | 0.31 | 0.35 | 0.41 | 0.3 | 0.43 | 0.3
101364 | CURSO DE CAPACITAÇÃO PARA SERVENTE DE OBRAS (ENCARGOS COMPLEMENTARES) - MENSALISTA | MES | 45.78 | 41.24 | 41.45 | 41.8 | 42.36 | 41.65 | 41.25 | 42.23 | 41.35 | 41.25 | 44.6 | 39.95 | 41.47 | 41.63 | 41.17 | 47.21 | 41.9 | 53.57 | 59.02 | 41.42 | 49.93 | 41.85 | 47.52 | 55.41 | 41.16 | 57.31 | 40.73
95379 | CURSO DE CAPACITAÇÃO PARA SOLDADOR (ENCARGOS COMPLEMENTARES) - HORISTA | H | 0.27 | 0.24 | 0.28 | 0.24 | 0.33 | 0.23 | 0.25 | 0.28 | 0.25 | 0.23 | 0.29 | 0.22 | 0.22 | 0.24 | 0.22 | 0.25 | 0.23 | 0.31 | 0.42 | 0.27 | 0.26 | 0.3 | 0.29 | 0.32 | 0.21 | 0.34 | 0.26
101365 | CURSO DE CAPACITAÇÃO PARA SOLDADOR (ENCARGOS COMPLEMENTARES) - MENSALISTA | MES | 35.77 | 32.52 | 37.07 | 32.01 | 44.76 | 31.27 | 33.8 | 37.82 | 34.42 | 30.64 | 39.43 | 29.08 | 30.29 | 31.45 | 29.25 | 34.14 | 31.17 | 41.84 | 55.7 | 35.63 | 35.05 | 39.8 | 38.46 | 43.25 | 29.21 | 45.12 | 34.98
95380 | CURSO DE CAPACITAÇÃO PARA SOLDADOR A (PARA SOLDA A SER TESTADA COM RAIOS X) (ENCARGOS COMPLEMENTARES) - HORISTA | H | 0.31 | 0.29 | 0.32 | 0.28 | 0.45 | 0.27 | 0.29 | 0.33 | 0.3 | 0.27 | 0.4 | 0.25 | 0.26 | 0.28 | 0.26 | 0.3 | 0.27 | 0.25 | 0.79 | 0.31 | 0.31 | 0.35 | 0.32 | 0.26 | 0.25 | 0.36 | 0.31
101366 | CURSO DE CAPACITAÇÃO PARA SOLDADOR ELETRICO (ENCARGOS COMPLEMENTARES) - MENSALISTA | MES | 42.03 | 38.21 | 43.56 | 37.62 | 60.36 | 36.75 | 39.72 | 44.45 | 40.45 | 36.01 | 53.77 | 34.17 | 35.59 | 36.96 | 34.38 | 40.12 | 36.63 | 33.87 | 105.9 | 41.87 | 41.19 | 46.77 | 42.55 | 34.66 | 34.33 | 48.63 | 41.11
100535 | CURSO DE CAPACITAÇÃO PARA TECNICO DE EDIFICACOES (ENCARGOS COMPLEMENTARES) - HORISTA | H | 0.37 | 0.55 | 0.6 | 0.34 | 0.53 | 0.54 | 0.3 | 0.28 | 0.31 | 0.31 | 0.63 | 0.32 | 0.28 | 0.36 | 0.37 | 0.42 | 0.5 | 0.38 | 0.37 | 0.6 | 0.29 | 0.69 | 0.55 | 0.4 | 0.26 | 1.07 | 0.26
100536 | CURSO DE CAPACITAÇÃO PARA TECNICO DE EDIFICACOES (ENCARGOS COMPLEMENTARES) - MENSALISTA | MES | 50 | 73.27 | 80.26 | 45.7 | 71.03 | 71.62 | 41.61 | 38.22 | 42.38 | 41.41 | 84.94 | 42.74 | 37.29 | 46.97 | 48.93 | 55.57 | 67.17 | 50.79 | 49.11 | 79.78 | 38.11 | 91.09 | 73.19 | 53.25 | 35.93 | 142.35 | 34.41
101368 | CURSO DE CAPACITAÇÃO PARA TECNICO EM LABORATORIO E CAMPO DE CONSTRUCAO CIVIL (ENCARGOS COMPLEMENTARES) - MENSALISTA | MES | 26.05 | 29.16 | 77.41 | 32.63 | 46.52 | 34.11 | 56.82 | 50.18 | 31.8 | 45.74 | 43.8 | 34.39 | 30 | 34.77 | 29.8 | 32.38 | 22.62 | 43.47 | 50.15 | 43.86 | 34.01 | 32.24 | 35.8 | 47.45 | 25.96 | 63.23 | 31.46
101369 | CURSO DE CAPACITAÇÃO PARA TECNICO EM SONDAGEM (ENCARGOS COMPLEMENTARES) - MENSALISTA | MES | 100.36 | 50.46 | 73.2 | 48.39 | 67.56 | 83.53 | 48.73 | 78.87 | 104.45 | 91.58 | 38.24 | 70.12 | 32.07 | 46.72 | 76.37 | 51.46 | 66.55 | 41.46 | 45.18 | 81.82 | 109.54 | 60.17 | 70.77 | 51.03 | 65.53 | 40.92 | 64.87
95385 | CURSO DE CAPACITAÇÃO PARA TELHADISTA (ENCARGOS COMPLEMENTARES) - HORISTA | H | 0.26 | 0.21 | 0.22 | 0.24 | 0.27 | 0.23 | 0.24 | 0.27 | 0.25 | 0.22 | 0.27 | 0.21 | 0.22 | 0.23 | 0.21 | 0.25 | 0.23 | 0.3 | 0.33 | 0.21 | 0.25 | 0.27 | 0.24 | 0.34 | 0.21 | 0.28 | 0.23
101370 | CURSO DE CAPACITAÇÃO PARA TELHADOR (ENCARGOS COMPLEMENTARES) - MENSALISTA | MES | 35.34 | 28.18 | 30.16 | 31.63 | 36.11 | 30.9 | 33.4 | 36.06 | 34.01 | 30.28 | 36.56 | 28.7 | 29.93 | 30.43 | 28.94 | 33.74 | 30.8 | 40.76 | 43.89 | 28.14 | 32.97 | 36.02 | 32.52 | 46.08 | 28.87 | 37.48 | 30.5
95406 | CURSO DE CAPACITAÇÃO PARA TOPÓGRAFO (ENCARGOS COMPLEMENTARES) - HORISTA | H | 0.22 | 0.32 | 0.35 | 0.2 | 0.31 | 0.31 | 0.18 | 0.16 | 0.18 | 0.18 | 0.37 | 0.18 | 0.16 | 0.21 | 0.21 | 0.24 | 0.29 | 0.22 | 0.21 | 0.35 | 0.17 | 0.4 | 0.32 | 0.23 | 0.15 | 0.63 | 0.15
95424 | CURSO DE CAPACITAÇÃO PARA TOPÓGRAFO (ENCARGOS COMPLEMENTARES) - MENSALISTA | MES | 29.26 | 42.87 | 46.96 | 26.74 | 41.56 | 41.91 | 24.35 | 22.36 | 24.8 | 24.23 | 49.7 | 25.01 | 21.82 | 27.48 | 28.63 | 32.51 | 39.3 | 29.71 | 28.73 | 46.68 | 22.3 | 53.3 | 42.83 | 31.16 | 21.02 | 83.29 | 20.13
95386 | CURSO DE CAPACITAÇÃO PARA TRATORISTA (ENCARGOS COMPLEMENTARES) - HORISTA | H | 0.3 | 0.19 | 0.37 | 0.35 | 0.37 | 0.29 | 0.2 | 0.35 | 0.18 | 0.25 | 0.35 | 0.27 | 0.19 | 0.24 | 0.22 | 0.22 | 0.24 | 0.3 | 0.38 | 0.25 | 0.33 | 0.3 | 0.39 | 0.32 | 0.26 | 0.28 | 0.23
95383 | CURSO DE CAPACITAÇÃO PARA TÉCNICO DE LABORATÓRIO (ENCARGOS COMPLEMENTARES) - HORISTA | H | 0.19 | 0.22 | 0.58 | 0.24 | 0.35 | 0.25 | 0.42 | 0.37 | 0.23 | 0.34 | 0.32 | 0.26 | 0.22 | 0.26 | 0.22 | 0.24 | 0.17 | 0.32 | 0.37 | 0.33 | 0.26 | 0.24 | 0.27 | 0.35 | 0.19 | 0.47 | 0.23
95384 | CURSO DE CAPACITAÇÃO PARA TÉCNICO DE SONDAGEM (ENCARGOS COMPLEMENTARES) - HORISTA | H | 0.76 | 0.38 | 0.55 | 0.36 | 0.51 | 0.63 | 0.36 | 0.59 | 0.78 | 0.69 | 0.28 | 0.53 | 0.24 | 0.35 | 0.57 | 0.39 | 0.5 | 0.31 | 0.34 | 0.62 | 0.83 | 0.45 | 0.53 | 0.38 | 0.49 | 0.31 | 0.49
100299 | CURSO DE CAPACITAÇÃO PARA TÉCNICO EM SEGURANÇA DO TRABALHO (ENCARGOS COMPLEMENTARES) - HORISTA | H | 0.48 | 0.46 | 1.39 | 0.55 | 0.76 | 0.51 | 0.88 | 0.58 | 0.54 | 0.8 | 0.7 | 0.54 | 0.48 | 0.59 | 0.49 | 0.5 | 0.44 | 0.64 | 0.8 | 0.79 | 0.6 | 0.74 | 0.67 | 0.77 | 0.42 | 1.26 | 0.53
100315 | CURSO DE CAPACITAÇÃO PARA TÉCNICO EM SEGURANÇA DO TRABALHO (ENCARGOS COMPLEMENTARES) - MENSALISTA | MES | 63.41 | 61.33 | 184.2 | 72.73 | 100.62 | 68.58 | 118.53 | 77.06 | 71.7 | 106.82 | 94.38 | 71.52 | 64.26 | 77.5 | 64.65 | 66.9 | 59.26 | 85.83 | 106.54 | 104.37 | 79.16 | 97.68 | 89.33 | 102.94 | 56.88 | 166.89 | 70.13
95387 | CURSO DE CAPACITAÇÃO PARA VIDRACEIRO (ENCARGOS COMPLEMENTARES) - HORISTA | H | 0.3 | 0.21 | 0.26 | 0.27 | 0.23 | 0.22 | 0.28 | 0.27 | 0.28 | 0.22 | 0.26 | 0.24 | 0.25 | 0.29 | 0.22 | 0.25 | 0.22 | 0.4 | 0.37 | 0.21 | 0.28 | 0.31 | 0.27 | 0.32 | 0.21 | 0.29 | 0.26
101371 | CURSO DE CAPACITAÇÃO PARA VIDRACEIRO (ENCARGOS COMPLEMENTARES) - MENSALISTA | MES | 40.42 | 27.77 | 34.5 | 36.18 | 31.09 | 30.45 | 38.91 | 35.96 | 37.98 | 29.84 | 35.77 | 32.05 | 33.42 | 38.86 | 29.86 | 33.24 | 30.35 | 53.59 | 49.81 | 27.73 | 37.67 | 41.19 | 36.98 | 42.41 | 28.44 | 39.43 | 34.88
100288 | CURSO DE CAPACITAÇÃO PARA VIGIA DIURNO (ENCARGOS COMPLEMENTARES) - HORISTA | H | 0.08 | 0.07 | 0.07 | 0.07 | 0.08 | 0.08 | 0.07 | 0.07 | 0.08 | 0.07 | 0.09 | 0.07 | 0.07 | 0.07 | 0.07 | 0.08 | 0.07 | 0.1 | 0.11 | 0.07 | 0.09 | 0.07 | 0.09 | 0.1 | 0.07 | 0.11 | 0.09
101372 | CURSO DE CAPACITAÇÃO PARA VIGIA DIURNO (ENCARGOS COMPLEMENTARES) - MENSALISTA | MES | 10.97 | 10.16 | 9.94 | 10.12 | 10.61 | 11.24 | 10.55 | 10.11 | 10.75 | 9.89 | 13.04 | 9.58 | 10.32 | 9.98 | 10.16 | 11.65 | 10.04 | 14.38 | 15.84 | 10.18 | 12.19 | 10.03 | 12.75 | 13.45 | 9.87 | 15.38 | 12.07
90775 | DESENHISTA PROJETISTA COM ENCARGOS COMPLEMENTARES | H | 20.68 | 39.18 | 28.63 | 19.13 | 31.24 | 29.79 | 18.34 | 15.15 | 19.24 | 17.66 | 48.22 | 17.24 | 22.64 | 22.17 | 21.33 | 24.62 | 28.22 | 24.58 | 26.68 | 31.95 | 16.41 | 35.83 | 37.05 | 24.96 | 14.51 | 63.74 | 14.89
93561 | DESENHISTA PROJETISTA COM ENCARGOS COMPLEMENTARES | MES | 3645.19 | 6868.29 | 5050.98 | 3353.43 | 5490.61 | 5262.41 | 3293.71 | 2691.11 | 3420.08 | 3138.32 | 8534.89 | 3046.31 | 4020.92 | 3871.88 | 3765.01 | 4338.8 | 5006.96 | 4342.06 | 4717.98 | 5610.53 | 2882.01 | 6267.65 | 6536.03 | 4404.42 | 2594.64 | 11182.54 | 2643.94
88264 | ELETRICISTA COM ENCARGOS COMPLEMENTARES | H | 32.16 | 30.7 | 42.14 | 26.59 | 33.94 | 29.57 | 31.72 | 39.01 | 30.85 | 29.23 | 31.63 | 29.06 | 27.47 | 31.09 | 25.55 | 30.24 | 27.74 | 37.37 | 39.94 | 29.74 | 31.8 | 35.18 | 30.02 | 43.64 | 26.66 | 44.03 | 30.69
101399 | ELETRICISTA COM ENCARGOS COMPLEMENTARES | MES | 5690.83 | 5408.04 | 7475.74 | 4651.88 | 6021.86 | 5274.8 | 5712.55 | 6931.17 | 5495.99 | 5221.59 | 5626.33 | 5131.45 | 4888.19 | 5507.94 | 4513.91 | 5353.77 | 4944.99 | 6638.04 | 7106.54 | 5265.59 | 5597.95 | 6198.09 | 5315.9 | 7648.43 | 4766.06 | 7780.24 | 5441.16
88266 | ELETROTÉCNICO COM ENCARGOS COMPLEMENTARES | H | 35.61 | 33.62 | 52.31 | 29.7 | 41.15 | 40.19 | 38.27 | 43.14 | 35.28 | 32.72 | 45.46 | 31.7 | 33.61 | 34.09 | 27.95 | 31.51 | 35.81 | 44.39 | 44.21 | 33.11 | 35.21 | 39.03 | 36.17 | 48.2 | 34.95 | 49.96 | 33.93
101401 | ELETROTÉCNICO COM ENCARGOS COMPLEMENTARES | MES | 6298.54 | 5923.02 | 9255.92 | 5195.81 | 7281.29 | 7135.35 | 6880.61 | 7661.76 | 6278.39 | 5839.55 | 8058.1 | 5595.08 | 5970.95 | 6031.17 | 4937.51 | 5581.77 | 6367.71 | 7869.18 | 7861.42 | 5856.43 | 6193.95 | 6874.26 | 6396.41 | 8451.82 | 6228.3 | 8822.17 | 6012.47
88267 | ENCANADOR OU BOMBEIRO HIDRÁULICO COM ENCARGOS COMPLEMENTARES | H | 31.03 | 29.56 | 29.76 | 25.5 | 32.8 | 28.49 | 30.62 | 30.99 | 29.74 | 28.17 | 30.48 | 25.04 | 26.39 | 30.01 | 24.19 | 29.13 | 26.67 | 36.17 | 38.59 | 25.51 | 29.51 | 31.73 | 29.34 | 33.63 | 25.62 | 38.36 | 29.57
101402 | ENCANADOR OU BOMBEIRO HIDRÁULICO COM ENCARGOS COMPLEMENTARES | MES | 5502.56 | 5219.38 | 5328.4 | 4469.9 | 5832.3 | 5094.08 | 5527.58 | 5543.42 | 5309.98 | 5041.91 | 5435.99 | 4440.06 | 4707.36 | 5328.01 | 4282.94 | 5168.23 | 4764.42 | 6440.58 | 6885.45 | 4537.62 | 5210.84 | 5612.69 | 5208.15 | 5921.45 | 4588.78 | 6808.33 | 5254.21
90776 | ENCARREGADO GERAL COM ENCARGOS COMPLEMENTARES | H | 40.14 | 27.1 | 41.7 | 27.91 | 40.87 | 27.44 | 25.16 | 39.1 | 34.84 | 31.47 | 60.15 | 29.44 | 29.87 | 26.02 | 24.3 | 36.19 | 35.39 | 42.44 | 50.2 | 41.48 | 28.59 | 44.77 | 73.26 | 38.09 | 33.03 | 49.57 | 30.45
93572 | ENCARREGADO GERAL DE OBRAS COM ENCARGOS COMPLEMENTARES | MES | 7022.34 | 4752.68 | 7321.07 | 4868.17 | 7155.34 | 4841.32 | 4495.74 | 6867.64 | 6149.47 | 5553.24 | 10604.43 | 5162.52 | 5280.32 | 4532.2 | 4275.25 | 6345.55 | 6253.78 | 7448.8 | 8821.83 | 7253.31 | 4984.56 | 7801.74 | 12847.11 | 6687.35 | 5849.81 | 8683.31 | 5358.79
90777 | ENGENHEIRO CIVIL DE OBRA JUNIOR COM ENCARGOS COMPLEMENTARES | H | 129.79 | 137 | 129.37 | 129.62 | 130.58 | 130.3 | 127.32 | 131.36 | 126.53 | 128.89 | 131.3 | 125.79 | 125.22 | 132.16 | 130.88 | 129.55 | 129.24 | 131.06 | 141.27 | 130.37 | 132.45 | 131.25 | 128.96 | 130.59 | 128.07 | 130.52 | 127.7
93565 | ENGENHEIRO CIVIL DE OBRA JUNIOR COM ENCARGOS COMPLEMENTARES | MES | 22627.68 | 23866.43 | 22647.25 | 22467.42 | 22781.62 | 22853.38 | 22638.12 | 22998.2 | 22249.33 | 22638.12 | 23126.05 | 21934.91 | 22035.37 | 22842.95 | 22850.68 | 22627.68 | 22759.45 | 22939.49 | 24776.18 | 22725.53 | 22936.88 | 22811.84 | 22606.8 | 22848.17 | 22589.84 | 22814.24 | 22358.93
90778 | ENGENHEIRO CIVIL DE OBRA PLENO COM ENCARGOS COMPLEMENTARES | H | 136.12 | 143.68 | 135.69 | 135.94 | 135.07 | 141.54 | 150.27 | 140.96 | 133.46 | 129.13 | 135.75 | 132.67 | 132.08 | 138.61 | 137.28 | 135.86 | 129.49 | 145.94 | 156.99 | 158.49 | 138.91 | 137.66 | 135.8 | 147.07 | 134.32 | 132.73 | 133.93
93567 | ENGENHEIRO CIVIL DE OBRA PLENO COM ENCARGOS COMPLEMENTARES | MES | 23731.24 | 25031.59 | 23751.78 | 23563.78 | 23566.25 | 24824.87 | 26712.02 | 24675.95 | 23466.12 | 22682.51 | 23908.02 | 23134.16 | 23240.23 | 23957.21 | 23965.33 | 23731.24 | 22804.09 | 25541.76 | 27529.51 | 27624.64 | 24055.82 | 23925.33 | 23805.45 | 25727.09 | 23691.52 | 23200.6 | 23449.13
90779 | ENGENHEIRO CIVIL DE OBRA SENIOR COM ENCARGOS COMPLEMENTARES | H | 162.08 | 171.12 | 139.3 | 161.88 | 149.06 | 164.85 | 210.48 | 164.42 | 158.72 | 173.55 | 169.23 | 157.78 | 157.07 | 165.04 | 163.44 | 161.77 | 152.06 | 160.96 | 174.89 | 169.78 | 165.41 | 163.93 | 149.21 | 149.08 | 159.92 | 185.01 | 159.46
93568 | ENGENHEIRO CIVIL DE OBRA SENIOR COM ENCARGOS COMPLEMENTARES | MES | 28248.04 | 29800.5 | 24384.8 | 28051.1 | 26004.59 | 28904.89 | 37406 | 28779.77 | 27901.84 | 30473.57 | 29799.8 | 27505.95 | 27632.44 | 28517.82 | 28527.51 | 28248.04 | 26773.01 | 28168.01 | 30666.89 | 29586.26 | 28635.54 | 28482.75 | 26156.06 | 26079.94 | 28200.62 | 32325.24 | 27911.22
88269 | GESSEIRO COM ENCARGOS COMPLEMENTARES | H | 30.9 | 20.6 | 29.15 | 25.44 | 33.29 | 29.01 | 31.13 | 25.97 | 28.09 | 28.69 | 31.7 | 28.02 | 25.32 | 30.53 | 25.02 | 29.63 | 26.47 | 35.36 | 39.04 | 26.32 | 29.4 | 31.57 | 27.86 | 32.97 | 26.14 | 33.84 | 26.6
101407 | GESSEIRO COM ENCARGOS COMPLEMENTARES | MES | 5497.7 | 3679.51 | 5240.19 | 4478.53 | 5935.42 | 5200.14 | 5632.23 | 4682.49 | 5036.21 | 5148.32 | 5666.85 | 4977.13 | 4536.86 | 5434.34 | 4445.27 | 5272.69 | 4748.16 | 6318.63 | 6983.29 | 4694.77 | 5210.88 | 5605.39 | 4964.66 | 5826.16 | 4695.99 | 6038.84 | 4751.61
88270 | IMPERMEABILIZADOR COM ENCARGOS COMPLEMENTARES | H | 29.24 | 25.67 | 30.47 | 26.48 | 35.03 | 29.21 | 31.34 | 30.65 | 30.46 | 28.88 | 31.21 | 25.56 | 23.94 | 25.99 | 25.21 | 29.85 | 27.39 | 36.91 | 40.23 | 26.5 | 30.48 | 32.75 | 29.56 | 33.51 | 26.33 | 34.08 | 27.78
101408 | IMPERMEABILIZADOR COM ENCARGOS COMPLEMENTARES | MES | 5200.19 | 4551.06 | 5460.46 | 4648.93 | 6230.12 | 5226.34 | 5660.55 | 5494.27 | 5444.11 | 5174 | 5569.86 | 4541.76 | 4285.6 | 4645.54 | 4470.1 | 5301.3 | 4896.66 | 6575.63 | 7177.24 | 4718.63 | 5388.3 | 5799.42 | 5256.46 | 5907.78 | 4720.47 | 6070.24 | 4951.61
102919 | INSTALADOR DE PISO ELEVADO COM ENCARGOS COMPLEMENTARES | H | 0 | 0 | 0 | 0 | 0 | 0 | 0 | 0 | 0 | 0 | 0 | 0 | 0 | 0 | 0 | 0 | 0 | 0 | 0 | 0 | 0 | 0 | 0 | 0 | 0 | 0 | 0
101409 | INSTALADOR DE TUBULAÇÕES COM ENCARGOS COMPLEMENTARES | MES | 5579.46 | 4343.5 | 6836.1 | 4051.34 | 7911.09 | 5241.02 | 4552.32 | 6960.47 | 3564.56 | 5168.37 | 4528.99 | 4675 | 3004.23 | 5107.28 | 4378.61 | 4493.13 | 5071.66 | 6639.14 | 8966.8 | 6137.04 | 5084.57 | 5508.73 | 7841.88 | 4437.72 | 5062.17 | 6271.98 | 4787.23
88441 | JARDINEIRO COM ENCARGOS COMPLEMENTARES | H | 24.83 | 21.98 | 25.63 | 20.3 | 25.3 | 23.71 | 28 | 27.02 | 28.73 | 24.23 | 26.47 | 24.59 | 21.95 | 26.28 | 21.18 | 25.11 | 22.64 | 29.87 | 32.66 | 22.69 | 26.45 | 23.57 | 24.3 | 25.53 | 23.56 | 31 | 22.05
101410 | JARDINEIRO COM ENCARGOS COMPLEMENTARES | MES | 4446.53 | 3922.8 | 4629.16 | 3591.66 | 4548.35 | 4276.28 | 5083.93 | 4872.6 | 5158.65 | 4370.9 | 4750.93 | 4385.35 | 3950.27 | 4704.29 | 3780.16 | 4490.68 | 4075.46 | 5362.57 | 5870.32 | 4069.09 | 4706.59 | 4220.1 | 4347.09 | 4530.74 | 4246.17 | 5550.12 | 3960.34
88272 | MACARIQUEIRO COM ENCARGOS COMPLEMENTARES | H | 32.01 | 28.25 | 35.08 | 26.55 | 38.47 | 29.56 | 31.63 | 35.45 | 31.1 | 29.24 | 30.97 | 26.14 | 26.76 | 31.5 | 25.34 | 30.13 | 27.73 | 37.46 | 48.62 | 31.57 | 31.63 | 34.89 | 29.12 | 32.43 | 26.71 | 39.57 | 30.56
88273 | MARCENEIRO COM ENCARGOS COMPLEMENTARES | H | 29.63 | 24.34 | 28.62 | 24.28 | 32.43 | 28.06 | 29.33 | 33.42 | 28.42 | 27.93 | 30.86 | 23.98 | 24.58 | 28.85 | 24.06 | 29.49 | 26.43 | 34.23 | 35.19 | 25.59 | 28.21 | 30.28 | 26.09 | 32.78 | 25.43 | 33.7 | 25.67
101413 | MARCENEIRO COM ENCARGOS COMPLEMENTARES | MES | 5269.22 | 4324.47 | 5141.16 | 4269.6 | 5780.65 | 5028.79 | 5311.55 | 5977.42 | 5088.47 | 5011.73 | 5512.62 | 4265.86 | 4400.41 | 5138.41 | 4272.85 | 5240.08 | 4732.32 | 6113.59 | 6301.66 | 4564.85 | 4998.64 | 5373.33 | 4651.33 | 5784.05 | 4563.81 | 6007.16 | 4584.31
101414 | MARMORISTA / GRANITEIRO COM ENCARGOS COMPLEMENTARES | MES | 5616.12 | 4462.49 | 5666.7 | 4818.66 | 5945.64 | 5129.77 | 5641.68 | 5833.85 | 5423.91 | 5156.9 | 5806.8 | 4555.49 | 4700.62 | 5609.11 | 4451.24 | 5282.24 | 4870.16 | 7208.06 | 5955.56 | 4702.73 | 5565.02 | 5992.66 | 4968.75 | 4578.21 | 4630.24 | 6207.42 | 4889.49
88274 | MARMORISTA/GRANITEIRO COM ENCARGOS COMPLEMENTARES | H | 31.6 | 25.13 | 31.59 | 27.43 | 33.37 | 28.62 | 31.2 | 32.55 | 30.32 | 28.75 | 32.5 | 25.63 | 26.28 | 31.55 | 25.08 | 29.71 | 27.18 | 40.47 | 33.2 | 26.38 | 31.47 | 33.82 | 27.88 | 25.85 | 25.77 | 34.82 | 27.41
101412 | MAÇARIQUEIRO COM ENCARGOS COMPLEMENTARES | MES | 5697.87 | 5018.34 | 6282.97 | 4676.23 | 6844.14 | 5302.58 | 5728.64 | 6345.87 | 5569.63 | 5252.25 | 5542.83 | 4658.67 | 4796.92 | 5612.58 | 4508.72 | 5368.29 | 4973.2 | 6687.28 | 8665.74 | 5617.21 | 5604.42 | 6186.53 | 5190.31 | 5736.2 | 4803.33 | 7046.11 | 5451.83
101415 | MECÂNICO DE EQUIPAMENTOS PESADOS COM ENCARGOS COMPLEMENTARES | MES | 7037.61 | 4765.72 | 9774.79 | 5196.79 | 8592.2 | 6619.35 | 6443.3 | 7682.89 | 5463.79 | 7059.78 | 6867.84 | 6496.13 | 5560.5 | 6271.45 | 6243.85 | 5815.51 | 5906.68 | 7198.85 | 8034.83 | 6613.02 | 7283.82 | 6389.06 | 8701.6 | 6466.84 | 5366.83 | 7353.01 | 5827.65
100308 | MECÂNICO DE REFRIGERAÇÃO COM ENCARGOS COMPLEMENTARES | H | 32.76 | 30.41 | 34.67 | 23.74 | 31.6 | 29.1 | 33.04 | 34.43 | 30.57 | 28.94 | 33.38 | 29.2 | 28.63 | 30.09 | 25.29 | 30.47 | 27.48 | 40.19 | 36.04 | 28.82 | 31.58 | 31.66 | 30.94 | 43.17 | 21.94 | 43.73 | 30.47
101416 | MECÂNICO DE REFRIGERAÇÃO COM ENCARGOS COMPLEMENTARES | MES | 5805.38 | 5368.38 | 6188 | 4173.07 | 5629.45 | 5204.83 | 5958.84 | 6147.54 | 5457.76 | 5178.89 | 5945.22 | 5169.91 | 5101.11 | 5346.5 | 4481.3 | 5401.81 | 4910.65 | 7141.74 | 6439.94 | 5118.95 | 5568.51 | 5602.86 | 5490.78 | 7584.17 | 3946.25 | 7744.32 | 5411.81
88275 | MECÃNICO DE EQUIPAMENTOS PESADOS COM ENCARGOS COMPLEMENTARES | H | 39.83 | 26.96 | 55.14 | 29.69 | 48.61 | 37.19 | 35.75 | 43.19 | 30.61 | 39.64 | 38.59 | 36.83 | 31.23 | 35.49 | 35.41 | 32.81 | 33.13 | 40.48 | 45.12 | 37.42 | 41.48 | 36.19 | 49.26 | 36.71 | 30.03 | 41.44 | 32.83
90780 | MESTRE DE OBRAS COM ENCARGOS COMPLEMENTARES | H | 49.14 | 40.67 | 47.22 | 42.36 | 55.78 | 41.19 | 50.96 | 61.95 | 47.25 | 47.48 | 96.3 | 37.36 | 61.12 | 39.32 | 36.3 | 54.85 | 53.6 | 70.63 | 67.88 | 58.9 | 34.82 | 63.41 | 120.79 | 61.87 | 65.54 | 79.07 | 46.31
94295 | MESTRE DE OBRAS COM ENCARGOS COMPLEMENTARES | MES | 8588.11 | 7111.15 | 8284.6 | 7365.15 | 9750.18 | 7249.47 | 9073.67 | 10859.75 | 8328.33 | 8360.29 | 16955.38 | 6541.98 | 10767.01 | 6827 | 6366.2 | 9596.52 | 9453.33 | 12370.17 | 11917.82 | 10282.48 | 6062.25 | 11032.02 | 21156.68 | 10836.79 | 11568.62 | 13821.55 | 8129.14
88277 | MONTADOR (TUBO AÇO/EQUIPAMENTOS) COM ENCARGOS COMPLEMENTARES | H | 31.5 | 24.55 | 38.4 | 23.1 | 44.76 | 29.35 | 25.14 | 39.12 | 19.83 | 28.9 | 25.34 | 26.42 | 16.73 | 28.77 | 24.76 | 25.28 | 28.44 | 37.33 | 50.5 | 34.74 | 28.81 | 31.16 | 44.41 | 25.16 | 28.31 | 35.3 | 26.92
101417 | MONTADOR DE ELETROELETRÔNICO COM ENCARGOS COMPLEMENTARES | MES | 5025.91 | 4738.86 | 6599.12 | 4056.77 | 5342.6 | 4693.5 | 5084.21 | 6621.38 | 4856.08 | 4651.91 | 4684.29 | 4510.72 | 4305.74 | 4935.46 | 3963.47 | 4775.21 | 4365.52 | 5871.24 | 6787.5 | 4657.25 | 4945.83 | 5458.27 | 4661.28 | 6572.8 | 4222.98 | 7678.44 | 4790.87
100307 | MONTADOR DE ELETROELETRÔNICOS COM ENCARGOS COMPLEMENTARES | H | 28.28 | 26.8 | 37.05 | 23.1 | 29.99 | 26.2 | 28.1 | 37.17 | 27.16 | 25.93 | 26.2 | 25.43 | 24.1 | 27.72 | 22.33 | 26.85 | 24.4 | 32.92 | 38.06 | 26.18 | 27.97 | 30.84 | 26.22 | 37.4 | 23.53 | 43.39 | 26.92
88278 | MONTADOR DE ESTRUTURA METÁLICA COM ENCARGOS COMPLEMENTARES | H | 26.79 | 20.3 | 29.83 | 22.72 | 35.79 | 25.38 | 25.64 | 34.65 | 22.61 | 23.69 | 26.36 | 28.38 | 23.27 | 26.14 | 19.08 | 22.41 | 22.39 | 32.22 | 41.98 | 26.85 | 31.05 | 26.54 | 32.21 | 26.82 | 23.54 | 29.21 | 22.21
101418 | MONTADOR DE ESTRUTURAS METÁLICAS COM ENCARGOS COMPLEMENTARES | MES | 4762.1 | 3606.81 | 5340.59 | 3984.91 | 6352.04 | 4548.02 | 4644.29 | 6182.43 | 4057.27 | 4255.87 | 4710.8 | 5019.16 | 4156.82 | 4654.75 | 3389.8 | 3995.1 | 4011.49 | 5751.23 | 7481.62 | 4767.98 | 5473.35 | 4710.38 | 5708.96 | 4730.87 | 4221.76 | 5213.91 | 3964.62
105535 | MONTADOR DE FÔRMAS DO SISTEMA DE PAREDES DE CONCRETO COM ENCARGOS COMPLEMENTARES | H | 0 | 0 | 0 | 0 | 0 | 0 | 0 | 0 | 0 | 0 | 0 | 0 | 0 | 0 | 0 | 0 | 0 | 0 | 0 | 0 | 0 | 0 | 0 | 0 | 0 | 0 | 0
101419 | MONTADOR DE MÁQUINAS COM ENCARGOS COMPLEMENTARES | MES | 5210.96 | 3989.83 | 6123.99 | 3811.57 | 9405.68 | 5368.67 | 4942.02 | 7914.08 | 4045.17 | 5018.43 | 5986.81 | 5618.38 | 3578.72 | 4859.81 | 4287.67 | 4300.91 | 5004.19 | 6846.35 | 8829.24 | 6000.89 | 5958.52 | 5154.2 | 7735.07 | 5666.72 | 7314.88 | 6179.15 | 4374.14
88279 | MONTADOR ELETROMECÃNICO COM ENCARGOS COMPLEMENTARES | H | 29.71 | 22.74 | 34.71 | 21.94 | 54.15 | 30.44 | 27.63 | 45.18 | 22.77 | 28.36 | 34.09 | 32.25 | 20.18 | 27.57 | 24.52 | 24.43 | 28.4 | 39.01 | 50.42 | 34.39 | 34.29 | 29.44 | 44.47 | 32.67 | 41.73 | 35.19 | 24.81
88281 | MOTORISTA DE BASCULANTE COM ENCARGOS COMPLEMENTARES | H | 29.26 | 34.29 | 42.28 | 25.5 | 35.28 | 32.17 | 30.64 | 31.87 | 35.48 | 36.43 | 34.03 | 25.01 | 33.39 | 30.8 | 25.98 | 27.64 | 26.65 | 37.13 | 56.47 | 31.05 | 32.78 | 33.19 | 28.37 | 36.7 | 30.88 | 37.32 | 26.81
93558 | MOTORISTA DE CAMINHAO COM ENCARGOS COMPLEMENTARES | MES | 5051.04 | 5857.1 | 7307.7 | 4330.63 | 6092.72 | 5578 | 5386.3 | 5548.67 | 6131.81 | 6306.09 | 5878.83 | 4304.1 | 5757.21 | 5319.06 | 4454.44 | 4767.36 | 4626.09 | 6424.32 | 9717.56 | 5342.33 | 5607.13 | 5699.67 | 4888.13 | 6245.72 | 5356.47 | 6442.45 | 4636.57
101420 | MOTORISTA DE CAMINHÃO BASCULANTE COM ENCARGOS COMPLEMENTARES | MES | 5200.97 | 6050.79 | 7528.96 | 4475.63 | 6274.09 | 5744.04 | 5539.4 | 5701.85 | 6325.51 | 6499.86 | 6069.48 | 4435.65 | 5945.71 | 5463.6 | 4598.55 | 4911.84 | 4767.26 | 6616.36 | 10033.22 | 5506.22 | 5779.31 | 5873.83 | 5043.8 | 6468.24 | 5524.23 | 6637.76 | 4776.39
101421 | MOTORISTA DE CAMINHÃO CARRETA COM ENCARGOS COMPLEMENTARES | MES | 5983.49 | 7061.69 | 8683.8 | 5232.44 | 7220.74 | 6610.63 | 6338.46 | 6501.35 | 7336.48 | 7511.18 | 7064.49 | 5122.27 | 6929.57 | 6218.03 | 5350.73 | 5665.93 | 5504.2 | 7618.8 | 11680.75 | 6361.71 | 6677.98 | 6782.86 | 5856.32 | 7629.64 | 6399.81 | 7657.1 | 5506.17
88282 | MOTORISTA DE CAMINHÃO COM ENCARGOS COMPLEMENTARES | H | 28.43 | 33.2 | 41.04 | 24.68 | 34.27 | 31.24 | 29.8 | 31 | 34.39 | 35.35 | 32.96 | 24.25 | 32.33 | 29.96 | 25.16 | 26.81 | 25.87 | 36.05 | 54.69 | 30.12 | 31.78 | 32.21 | 27.49 | 35.44 | 29.95 | 36.22 | 26.03
88283 | MOTORISTA DE CAMINHÃO E CARRETA COM ENCARGOS COMPLEMENTARES | H | 33.76 | 40.09 | 48.87 | 29.87 | 40.72 | 37.12 | 35.13 | 36.43 | 41.23 | 42.19 | 39.68 | 28.93 | 38.98 | 35.14 | 30.27 | 31.95 | 30.83 | 42.85 | 65.86 | 35.96 | 37.96 | 38.43 | 32.99 | 43.33 | 35.86 | 43.15 | 30.98
101422 | MOTORISTA DE CARRO DE PASSEIO COM ENCARGOS COMPLEMENTARES | MES | 3523.95 | 5629.79 | 6331.74 | 3637.48 | 5566.04 | 4533.96 | 4978.52 | 4896.04 | 5306.55 | 5637.72 | 5284.47 | 4144.39 | 4954.09 | 4475.68 | 3840.45 | 4169.34 | 4239.78 | 5876.57 | 8226.57 | 4366.54 | 4736.24 | 4818.73 | 4444.15 | 5751.47 | 4505.49 | 5610.38 | 3929.34
88284 | MOTORISTA DE VEÍCULO LEVE COM ENCARGOS COMPLEMENTARES | H | 19.66 | 31.88 | 35.46 | 20.68 | 31.23 | 25.27 | 27.49 | 27.27 | 29.68 | 31.54 | 29.59 | 23.34 | 27.77 | 25.07 | 21.63 | 23.37 | 23.66 | 32.91 | 46.18 | 24.52 | 26.75 | 27.13 | 24.95 | 32.59 | 25.12 | 31.46 | 21.98
101424 | MOTORISTA OPERADOR DE CAMINHÃO COM MUNCK COM ENCARGOS COMPLEMENTARES | MES | 4701.77 | 6503.64 | 7578.83 | 4814.67 | 6698.18 | 6132.25 | 5645.77 | 5914.74 | 6625.02 | 6952.9 | 6515.22 | 4555.06 | 6408.36 | 5801.57 | 4935.51 | 5249.66 | 5097.4 | 7065.44 | 10565.52 | 5889.46 | 6181.89 | 6281.07 | 5749.66 | 6988.51 | 5613.84 | 7094.39 | 4767.07
88286 | MOTORISTA OPERADOR DE MUNCK COM ENCARGOS COMPLEMENTARES | H | 26.47 | 36.98 | 42.66 | 27.53 | 37.81 | 34.46 | 31.3 | 33.15 | 37.27 | 39.1 | 36.65 | 25.73 | 36.11 | 32.79 | 27.96 | 29.64 | 28.59 | 39.8 | 59.64 | 33.31 | 35.16 | 35.63 | 32.46 | 39.77 | 31.47 | 40.02 | 26.82
88288 | NIVELADOR COM ENCARGOS COMPLEMENTARES | H | 20.41 | 18.27 | 18.57 | 19.51 | 18.4 | 18.49 | 17.77 | 19.55 | 17.45 | 17.9 | 20.68 | 17.27 | 18.35 | 18.02 | 17.99 | 20.35 | 17.99 | 23.19 | 24.61 | 18.65 | 22.23 | 18.92 | 20.66 | 24.16 | 21.77 | 25.29 | 20.41
101425 | NIVELADOR COM ENCARGOS COMPLEMENTARES | MES | 3595.02 | 3219.99 | 3287.42 | 3419.34 | 3247.45 | 3277.55 | 3189.16 | 3457.14 | 3101.49 | 3180.05 | 3673.71 | 3049.07 | 3262.24 | 3155.53 | 3177.43 | 3592.2 | 3201.94 | 4095.18 | 4352.5 | 3287.43 | 3887.07 | 3322.71 | 3656.92 | 4262.43 | 3874.46 | 4457.23 | 3610.16
101426 | OPERADOR DE BATE-ESTACA COM ENCARGOS COMPLEMENTARES | MES | 5789.63 | 3773.98 | 7085.86 | 4216.46 | 6649.46 | 5268.97 | 4979.04 | 6794.7 | 6464.98 | 4433.98 | 5271.15 | 4714.21 | 3854.98 | 4806.56 | 3966.26 | 4036.28 | 4793.41 | 6332.87 | 7406.78 | 5794.94 | 5271.41 | 5714.02 | 6866.33 | 5763.93 | 4788.18 | 5851.52 | 4805.91
88291 | OPERADOR DE BETONEIRA (CAMINHÃO) COM ENCARGOS COMPLEMENTARES | H | 33.78 | 21.92 | 41.48 | 24.09 | 41.83 | 28.92 | 26 | 36.17 | 20.81 | 26.71 | 32.29 | 28.62 | 22.22 | 29.55 | 23.11 | 26.6 | 27.09 | 34.67 | 38.44 | 31.89 | 31.84 | 30.56 | 40.74 | 33.06 | 27.64 | 30.86 | 28.21
101427 | OPERADOR DE BETONEIRA (CAMINHÃO) COM ENCARGOS COMPLEMENTARES | MES | 5984.67 | 3890.35 | 7381.69 | 4223.86 | 7410.51 | 5173.19 | 4712.6 | 6450.67 | 3742.19 | 4786.64 | 5757.67 | 5064.83 | 3975.66 | 5246.96 | 4096.6 | 4727.54 | 4839.66 | 6182.42 | 6865.22 | 5650.47 | 5613.95 | 5411.22 | 7209.2 | 5829.54 | 4946.36 | 5503.04 | 5017.8
101428 | OPERADOR DE BETONEIRA ESTACIONÁRIA COM ENCARGOS COMPLEMENTARES | MES | 3958.41 | 3088.37 | 5630.9 | 3289.56 | 7305.97 | 4845.69 | 4710.23 | 5751.56 | 3532.49 | 4182.15 | 4880.52 | 4563.32 | 3664.52 | 4647.46 | 2966.28 | 4029.85 | 4839.66 | 5899.41 | 6137.28 | 4667.55 | 4525.23 | 4010.99 | 6122.34 | 5171.89 | 4315.01 | 5126.16 | 3791.13
88377 | OPERADOR DE BETONEIRA ESTACIONÁRIA/MISTURADOR COM ENCARGOS COMPLEMENTARES | H | 22.16 | 17.32 | 31.47 | 18.68 | 41.24 | 27.06 | 26 | 32.17 | 19.61 | 23.28 | 27.31 | 25.74 | 20.44 | 26.09 | 16.64 | 22.59 | 27.09 | 33.06 | 34.29 | 26.24 | 25.54 | 22.5 | 34.54 | 29.32 | 24.06 | 28.71 | 21.2
101429 | OPERADOR DE COMPRESSOR DE AR OU COMPRESSORISTA COM ENCARGOS COMPLEMENTARES | MES | 4623.01 | 3183.63 | 5699.59 | 3300 | 6343.82 | 4457.78 | 4168.01 | 4563.42 | 3927.27 | 3799.61 | 4831.68 | 4136.16 | 3946.45 | 4343.67 | 3307.63 | 3795.96 | 4014.74 | 4895.92 | 7055.54 | 4837.62 | 4234.36 | 4574.52 | 4819.09 | 4007.7 | 4021.48 | 4892.94 | 3850.74
88292 | OPERADOR DE COMPRESSOR OU COMPRESSORISTA COM ENCARGOS COMPLEMENTARES | H | 25.97 | 17.85 | 31.85 | 18.75 | 35.73 | 24.85 | 22.96 | 25.38 | 21.86 | 21.09 | 27.02 | 23.29 | 22.05 | 24.32 | 18.59 | 21.25 | 22.4 | 27.32 | 39.54 | 27.22 | 23.86 | 25.75 | 27.12 | 22.65 | 22.39 | 27.36 | 21.55
88293 | OPERADOR DE DEMARCADORA DE FAIXAS COM ENCARGOS COMPLEMENTARES | H | 33.78 | 21.92 | 41.48 | 24.09 | 41.83 | 28.92 | 26 | 36.17 | 20.81 | 26.71 | 32.29 | 28.62 | 22.22 | 29.55 | 23.11 | 26.6 | 27.82 | 34.67 | 38.44 | 31.89 | 31.84 | 30.56 | 40.74 | 33.06 | 27.64 | 30.86 | 28.21
101430 | OPERADOR DE DEMARCADORA DE FAIXAS DE TRÁFEGO COM ENCARGOS COMPLEMENTARES | MES | 5984.67 | 3890.35 | 7381.69 | 4223.86 | 7410.51 | 5173.19 | 4712.6 | 6450.67 | 3742.19 | 4786.64 | 5757.67 | 5064.83 | 3975.66 | 5246.96 | 4096.6 | 4727.54 | 4969.65 | 6182.42 | 6865.22 | 5650.47 | 5613.95 | 5411.22 | 7209.2 | 5829.54 | 4946.36 | 5503.04 | 5017.8
88294 | OPERADOR DE ESCAVADEIRA COM ENCARGOS COMPLEMENTARES | H | 34.98 | 23.88 | 42.52 | 25.86 | 44.25 | 33.07 | 29.94 | 38.89 | 29.05 | 27.5 | 39.52 | 31.74 | 25.02 | 31.58 | 25.3 | 28.44 | 30.25 | 36.23 | 42.87 | 36.98 | 31.93 | 34.56 | 37.4 | 31.74 | 30.1 | 38.69 | 28.88
101431 | OPERADOR DE ESCAVADEIRA COM ENCARGOS COMPLEMENTARES | MES | 6186.93 | 4227.5 | 7557.94 | 4528.55 | 7825.62 | 5892.14 | 5405.21 | 6922.39 | 5187.26 | 4921.3 | 7025.55 | 5603.98 | 4465.13 | 5592.29 | 4472.24 | 5045.67 | 5391.6 | 6448.04 | 7633.77 | 6530.38 | 5624.57 | 6102.07 | 6615.79 | 5590.77 | 5377.19 | 6866.26 | 5131.18
88295 | OPERADOR DE GUINCHO COM ENCARGOS COMPLEMENTARES | H | 28.01 | 19.33 | 41.36 | 20.35 | 37.7 | 27.22 | 26.15 | 31.74 | 18.55 | 23.41 | 27.48 | 27.44 | 21.81 | 26.23 | 20.47 | 22.73 | 27.27 | 34.38 | 33.98 | 26.08 | 25.7 | 27.75 | 34.78 | 31.79 | 24.2 | 29.31 | 23.21
101432 | OPERADOR DE GUINCHO OU GUINCHEIRO COM ENCARGOS COMPLEMENTARES | MES | 4972.69 | 3434.47 | 7348.77 | 3574.69 | 6680.73 | 4866.82 | 4729.71 | 5668.65 | 3342.69 | 4199.15 | 4903.83 | 4852.03 | 3897.18 | 4665.65 | 3628.89 | 4047.64 | 4862.67 | 6122.62 | 6071.43 | 4630.25 | 4545.19 | 4916.07 | 6153.73 | 5595.52 | 4334.54 | 5227.45 | 4137.03
88296 | OPERADOR DE GUINDASTE COM ENCARGOS COMPLEMENTARES | H | 34.72 | 21.61 | 42.2 | 25.64 | 51.48 | 43.8 | 26.15 | 49.18 | 30.06 | 31.44 | 38.21 | 32.92 | 25.88 | 31.35 | 29.41 | 32.85 | 35.07 | 44.6 | 45.28 | 42.96 | 31.69 | 34.3 | 52.84 | 32.23 | 34.84 | 30.05 | 28.68
101433 | OPERADOR DE GUINDASTE COM ENCARGOS COMPLEMENTARES | MES | 6137.43 | 3830.78 | 7499.14 | 4489.66 | 9078.62 | 7766.8 | 4729.71 | 8714.45 | 5361.78 | 5609.77 | 6788.82 | 5807.28 | 4610.8 | 5552.77 | 5187.05 | 5812.7 | 6236.68 | 7909.91 | 8052.5 | 7569.33 | 5580.57 | 6053.72 | 9313.38 | 5672.07 | 6209.27 | 5356.97 | 5090.65
101434 | OPERADOR DE JATO ABRASIVO OU JATISTA COM ENCARGOS COMPLEMENTARES | MES | 4844.93 | 3708.08 | 5963.29 | 3474.34 | 6451.83 | 5178.42 | 4343.57 | 4777.23 | 4829.46 | 4516.99 | 5299.13 | 4344.44 | 3513.81 | 4520.86 | 3892.75 | 4286.63 | 4706.5 | 5778.67 | 6310.14 | 5688.09 | 4431.63 | 4791.28 | 6039.26 | 4591.22 | 4702.61 | 4468.55 | 4032.45
88298 | OPERADOR DE MARTELETE OU MARTELETEIRO COM ENCARGOS COMPLEMENTARES | H | 28.41 | 19.02 | 32.7 | 19.32 | 37.5 | 26.76 | 26 | 29.23 | 23.25 | 23.28 | 26.91 | 24.94 | 19.95 | 21.73 | 16.16 | 22.59 | 23.93 | 31.9 | 39.54 | 29.13 | 26.05 | 26.44 | 33.62 | 24.43 | 21.8 | 29.14 | 22.12
101436 | OPERADOR DE MARTELETE OU MARTELETEIRO COM ENCARGOS COMPLEMENTARES | MES | 5045.67 | 3387.11 | 5847.21 | 3397.58 | 6657.41 | 4791.96 | 4710.23 | 5238.07 | 4174.37 | 4182.15 | 4811.93 | 4424.01 | 3573.91 | 3895.27 | 2882.25 | 4029.85 | 4283.16 | 5696.64 | 7055.54 | 5167.62 | 4610.07 | 4695.86 | 5959.88 | 4317.98 | 3916.39 | 5204.87 | 3952.45
101437 | OPERADOR DE MOTO SCRAPER COM ENCARGOS COMPLEMENTARES | MES | 7194.16 | 6218.96 | 8510.6 | 5596.8 | 10444.16 | 7975.24 | 7234.26 | 8070.52 | 5956.64 | 6539.32 | 7343.99 | 7008.73 | 5274.09 | 6312.28 | 5798.93 | 5451.1 | 8188.29 | 7524.85 | 7742.43 | 8209.48 | 6519.92 | 6585.71 | 9455.12 | 7546.95 | 7733.08 | 7047.61 | 6678.31
88299 | OPERADOR DE MOTO-ESCREIPER COM ENCARGOS COMPLEMENTARES | H | 40.72 | 35.28 | 47.93 | 32 | 59.22 | 44.92 | 40.18 | 45.42 | 33.4 | 36.68 | 41.29 | 39.77 | 29.61 | 35.71 | 32.87 | 30.74 | 46.11 | 42.36 | 43.45 | 46.58 | 37.08 | 37.32 | 53.56 | 42.89 | 43.44 | 39.7 | 37.69
88300 | OPERADOR DE MOTONIVELADORA COM ENCARGOS COMPLEMENTARES | H | 40.72 | 35.28 | 47.93 | 32 | 59.22 | 44.92 | 40.18 | 45.42 | 33.4 | 36.68 | 41.29 | 39.77 | 29.61 | 35.71 | 32.87 | 30.74 | 46.11 | 42.36 | 43.45 | 46.58 | 37.08 | 37.32 | 53.56 | 42.89 | 43.44 | 39.7 | 37.69
101438 | OPERADOR DE MOTONIVELADORA COM ENCARGOS COMPLEMENTARES | MES | 7194.16 | 6218.96 | 8510.6 | 5596.8 | 10444.16 | 7975.24 | 7234.26 | 8070.52 | 5956.64 | 6539.32 | 7343.99 | 7008.73 | 5274.09 | 6312.28 | 5798.93 | 5451.1 | 8188.29 | 7524.85 | 7742.43 | 8209.48 | 6519.92 | 6585.71 | 9455.12 | 7546.95 | 7733.08 | 7047.61 | 6678.31
88297 | OPERADOR DE MÁQUINAS E EQUIPAMENTOS COM ENCARGOS COMPLEMENTARES | H | 33.35 | 21.97 | 41.61 | 34.11 | 41.06 | 32.57 | 26.06 | 40.18 | 22.65 | 29.16 | 36.65 | 28.77 | 22.54 | 29.77 | 23.8 | 25.65 | 27.16 | 35 | 42.65 | 28.94 | 35.69 | 32.99 | 39.82 | 31.65 | 29.03 | 32.63 | 26.58
101435 | OPERADOR DE MÁQUINAS E TRATORES DIVERSOS COM ENCARGOS COMPLEMENTARES | MES | 5907.09 | 3898.91 | 7402.39 | 5959.16 | 7274.12 | 5808.03 | 4718.03 | 7149.11 | 4065.3 | 5214.98 | 6520.49 | 5085.89 | 4030.74 | 5282.72 | 4215.51 | 4558.89 | 4848.87 | 6235.12 | 7597.94 | 5132.8 | 6276.37 | 5828.73 | 7042.45 | 5577.45 | 5192.01 | 5808.46 | 4728.66
101440 | OPERADOR DE PAVIMENTADORA / MESA VIBROACABADORA COM ENCARGOS COMPLEMENTARES | MES | 5984.67 | 3890.35 | 7381.69 | 4223.86 | 7410.51 | 5173.19 | 4712.6 | 6450.67 | 3742.19 | 4786.64 | 5757.67 | 5064.83 | 3975.66 | 5246.96 | 4096.6 | 4727.54 | 4969.65 | 6182.42 | 6865.22 | 5650.47 | 5613.95 | 5411.22 | 7209.2 | 5829.54 | 4946.36 | 5503.04 | 5017.8
88302 | OPERADOR DE PAVIMENTADORA COM ENCARGOS COMPLEMENTARES | H | 33.78 | 21.92 | 41.48 | 24.09 | 41.83 | 28.92 | 26 | 36.17 | 20.81 | 26.71 | 32.29 | 28.62 | 22.22 | 29.55 | 23.11 | 26.6 | 27.82 | 34.67 | 38.44 | 31.89 | 31.84 | 30.56 | 40.74 | 33.06 | 27.64 | 30.86 | 28.21
88301 | OPERADOR DE PÁ CARREGADEIRA COM ENCARGOS COMPLEMENTARES | H | 33.78 | 21.92 | 41.48 | 24.09 | 41.83 | 30.54 | 26 | 36.17 | 20.81 | 26.71 | 32.29 | 28.62 | 22.22 | 29.55 | 23.11 | 26.6 | 27.09 | 34.67 | 38.44 | 31.89 | 31.84 | 30.56 | 40.74 | 33.06 | 27.64 | 30.86 | 28.21
101439 | OPERADOR DE PÁ CARREGADEIRA COM ENCARGOS COMPLEMENTARES | MES | 5984.67 | 3890.35 | 7381.69 | 4223.86 | 7410.51 | 5452.57 | 4712.6 | 6450.67 | 3742.19 | 4786.64 | 5757.67 | 5064.83 | 3975.66 | 5246.96 | 4096.6 | 4727.54 | 4839.66 | 6182.42 | 6865.22 | 5650.47 | 5613.95 | 5411.22 | 7209.2 | 5829.54 | 4946.36 | 5503.04 | 5017.8
88303 | OPERADOR DE ROLO COMPACTADOR COM ENCARGOS COMPLEMENTARES | H | 29.62 | 22.93 | 33.28 | 26.91 | 41.83 | 32.73 | 26 | 31.18 | 21.93 | 25.27 | 25.62 | 26.32 | 22.05 | 28.69 | 24.24 | 25.82 | 26.23 | 30.18 | 40.2 | 29.42 | 31.27 | 27.53 | 34.16 | 31.58 | 24.76 | 31.27 | 23.64
101441 | OPERADOR DE ROLO COMPACTADOR COM ENCARGOS COMPLEMENTARES | MES | 5258.43 | 4067.39 | 5946 | 4717.03 | 7410.51 | 5835.79 | 4710.23 | 5577.57 | 3937.9 | 4534.45 | 4581.92 | 4665.39 | 3946.45 | 5096.19 | 4293.62 | 4593.14 | 4691.14 | 5396.26 | 7171.84 | 5217.52 | 5514.69 | 4882.75 | 6054.13 | 5570.95 | 4438.76 | 5574.84 | 4218.56
88304 | OPERADOR DE USINA DE ASFALTO, DE SOLOS OU DE CONCRETO COM ENCARGOS COMPLEMENTARES | H | 40.72 | 35.28 | 47.93 | 32 | 59.22 | 44.92 | 40.18 | 45.42 | 33.4 | 36.68 | 41.29 | 39.77 | 29.61 | 35.71 | 32.87 | 30.74 | 46.11 | 42.36 | 43.45 | 46.58 | 37.08 | 37.32 | 53.56 | 42.89 | 43.44 | 39.7 | 37.69
101443 | OPERADOR DE USINA DE ASFALTO, DE SOLOS OU DE CONCRETO COM ENCARGOS COMPLEMENTARES | MES | 7194.16 | 6218.96 | 8510.6 | 5596.8 | 10444.16 | 7975.24 | 7234.26 | 8070.52 | 5956.64 | 6539.32 | 7343.99 | 7008.73 | 5274.09 | 6312.28 | 5798.93 | 5451.1 | 8188.29 | 7524.85 | 7742.43 | 8209.48 | 6519.92 | 6585.71 | 9455.12 | 7546.95 | 7733.08 | 7047.61 | 6678.31
88306 | OPERADOR JATO DE AREIA OU JATISTA COM ENCARGOS COMPLEMENTARES | H | 27.26 | 20.89 | 33.39 | 19.75 | 36.36 | 28.97 | 23.94 | 26.62 | 27.01 | 25.18 | 29.7 | 24.5 | 19.61 | 25.36 | 21.97 | 24.07 | 26.34 | 32.39 | 35.31 | 32.12 | 25.03 | 27 | 34.1 | 26.01 | 26.26 | 24.96 | 22.6
88307 | OPERADOR PARA BATE ESTACAS COM ENCARGOS COMPLEMENTARES | H | 32.66 | 21.25 | 39.78 | 24.04 | 37.46 | 29.49 | 27.51 | 38.12 | 36.29 | 24.69 | 29.53 | 26.61 | 21.53 | 27 | 22.37 | 22.63 | 26.81 | 35.52 | 41.53 | 32.71 | 29.86 | 32.3 | 38.79 | 32.69 | 26.75 | 32.85 | 27
88308 | PASTILHEIRO COM ENCARGOS COMPLEMENTARES | H | 33.6 | 25.13 | 30.34 | 27.88 | 35.43 | 29.08 | 31.2 | 32.4 | 30.32 | 28.75 | 31.05 | 25.63 | 26.28 | 30.6 | 25.08 | 29.71 | 27.26 | 36.73 | 42.32 | 26.38 | 31.96 | 32.3 | 27.93 | 33.33 | 26.21 | 33.92 | 27.41
101444 | PASTILHEIRO COM ENCARGOS COMPLEMENTARES | MES | 5967.24 | 4462.49 | 5443.41 | 4898.77 | 6304.35 | 5208.89 | 5641.68 | 5804.64 | 5423.91 | 5156.9 | 5549.82 | 4555.49 | 4700.62 | 5442.95 | 4451.24 | 5282.24 | 4879.26 | 6552.61 | 7553.41 | 4702.73 | 5648.43 | 5726.06 | 4973.86 | 5883.39 | 4704.17 | 6049.32 | 4889.49
88309 | PEDREIRO COM ENCARGOS COMPLEMENTARES | H | 31.75 | 25.25 | 30.47 | 26.21 | 33.52 | 29.21 | 31.34 | 32.55 | 30.46 | 28.88 | 31.21 | 25.75 | 26.4 | 30.73 | 25.21 | 29.85 | 27.39 | 36.91 | 40.1 | 26.5 | 30.21 | 32.46 | 28.07 | 33.51 | 26.33 | 34.08 | 27.54
101445 | PEDREIRO COM ENCARGOS COMPLEMENTARES | MES | 5636.09 | 4478.41 | 5460.46 | 4602.38 | 5966.04 | 5226.34 | 5660.55 | 5822.95 | 5443.13 | 5174 | 5569.86 | 4571.7 | 4717.52 | 5460.14 | 4467.77 | 5301.3 | 4896.66 | 6575.63 | 7154.39 | 4718.63 | 5339.84 | 5746.4 | 4992.23 | 5907.78 | 4720.47 | 6070.24 | 4906.72
88310 | PINTOR COM ENCARGOS COMPLEMENTARES | H | 33.41 | 26.94 | 32.15 | 27.89 | 35.18 | 30.89 | 33.01 | 34.17 | 32.13 | 32.4 | 32.86 | 27.44 | 28.09 | 32.41 | 26.59 | 31.52 | 29.07 | 38.54 | 40.77 | 29.79 | 31.9 | 34.11 | 29.74 | 34.85 | 28.02 | 36.82 | 31.95
101446 | PINTOR COM ENCARGOS COMPLEMENTARES | MES | 5956.89 | 4803.26 | 5784.18 | 4925.28 | 6286.41 | 5549.66 | 5982.45 | 6137.14 | 5764.68 | 5819.46 | 5889.97 | 4896.26 | 5041.39 | 5783.72 | 4739.11 | 5623.01 | 5220.03 | 6893.38 | 7303.45 | 5320.96 | 5665.84 | 6066.83 | 5314.63 | 6174.48 | 5044.94 | 6580.88 | 5708.76
88311 | PINTOR DE LETREIROS COM ENCARGOS COMPLEMENTARES | H | 32.72 | 26.37 | 31.54 | 27.26 | 35.18 | 30.28 | 32.34 | 32.41 | 31.45 | 31.75 | 32.14 | 26.87 | 27.51 | 31.79 | 26.02 | 30.85 | 28.46 | 37.73 | 38.49 | 29.18 | 31.23 | 33.39 | 29.09 | 34 | 28.02 | 34.79 | 31.27
101447 | PINTOR DE LETREIROS COM ENCARGOS COMPLEMENTARES | MES | 5836.46 | 4707.25 | 5681.39 | 4817.49 | 6286.41 | 5444.37 | 5868.63 | 5831.57 | 5648.79 | 5706.97 | 5765.38 | 4798.46 | 4939.4 | 5680.03 | 4640.95 | 5508.04 | 5115.08 | 6754.49 | 6909.04 | 5217.04 | 5553.49 | 5944.1 | 5203.83 | 6028.75 | 5044.94 | 6226.74 | 5590.96
88312 | PINTOR PARA TINTA EPÓXI COM ENCARGOS COMPLEMENTARES | H | 33.41 | 26.94 | 32.15 | 27.89 | 38.99 | 30.89 | 33.01 | 34.17 | 32.13 | 32.4 | 32.86 | 27.44 | 28.09 | 32.41 | 26.59 | 31.52 | 29.07 | 38.54 | 40.77 | 29.79 | 31.9 | 34.11 | 29.74 | 34.85 | 27.48 | 36.82 | 31.95
101448 | PINTOR PARA TINTA EPÓXI COM ENCARGOS COMPLEMENTARES | MES | 5956.89 | 4803.26 | 5784.18 | 4925.28 | 6952.32 | 5549.66 | 5982.45 | 6137.14 | 5764.68 | 5819.46 | 5889.97 | 4896.26 | 5041.39 | 5783.72 | 4739.11 | 5623.01 | 5220.03 | 6893.38 | 7303.45 | 5320.96 | 5665.84 | 6066.83 | 5314.63 | 6174.48 | 4954.12 | 6580.88 | 5708.76
101449 | POCEIRO / ESCAVADOR DE VALAS COM ENCARGOS COMPLEMENTARES | MES | 4950.33 | 2796.78 | 6088.53 | 3557.13 | 5077.58 | 3926.24 | 4741.39 | 5465.31 | 3871.7 | 3383.93 | 4917.81 | 4824.17 | 3876.13 | 4605 | 2876.04 | 3332.84 | 3504.5 | 5220.76 | 5987.18 | 4210.31 | 4525.31 | 4894.23 | 5195.13 | 4339.03 | 3519.08 | 5241 | 4118.73
88313 | POCEIRO COM ENCARGOS COMPLEMENTARES | H | 27.92 | 15.68 | 34.16 | 20.28 | 28.53 | 21.87 | 26.24 | 30.61 | 21.59 | 18.76 | 27.59 | 27.32 | 21.69 | 25.89 | 16.16 | 18.63 | 19.55 | 29.24 | 33.52 | 23.69 | 25.6 | 27.66 | 29.33 | 24.62 | 19.59 | 29.41 | 23.13
88314 | RASTELEIRO COM ENCARGOS COMPLEMENTARES | H | 27.94 | 23.76 | 27.05 | 22.66 | 32 | 27.69 | 27.73 | 27.6 | 26.77 | 27.37 | 22.68 | 22.43 | 23.01 | 27.26 | 23.7 | 28.3 | 25.87 | 31.17 | 37.32 | 25.01 | 26.56 | 28.6 | 23.37 | 31.86 | 24.83 | 32.47 | 26.03
88315 | SERRALHEIRO COM ENCARGOS COMPLEMENTARES | H | 31.53 | 26.95 | 35.19 | 26.01 | 33.29 | 29.01 | 31.13 | 36.31 | 30.24 | 28.69 | 30.97 | 26.02 | 26.21 | 30.53 | 25.02 | 29.63 | 27.19 | 36.65 | 39.81 | 26.32 | 30 | 32.22 | 27.86 | 33.24 | 26.14 | 34.5 | 27.35
101451 | SERRALHEIRO COM ENCARGOS COMPLEMENTARES | MES | 5606.12 | 4785.46 | 6299.67 | 4575.55 | 5935.42 | 5200.14 | 5632.23 | 6492.12 | 5414.28 | 5148.32 | 5538.85 | 4628.07 | 4692.15 | 5434.34 | 4442.96 | 5272.69 | 4870.54 | 6541.07 | 7116.69 | 4694.77 | 5311.91 | 5715.88 | 4964.66 | 5871.16 | 4695.99 | 6155.98 | 4880.86
88316 | SERVENTE COM ENCARGOS COMPLEMENTARES | H | 24.36 | 21.07 | 25.03 | 19.85 | 24.37 | 23.37 | 23.75 | 25.19 | 22.42 | 23.32 | 22.64 | 20.74 | 21.17 | 25.11 | 20.27 | 24.08 | 21.71 | 28.71 | 31.39 | 22.41 | 25.95 | 23.13 | 23.26 | 24.33 | 21.7 | 29.77 | 21.62
101452 | SERVENTE DE OBRAS COM ENCARGOS COMPLEMENTARES | MES | 4347.88 | 3749.09 | 4509.82 | 3500 | 4370.38 | 4201.76 | 4314.68 | 4536.73 | 4030.8 | 4197.12 | 4062.64 | 3698.85 | 3796.27 | 4489.77 | 3606.69 | 4294.45 | 3899.24 | 5142.35 | 5629.56 | 4005.31 | 4600.64 | 4128.35 | 4149.65 | 4303.61 | 3905.09 | 5315.8 | 3870.52
95967 | SERVIÇOS TÉCNICOS ESPECIALIZADOS PARA ACOMPANHAMENTO DE EXECUÇÃO DE FUNDAÇÕES PROFUNDAS E ESTRUTURAS DE CONTENÇÃO | H | 176.26 | 170.78 | 177.39 | 163.85 | 175.94 | 168.98 | 175.43 | 180.06 | 168.3 | 160.6 | 195.9 | 162.11 | 161.95 | 164.63 | 161.58 | 172.05 | 164.88 | 188.38 | 207.19 | 199.97 | 167.5 | 182.43 | 209.06 | 185.16 | 167.35 | 182.3 | 164.38
88318 | SOLDADOR A (PARA SOLDA A SER TESTADA COM RAIOS "X") COM ENCARGOS COMPLEMENTARES | H | 36.63 | 32.48 | 39.85 | 30.69 | 50.08 | 33.56 | 35.91 | 40.32 | 35.16 | 33.16 | 42.97 | 29.9 | 30.64 | 35.61 | 29.11 | 34.53 | 31.71 | 32.69 | 81.07 | 36.18 | 36.2 | 40.05 | 35.18 | 28.16 | 30.44 | 42.17 | 35.07
88317 | SOLDADOR COM ENCARGOS COMPLEMENTARES | H | 32.47 | 28.68 | 35.56 | 26.95 | 39.7 | 29.95 | 32.07 | 35.93 | 31.18 | 29.63 | 33.52 | 26.53 | 27.15 | 31.92 | 25.72 | 30.57 | 28.13 | 37.98 | 47.85 | 32.03 | 32.08 | 35.41 | 32.49 | 33.87 | 27.08 | 39.87 | 31.01
101453 | SOLDADOR COM ENCARGOS COMPLEMENTARES | MES | 5782.89 | 5095.64 | 6371.08 | 4752.32 | 7066.27 | 5376.91 | 5809 | 6435.77 | 5591.05 | 5325.09 | 5997.39 | 4727.79 | 4868.92 | 5687.34 | 4578.26 | 5449.46 | 5047.31 | 6786.74 | 8536.14 | 5701.9 | 5687.71 | 6281.14 | 5786.33 | 5994.56 | 4872.76 | 7102.56 | 5534.97
101454 | SOLDADOR ELÉTRICO COM ENCARGOS COMPLEMENTARES | MES | 6510.07 | 5756.76 | 7124.72 | 5403.19 | 8877.2 | 6012.67 | 6496.19 | 7204.7 | 6290.9 | 5948.13 | 7661.35 | 5318.93 | 5484.69 | 6326.8 | 5172.99 | 6143.6 | 5681.07 | 5861.36 | 14362.47 | 6426.33 | 6400.24 | 7090.25 | 6261 | 4997 | 5466.73 | 7509.4 | 6246.18
100533 | TECNICO DE EDIFICACOES COM ENCARGOS COMPLEMENTARES | H | 23.79 | 33.83 | 36.68 | 21.98 | 32.83 | 32.93 | 19.82 | 18.65 | 20.35 | 19.96 | 38.46 | 20.67 | 18.19 | 22.69 | 23.32 | 26.15 | 30.89 | 24.05 | 23.29 | 36.62 | 18.79 | 41.53 | 33.6 | 25.12 | 17.56 | 63.38 | 17.03
100534 | TECNICO DE EDIFICACOES COM ENCARGOS COMPLEMENTARES | MES | 4193.92 | 5935.52 | 6458.97 | 3856.3 | 5768.01 | 5812.34 | 3566.01 | 3311.82 | 3623.4 | 3551.02 | 6809.12 | 3650.26 | 3242.24 | 3966.96 | 4113.39 | 4610.51 | 5479.35 | 4252.59 | 4127.15 | 6422.94 | 3304.04 | 7254.26 | 5930.03 | 4436.93 | 3140.37 | 11106.97 | 3026.48
88323 | TELHADISTA COM ENCARGOS COMPLEMENTARES | H | 31 | 24.61 | 29.79 | 25.53 | 32.77 | 28.53 | 30.62 | 33.59 | 29.75 | 28.21 | 30.45 | 25.11 | 25.75 | 30.05 | 24.34 | 29.13 | 26.71 | 36.1 | 38.84 | 25.86 | 29.52 | 31.7 | 27.36 | 34.58 | 25.68 | 33.62 | 26.87
101458 | TELHADOR COM ENCARGOS COMPLEMENTARES | MES | 5514.59 | 4372.99 | 5350.59 | 4489.21 | 5842.83 | 5114.82 | 5543.43 | 6012.95 | 5324.61 | 5063.87 | 5445.62 | 4465.12 | 4608.18 | 5349.68 | 4322.69 | 5183.41 | 4785.35 | 6441.98 | 6945.26 | 4613.3 | 5227.52 | 5623.39 | 4877.09 | 6103.95 | 4613.52 | 5996.68 | 4796.1
90781 | TOPOGRAFO COM ENCARGOS COMPLEMENTARES | H | 29.27 | 41.85 | 45.42 | 27.02 | 40.59 | 40.7 | 24.31 | 22.82 | 24.96 | 24.47 | 47.65 | 25.34 | 22.22 | 27.86 | 28.65 | 32.22 | 38.17 | 29.58 | 28.62 | 45.34 | 23 | 51.52 | 41.56 | 30.92 | 21.45 | 78.9 | 20.78
94296 | TOPOGRAFO COM ENCARGOS COMPLEMENTARES | MES | 5138.38 | 7326.74 | 7984.47 | 4718.11 | 7116.28 | 7171.98 | 4349.39 | 4030 | 4421.51 | 4330.55 | 8424.44 | 4455.26 | 3942.57 | 4853.19 | 5037.19 | 5661.82 | 6753.55 | 5212.09 | 5054.47 | 7939.21 | 4020.23 | 8987.75 | 7319.85 | 5443.73 | 3814.55 | 13824.83 | 3671.44
88324 | TRATORISTA COM ENCARGOS COMPLEMENTARES | H | 33.35 | 21.97 | 41.61 | 34.11 | 41.06 | 32.57 | 26.06 | 40.18 | 22.65 | 29.16 | 36.65 | 28.77 | 22.54 | 29.77 | 23.8 | 25.65 | 27.16 | 35 | 42.65 | 28.94 | 35.69 | 32.99 | 39.82 | 31.65 | 29.03 | 32.63 | 26.58
88321 | TÉCNICO DE LABORATÓRIO COM ENCARGOS COMPLEMENTARES | H | 26.39 | 29.27 | 73.45 | 32.56 | 45.24 | 33.62 | 53.73 | 48.44 | 31.42 | 44.22 | 42.32 | 34.07 | 29.76 | 34.69 | 29.81 | 32.17 | 23.02 | 42.29 | 48.31 | 42.82 | 33.93 | 32.12 | 35.19 | 45.95 | 26.03 | 60.51 | 31.24
101456 | TÉCNICO DE LABORATÓRIO E CAMPO DE CONSTRUÇÃO COM ENCARGOS COMPLEMENTARES | MES | 4639.27 | 5138.2 | 12895.37 | 5680.7 | 7929.1 | 5933.68 | 9585.42 | 8518.04 | 5562.42 | 7803.25 | 7492.28 | 5978.87 | 5273.76 | 6040.03 | 5241.41 | 5656.1 | 4088.12 | 7439.52 | 8513.36 | 7502.38 | 5917.6 | 5618.25 | 6206.78 | 8079.15 | 4623.92 | 10615.52 | 5508.75
88322 | TÉCNICO DE SONDAGEM COM ENCARGOS COMPLEMENTARES | H | 69.28 | 36.04 | 50.98 | 34.74 | 47.39 | 57.71 | 34.22 | 54.72 | 71.39 | 62.96 | 27.62 | 49.11 | 23.57 | 33.79 | 53.19 | 36.62 | 46.3 | 29.91 | 32.31 | 56.94 | 75.87 | 42.53 | 49.29 | 36.27 | 45.55 | 29.61 | 45.44
100309 | TÉCNICO EM SEGURANÇA DO TRABALHO COM ENCARGOS COMPLEMENTARES | H | 29.66 | 28.78 | 81.31 | 33.77 | 45.65 | 31.69 | 52.38 | 35.38 | 32.96 | 48 | 42.55 | 33.15 | 29.75 | 36.01 | 30.14 | 31.1 | 27.6 | 39.15 | 47.93 | 47.28 | 36.66 | 44.46 | 40.59 | 46.5 | 26.55 | 74.01 | 32.43
100321 | TÉCNICO EM SEGURANÇA DO TRABALHO COM ENCARGOS COMPLEMENTARES | MES | 5197.9 | 5041.88 | 14239.18 | 5879.64 | 7983.2 | 5584.4 | 9323.6 | 6219.45 | 5818.22 | 8446.81 | 7515.77 | 5804.7 | 5261.02 | 6252.03 | 5290.61 | 5458.49 | 4886.93 | 6875.99 | 8426.33 | 8263.67 | 6376.46 | 7747.59 | 7137.48 | 8156.83 | 4708.52 | 12943.35 | 5700.6
101457 | TÉCNICO EM SONDAGEM COM ENCARGOS COMPLEMENTARES | MES | 12876.2 | 6773.92 | 10161.17 | 6249.53 | 9309.34 | 11038.79 | 7138.31 | 10797.28 | 13316.02 | 11994.43 | 5455.11 | 9088.41 | 4671.91 | 7055.17 | 9643.14 | 7055.47 | 8750.32 | 6338.22 | 6911.01 | 10659.7 | 13930.13 | 8241.91 | 9132.66 | 6493.99 | 8684.31 | 6211.62 | 8600.16
88325 | VIDRACEIRO COM ENCARGOS COMPLEMENTARES | H | 28.8 | 20.57 | 27.96 | 23.56 | 25.17 | 24.1 | 28.95 | 28.58 | 27.16 | 23.88 | 25.05 | 22.95 | 23.52 | 30.31 | 20.87 | 24.24 | 22.31 | 37.15 | 35.86 | 21.82 | 27.42 | 29.45 | 25.25 | 26.29 | 21.57 | 29.46 | 25
101459 | VIDRACEIRO COM ENCARGOS COMPLEMENTARES | MES | 5129.47 | 3668.87 | 5028.08 | 4148.96 | 4520.51 | 4338.68 | 5246.55 | 5138.48 | 4872.2 | 4304.09 | 4496.17 | 4090 | 4215.19 | 5393.28 | 3720.95 | 4332.1 | 4011.77 | 6625.58 | 6422.08 | 3910.2 | 4867.73 | 5230.12 | 4506.86 | 4653.91 | 3891.16 | 5273.44 | 4469.48
100289 | VIGIA DIURNO COM ENCARGOS COMPLEMENTARES | H | 24.1 | 21.24 | 24.79 | 19.76 | 24.8 | 24.99 | 24.49 | 24.93 | 23.42 | 23.08 | 25.85 | 20.51 | 21.47 | 24.87 | 20.46 | 24.3 | 21.47 | 30.68 | 33.55 | 22.54 | 25.99 | 22.89 | 25 | 24.25 | 21.47 | 31.88 | 24.82
101460 | VIGIA DIURNO COM ENCARGOS COMPLEMENTARES | MES | 4313.07 | 3790 | 4478.31 | 3494.6 | 4457.01 | 4499.53 | 4456.43 | 4501.96 | 4217.69 | 4165.76 | 4643.18 | 3668.48 | 3862.95 | 4458.12 | 3651.75 | 4346.14 | 3867.38 | 5503.51 | 6027.47 | 4039.63 | 4619.96 | 4096.53 | 4470.06 | 4304.03 | 3873.8 | 5702.19 | 4443.95
105011 | EXECUÇÃO DE LINHAS DE REFERÊNCIA EM GABARITO OU CAVALETE. AF_03/2024 | M | 0.6 | 0.49 | 0.55 | 0.5 | 0.58 | 0.54 | 0.59 | 0.63 | 0.55 | 0.57 | 0.61 | 0.57 | 0.55 | 0.58 | 0.47 | 0.56 | 0.53 | 0.67 | 0.71 | 0.51 | 0.62 | 0.56 | 0.57 | 0.64 | 0.51 | 0.69 | 0.57
99061 | LOCAÇÃO COM CAVALETE COM ALTURA DE 0,50 M - 2 UTILIZAÇÕES. AF_03/2024 | UN | 120.47 | 103.79 | 116.29 | 105.25 | 130.93 | 125.55 | 121.72 | 133.2 | 115.71 | 121.45 | 134.07 | 110.41 | 109.6 | 123.39 | 107.71 | 126.49 | 108.43 | 144.74 | 154.21 | 124.22 | 125.46 | 112.07 | 110.59 | 170.77 | 109.33 | 141.04 | 120.48
99060 | LOCAÇÃO COM CAVALETE COM ALTURA DE 1,00 M - 2 UTILIZAÇÕES. AF_03/2024 | UN | 196.02 | 163.59 | 187.75 | 169.45 | 211.15 | 201.93 | 197.19 | 214.98 | 184.49 | 194.4 | 219.59 | 180.2 | 174.4 | 198.11 | 171.27 | 203.48 | 173.29 | 234.97 | 248.76 | 199.37 | 204.53 | 181.16 | 178.02 | 287.42 | 174.27 | 228.17 | 193.98
105008 | LOCAÇÃO COM USO EXCLUSIVO DE EQUIPAMENTO TOPOGRÁFICO. AF_03/2024 | UN | 0 | 0 | 0 | 0 | 0 | 0 | 0 | 0 | 0 | 0 | 0 | 0 | 0 | 0 | 0 | 0 | 0 | 0 | 0 | 0 | 0 | 0 | 0 | 0 | 0 | 0 | 0
105009 | LOCAÇÃO CONVENCIONAL DE OBRA, UTILIZANDO GABARITO DE TÁBUAS CORRIDAS PONTALETADAS A CADA 1,50M - 2 UTILIZAÇÕES. AF_03/2024 | M | 81.72 | 69.82 | 78.14 | 71.74 | 87.5 | 83.74 | 81.84 | 88.59 | 77.5 | 81.65 | 90.13 | 74.58 | 74.1 | 83.16 | 72.64 | 84.47 | 73.33 | 95.74 | 101.92 | 83.7 | 84.64 | 75.94 | 73.93 | 115.19 | 73.43 | 92.84 | 80.92
99059 | LOCAÇÃO CONVENCIONAL DE OBRA, UTILIZANDO GABARITO DE TÁBUAS CORRIDAS PONTALETADAS A CADA 2,00M - 2 UTILIZAÇÕES. AF_03/2024 | M | 66.39 | 57.74 | 63.52 | 58.71 | 71.43 | 68.52 | 66.73 | 72.14 | 63.63 | 67.08 | 73.35 | 60.89 | 61.11 | 68.09 | 60 | 69.17 | 60.23 | 77.6 | 82.82 | 68.99 | 68.77 | 61.65 | 60.19 | 93.22 | 60.4 | 75.22 | 66.28
105137 | LOCAÇÃO DE PAVIMENTAÇÃO. AF_03/2024 | M | 0 | 0 | 0 | 0 | 0 | 0 | 0 | 0 | 0 | 0 | 0 | 0 | 0 | 0 | 0 | 0 | 0 | 0 | 0 | 0 | 0 | 0 | 0 | 0 | 0 | 0 | 0
105136 | LOCAÇÃO DE PONTO PARA REFERÊNCIA TOPOGRÁFICA. AF_03/2024 | UN | 0 | 0 | 0 | 0 | 0 | 0 | 0 | 0 | 0 | 0 | 0 | 0 | 0 | 0 | 0 | 0 | 0 | 0 | 0 | 0 | 0 | 0 | 0 | 0 | 0 | 0 | 0
105007 | LOCAÇÃO DE PRAÇAS EM PONTALETEAMENTO. AF_03/2024 | UN | 42.08 | 34.39 | 41.59 | 35.28 | 43.07 | 39.45 | 40.72 | 45.05 | 38.59 | 38.82 | 41.46 | 34.56 | 35.45 | 41.09 | 33.6 | 40.13 | 36.23 | 48.97 | 52.7 | 36.93 | 42.41 | 41.52 | 38.61 | 45.82 | 35.37 | 48.16 | 38.48
99063 | LOCAÇÃO DE REDE DE ÁGUA OU ESGOTO. AF_03/2024 | M | 10.14 | 8.2 | 9.74 | 8.58 | 10.32 | 9.63 | 9.78 | 10.68 | 9.18 | 9.45 | 10.38 | 8.67 | 8.57 | 9.89 | 8.19 | 9.77 | 8.71 | 11.64 | 12.39 | 9.27 | 10.3 | 9.76 | 9.1 | 12.51 | 8.53 | 11.3 | 9.37
105010 | MARCAÇÃO DE PONTOS EM GABARITO OU CAVALETE, COM USO DE ESTAÇÃO TOTAL. AF_03/2024 | UN | 0 | 0 | 0 | 0 | 0 | 0 | 0 | 0 | 0 | 0 | 0 | 0 | 0 | 0 | 0 | 0 | 0 | 0 | 0 | 0 | 0 | 0 | 0 | 0 | 0 | 0 | 0
99062 | MARCAÇÃO DE PONTOS EM GABARITO OU CAVALETE. AF_03/2024 | UN | 2.3 | 1.9 | 2.26 | 1.91 | 2.33 | 2.12 | 2.22 | 2.45 | 2.11 | 2.1 | 2.22 | 1.87 | 1.96 | 2.25 | 1.85 | 2.17 | 1.98 | 2.66 | 2.86 | 2.01 | 2.3 | 2.26 | 2.08 | 2.44 | 1.92 | 2.61 | 2.08
100857 | ACABAMENTO MONOCOMANDO PARA CHUVEIRO - FORNECIMENTO E INSTALAÇÃO. AF_01/2020 | UN | 422.56 | 542.92 | 833.94 | 1013.03 | 574.31 | 500.05 | 518.12 | 401.76 | 622.4 | 777.69 | 511.35 | 558.55 | 613.5 | 308.95 | 555.7 | 581.84 | 588.63 | 495.46 | 539.62 | 407.9 | 576.64 | 479.7 | 849.39 | 756.65 | 516.88 | 446.47 | 605.75
86905 | APARELHO MISTURADOR DE MESA PARA LAVATÓRIO, PADRÃO MÉDIO - FORNECIMENTO E INSTALAÇÃO. AF_01/2020 | UN | 328.07 | 418.7 | 639.4 | 773.97 | 443.35 | 386.2 | 400.35 | 312.39 | 479.04 | 596.48 | 395.11 | 429.69 | 471.58 | 241.84 | 427.19 | 448.31 | 452.82 | 384.67 | 418.71 | 315.69 | 444.56 | 371.38 | 651.03 | 581.72 | 398.24 | 347.96 | 466.4
86908 | APARELHO MISTURADOR DE MESA PARA PIA DE COZINHA, PADRÃO MÉDIO - FORNECIMENTO E INSTALAÇÃO. AF_01/2020 | UN | 388.62 | 500.49 | 770.34 | 937.14 | 529.24 | 460.79 | 477.36 | 369.33 | 574.19 | 718.46 | 471.1 | 515.52 | 566.31 | 283.27 | 512.83 | 536.57 | 543.2 | 455.7 | 496.31 | 375.56 | 531.66 | 441.57 | 784.88 | 698.41 | 476.7 | 409.91 | 558.85
100849 | ASSENTO SANITÁRIO CONVENCIONAL - FORNECIMENTO E INSTALACAO. AF_01/2020 | UN | 41.93 | 40.1 | 47.78 | 46.77 | 37.17 | 46.45 | 50.74 | 44.92 | 43.77 | 39.44 | 45.22 | 46.59 | 41.54 | 44.57 | 46.69 | 33.13 | 45.64 | 46.23 | 44.93 | 38.99 | 49.94 | 44.48 | 43.46 | 49.26 | 41.48 | 46.18 | 46.37
100851 | ASSENTO SANITÁRIO INFANTIL - FORNECIMENTO E INSTALACAO. AF_01/2020 | UN | 82.54 | 79.07 | 95.16 | 94.03 | 72.1 | 92.64 | 101.39 | 88.86 | 86.78 | 77.79 | 89.72 | 93.68 | 82.68 | 88.29 | 94.07 | 64.15 | 91.32 | 90.56 | 87.23 | 77.34 | 99.75 | 87.91 | 86.14 | 97.69 | 82.65 | 90 | 92.38
100850 | ASSENTO SANITÁRIO PARA PCD - FORNECIMENTO E INSTALACAO. AF_01/2020 | UN | 0 | 0 | 0 | 0 | 0 | 0 | 0 | 0 | 0 | 0 | 0 | 0 | 0 | 0 | 0 | 0 | 0 | 0 | 0 | 0 | 0 | 0 | 0 | 0 | 0 | 0 | 0
86895 | BANCADA DE GRANITO CINZA POLIDO, DE 0,50 X 0,60 M, PARA LAVATÓRIO - FORNECIMENTO E INSTALAÇÃO. AF_01/2020 | UN | 622.37 | 368.38 | 434.99 | 458.29 | 330.48 | 342.85 | 340.37 | 275.12 | 355.07 | 403.9 | 310.67 | 377.88 | 392.12 | 457.86 | 318.76 | 442.74 | 402.13 | 412.62 | 510.16 | 396.61 | 468.11 | 411.31 | 390.27 | 382.01 | 330.6 | 417.37 | 394.27
86889 | BANCADA DE GRANITO CINZA POLIDO, DE 1,50 X 0,60 M, PARA PIA DE COZINHA - FORNECIMENTO E INSTALAÇÃO. AF_01/2020 | UN | 1427.55 | 778.27 | 927.39 | 1010.01 | 628.69 | 686.32 | 672.96 | 498.8 | 726.15 | 855.32 | 595.46 | 802.04 | 840.24 | 979.49 | 651.82 | 950.34 | 855.22 | 833.74 | 1108.76 | 847.31 | 948.52 | 859.8 | 817.87 | 809.85 | 678.33 | 865.13 | 844.56
86899 | BANCADA DE MÁRMORE BRANCO POLIDO, DE 0,50 X 0,60 M, PARA LAVATÓRIO - FORNECIMENTO E INSTALAÇÃO. AF_01/2020 | UN | 524.12 | 356.31 | 404.36 | 377.64 | 297.19 | 320.66 | 299.03 | 226.12 | 392.18 | 435.91 | 292.76 | 396.74 | 305.48 | 371.62 | 300.98 | 376.37 | 352.21 | 365.14 | 376.68 | 368.86 | 421.81 | 383.56 | 338.25 | 398.02 | 269.01 | 389.62 | 366.52
86893 | BANCADA DE MÁRMORE BRANCO POLIDO, DE 1,50 X 0,60 M, PARA PIA DE COZINHA - FORNECIMENTO E INSTALAÇÃO. AF_01/2020 | UN | 1165.65 | 746.11 | 845.74 | 795.03 | 539.95 | 627.16 | 562.76 | 368.2 | 825.07 | 940.65 | 547.73 | 852.3 | 609.28 | 749.58 | 604.41 | 773.41 | 722.16 | 707.17 | 752.94 | 773.33 | 825.11 | 785.82 | 679.21 | 852.52 | 514.15 | 791.15 | 770.58
86934 | BANCADA DE MÁRMORE SINTÉTICO 120 X 60CM, COM CUBA INTEGRADA, INCLUSO SIFÃO TIPO FLEXÍVEL EM PVC, VÁLVULA EM PLÁSTICO CROMADO TIPO AMERICANA E TORNEIRA CROMADA LONGA, DE PAREDE, PADRÃO POPULAR - FORNECIMENTO E INSTALAÇÃO. AF_01/2020 | UN | 463 | 375.88 | 523.28 | 528.28 | 433.27 | 360.27 | 447.75 | 360.65 | 451.97 | 436.64 | 434.91 | 499.45 | 477.87 | 407.04 | 341.09 | 457.09 | 524.48 | 434.62 | 561.42 | 311.78 | 522.8 | 482.84 | 557.52 | 440.95 | 345.38 | 482.29 | 417.12
86933 | BANCADA DE MÁRMORE SINTÉTICO 120 X 60CM, COM CUBA INTEGRADA, INCLUSO SIFÃO TIPO GARRAFA EM PVC, VÁLVULA EM PLÁSTICO CROMADO TIPO AMERICANA E TORNEIRA CROMADA LONGA, DE PAREDE, PADRÃO POPULAR - FORNECIMENTO E INSTALAÇÃO. AF_01/2020 | UN | 472.66 | 385.13 | 534.07 | 538.88 | 442.67 | 371.17 | 457.53 | 370.43 | 461.26 | 447.68 | 446.27 | 509.8 | 491.57 | 418.23 | 350.7 | 466.14 | 534.3 | 444.99 | 575.41 | 320.25 | 533.2 | 491.31 | 569.03 | 450.94 | 354.45 | 494.69 | 425.94
86894 | BANCADA DE MÁRMORE SINTÉTICO, DE 120 X 60CM, COM CUBA INTEGRADA - FORNECIMENTO E INSTALAÇÃO. AF_01/2020 | UN | 355.16 | 250.23 | 344.49 | 321.32 | 301.61 | 235.48 | 323.95 | 255.75 | 313.2 | 265.98 | 306.43 | 367.44 | 324.46 | 312.19 | 212.58 | 325.75 | 389.44 | 311.72 | 417.8 | 211.3 | 387.23 | 370.15 | 373.45 | 277.21 | 224.93 | 359.83 | 282.72
93441 | BANCADA GRANITO CINZA 150 X 60 CM, COM CUBA DE EMBUTIR DE AÇO, VÁLVULA AMERICANA EM METAL, SIFÃO FLEXÍVEL EM PVC, ENGATE FLEXÍVEL 30 CM, TORNEIRA CROMADA LONGA, DE PAREDE, 1/2" OU 3/4", P/ COZINHA, PADRÃO POPULAR - FORNEC. E INSTALAÇÃO. AF_01/2020 | UN | 1819.82 | 1174.1 | 1371.36 | 1526.41 | 999.23 | 1065.63 | 1053.95 | 918.24 | 1124.29 | 1325.35 | 1023.65 | 1245.61 | 1281.33 | 1362.03 | 1066.89 | 1383.16 | 1246.14 | 1293.13 | 1537.04 | 1228.2 | 1391.03 | 1281.84 | 1331.87 | 1226.89 | 1067.19 | 1240.7 | 1256.88
93396 | BANCADA GRANITO CINZA, 50 X 60 CM, INCL. CUBA DE EMBUTIR OVAL LOUÇA BRANCA 35 X 50 CM, VÁLVULA METAL CROMADO, SIFÃO FLEXÍVEL PVC, ENGATE 30 CM FLEXÍVEL PLÁSTICO E TORNEIRA CROMADA DE MESA, PADRÃO POPULAR - FORNEC. E INSTALAÇÃO. AF_01/2020 | UN | 912.48 | 679.82 | 803.01 | 834.03 | 655.55 | 674.41 | 639.16 | 600.36 | 690.54 | 796.82 | 655.98 | 737.93 | 721.49 | 764.21 | 632.11 | 774.98 | 736.03 | 789.15 | 848.74 | 718.83 | 817.2 | 715.4 | 798.8 | 729.81 | 639.93 | 727.96 | 717.88
93442 | BANCADA MÁRMORE BRANCO 150 X 60 CM, COM CUBA DE EMBUTIR DE AÇO, VÁLVULA AMERICANA E SIFÃO TIPO GARRAFA EM METAL, ENGATE FLEXÍVEL 30 CM, TORNEIRA CROMADA, DE MESA, 1/2" OU 3/4", PARA PIA COZINHA, PADRÃO ALTO - FORNEC. E INSTALAÇÃO. AF_01/2020 | UN | 1735.19 | 1373.35 | 1542.91 | 1603.8 | 1105.4 | 1272.31 | 1129.81 | 1037.85 | 1484.64 | 1714.88 | 1258.09 | 1670.91 | 1273.02 | 1321.42 | 1250.02 | 1483.36 | 1363.9 | 1476.61 | 1411.72 | 1464.94 | 1517.91 | 1473.4 | 1537.95 | 1538.25 | 1163.38 | 1390.15 | 1419.83
86947 | BANCADA MÁRMORE BRANCO, 50 X 60 CM, INCLUSO CUBA DE EMBUTIR OVAL EM LOUÇA BRANCA 35 X 50 CM, VÁLVULA, SIFÃO TIPO GARRAFA E ENGATE FLEXÍVEL 40 CM EM METAL CROMADO E APARELHO MISTURADOR DE MESA, PADRÃO MÉDIO - FORNEC. E INSTALAÇÃO. AF_01/2020 | UN | 1297.53 | 1291.97 | 1574.58 | 1702.82 | 1208.11 | 1306.56 | 1141.92 | 1133.87 | 1436.76 | 1679.27 | 1322.84 | 1603.67 | 1280.1 | 1122.3 | 1242.48 | 1421.09 | 1361.79 | 1461.99 | 1338.2 | 1366.49 | 1440.48 | 1332.2 | 1694.04 | 1533.64 | 1232.42 | 1266.04 | 1354.15
100875 | BANCO ARTICULADO, EM ACO INOX, PARA PCD, FIXADO NA PAREDE - FORNECIMENTO E INSTALAÇÃO. AF_01/2020 | UN | 913.33 | 1154.94 | 962.61 | 1377.94 | 904.8 | 1678.47 | 1046.6 | 1173.83 | 1171.15 | 1217.63 | 1184.49 | 1170.69 | 1147.85 | 1184.88 | 1163.27 | 1041.1 | 659.27 | 708.99 | 759.67 | 1072.09 | 1175.95 | 1173.94 | 1534.34 | 1017.37 | 1165.65 | 1184.98 | 1170.61
100863 | BARRA DE APOIO EM "L", EM ACO INOX POLIDO 70 X 70 CM, FIXADA NA PAREDE - FORNECIMENTO E INSTALACAO. AF_01/2020 | UN | 538.82 | 633.13 | 559.74 | 748.65 | 526.85 | 889.93 | 597.32 | 654.39 | 651.37 | 670.85 | 666.37 | 650.85 | 625.16 | 666.81 | 642.5 | 626.43 | 421.81 | 434.99 | 500.2 | 603.84 | 656.76 | 654.51 | 812.12 | 599.73 | 645.18 | 666.92 | 650.77
100864 | BARRA DE APOIO EM "L", EM ACO INOX POLIDO 80 X 80 CM, FIXADA NA PAREDE - FORNECIMENTO E INSTALACAO. AF_01/2020 | UN | 585.67 | 697.01 | 609.91 | 825.51 | 573.93 | 985.66 | 652.94 | 718.27 | 715.25 | 737.88 | 730.25 | 714.73 | 689.04 | 730.69 | 706.38 | 678.67 | 452.48 | 469.76 | 534.18 | 661.58 | 720.64 | 718.39 | 899.76 | 651.97 | 709.06 | 730.8 | 714.65
100865 | BARRA DE APOIO LATERAL ARTICULADA, COM TRAVA, EM ACO INOX POLIDO, FIXADA NA PAREDE - FORNECIMENTO E INSTALAÇÃO. AF_01/2020 | UN | 492.49 | 626.3 | 519.65 | 747.72 | 488.38 | 912.41 | 565.82 | 635.74 | 634.4 | 660.05 | 641.07 | 634.18 | 622.75 | 641.27 | 630.46 | 560.47 | 353.08 | 381.06 | 405.82 | 580.17 | 636.79 | 635.8 | 834.17 | 548.61 | 631.65 | 641.32 | 634.13
100866 | BARRA DE APOIO RETA, EM ACO INOX POLIDO, COMPRIMENTO 60CM, FIXADA NA PAREDE - FORNECIMENTO E INSTALAÇÃO. AF_01/2020 | UN | 287.36 | 324.14 | 296.22 | 381.25 | 279.04 | 446.51 | 312.92 | 338.31 | 336.29 | 344.45 | 346.31 | 335.96 | 318.83 | 346.6 | 330.39 | 337.51 | 234.16 | 236.66 | 281.34 | 314.01 | 339.9 | 338.4 | 407.03 | 319.71 | 332.18 | 346.67 | 335.9
100867 | BARRA DE APOIO RETA, EM ACO INOX POLIDO, COMPRIMENTO 70 CM, FIXADA NA PAREDE - FORNECIMENTO E INSTALAÇÃO. AF_01/2020 | UN | 302.81 | 345.2 | 312.76 | 406.6 | 294.57 | 478.08 | 331.27 | 359.37 | 357.35 | 366.55 | 367.37 | 357.02 | 339.89 | 367.66 | 351.45 | 354.74 | 244.28 | 248.13 | 292.55 | 333.05 | 360.96 | 359.46 | 435.93 | 336.94 | 353.24 | 367.73 | 356.96
100868 | BARRA DE APOIO RETA, EM ACO INOX POLIDO, COMPRIMENTO 80 CM, FIXADA NA PAREDE - FORNECIMENTO E INSTALAÇÃO. AF_01/2020 | UN | 313.09 | 359.22 | 323.77 | 423.46 | 304.9 | 499.08 | 343.47 | 373.39 | 371.37 | 381.26 | 381.39 | 371.04 | 353.91 | 381.68 | 365.47 | 366.2 | 251.01 | 255.76 | 300.01 | 345.72 | 374.98 | 373.48 | 455.16 | 348.4 | 367.26 | 381.75 | 370.98
100869 | BARRA DE APOIO RETA, EM ACO INOX POLIDO, COMPRIMENTO 90 CM, FIXADA NA PAREDE - FORNECIMENTO E INSTALAÇÃO. AF_01/2020 | UN | 320.97 | 369.97 | 332.21 | 436.39 | 312.82 | 515.19 | 352.83 | 384.14 | 382.12 | 392.54 | 392.14 | 381.79 | 364.66 | 392.43 | 376.22 | 374.99 | 256.17 | 261.61 | 305.73 | 355.44 | 385.73 | 384.23 | 469.91 | 357.19 | 378.01 | 392.5 | 381.73
100870 | BARRA DE APOIO RETA, EM ALUMINIO, COMPRIMENTO 60 CM, FIXADA NA PAREDE - FORNECIMENTO E INSTALAÇÃO. AF_01/2020 | UN | 316.87 | 302.91 | 315.86 | 321.32 | 235.42 | 330.31 | 316.3 | 255.01 | 315.06 | 313.84 | 325.08 | 314.73 | 297.6 | 325.37 | 309.16 | 350.98 | 271.71 | 269.25 | 349.24 | 311.05 | 318.67 | 317.17 | 314.94 | 333.18 | 310.95 | 325.44 | 314.67
100871 | BARRA DE APOIO RETA, EM ALUMINIO, COMPRIMENTO 70 CM, FIXADA NA PAREDE - FORNECIMENTO E INSTALAÇÃO. AF_01/2020 | UN | 341.69 | 327.73 | 340.68 | 346.14 | 249.62 | 355.13 | 341.12 | 270.72 | 339.88 | 338.66 | 349.9 | 339.55 | 322.42 | 350.19 | 333.98 | 375.8 | 290.63 | 289.23 | 374.06 | 335.87 | 343.49 | 341.99 | 339.76 | 358 | 335.77 | 350.26 | 339.49
100872 | BARRA DE APOIO RETA, EM ALUMINIO, COMPRIMENTO 80 CM, FIXADA NA PAREDE - FORNECIMENTO E INSTALAÇÃO. AF_01/2020 | UN | 357.54 | 343.58 | 356.53 | 361.99 | 258.68 | 370.98 | 356.97 | 280.76 | 355.73 | 354.51 | 365.75 | 355.4 | 338.27 | 366.04 | 349.83 | 391.65 | 302.71 | 301.99 | 389.91 | 351.72 | 359.34 | 357.84 | 355.61 | 373.85 | 351.62 | 366.11 | 355.34
100873 | BARRA DE APOIO RETA, EM ALUMINIO, COMPRIMENTO 90 CM, FIXADA NA PAREDE - FORNECIMENTO E INSTALAÇÃO. AF_01/2020 | UN | 367.44 | 353.48 | 366.43 | 371.89 | 264.34 | 380.88 | 366.87 | 287.02 | 365.63 | 364.41 | 375.65 | 365.3 | 348.17 | 375.94 | 359.73 | 401.55 | 310.25 | 309.96 | 399.81 | 361.62 | 369.24 | 367.74 | 365.51 | 383.75 | 361.52 | 376.01 | 365.24
100860 | CHUVEIRO ELÉTRICO COMUM CORPO PLÁSTICO, TIPO DUCHA - FORNECIMENTO E INSTALAÇÃO. AF_01/2020 | UN | 102.46 | 101.22 | 90.51 | 104.26 | 113.13 | 110.98 | 101.78 | 102.42 | 106.09 | 112.54 | 103.37 | 108.09 | 114.82 | 115 | 103.69 | 116.36 | 104.44 | 116.18 | 111.87 | 104.36 | 103.84 | 105.98 | 106.37 | 104.44 | 108.46 | 130.36 | 108.33
86936 | CUBA DE EMBUTIR DE AÇO INOXIDÁVEL MÉDIA, INCLUSO VÁLVULA TIPO AMERICANA E SIFÃO TIPO GARRAFA EM METAL CROMADO - FORNECIMENTO E INSTALAÇÃO. AF_01/2020 | UN | 452.91 | 482.28 | 480.45 | 549.92 | 411.92 | 509.52 | 427.32 | 557.93 | 495.22 | 571.28 | 571.35 | 670.02 | 499.36 | 481.91 | 498.5 | 555.57 | 485.86 | 633.35 | 509.01 | 580.6 | 538.61 | 557.88 | 637.9 | 487.42 | 511.43 | 473.01 | 489.29
86935 | CUBA DE EMBUTIR DE AÇO INOXIDÁVEL MÉDIA, INCLUSO VÁLVULA TIPO AMERICANA EM METAL CROMADO E SIFÃO FLEXÍVEL EM PVC - FORNECIMENTO E INSTALAÇÃO. AF_01/2020 | UN | 310.03 | 294.74 | 294.24 | 338.61 | 263.47 | 284.15 | 283.2 | 340.47 | 283.97 | 329.56 | 330.58 | 339.98 | 326.11 | 317.97 | 312.72 | 325.4 | 282.47 | 363.6 | 322.4 | 302.97 | 334.89 | 331.26 | 361.36 | 279.66 | 292.79 | 286.08 | 301.21
86901 | CUBA DE EMBUTIR OVAL EM LOUÇA BRANCA, 35 X 50CM OU EQUIVALENTE - FORNECIMENTO E INSTALAÇÃO. AF_01/2020 | UN | 154.42 | 146.63 | 159.53 | 136.29 | 166.61 | 157.38 | 149.31 | 168.62 | 151.88 | 174.55 | 163.24 | 147.11 | 150.76 | 176.99 | 148.34 | 148.81 | 157.24 | 187.28 | 161 | 150.59 | 171.6 | 136.6 | 167.98 | 143.59 | 139.82 | 149.5 | 150.58
86938 | CUBA DE EMBUTIR OVAL EM LOUÇA BRANCA, 35 X 50CM OU EQUIVALENTE, INCLUSO VÁLVULA E SIFÃO TIPO GARRAFA EM METAL CROMADO - FORNECIMENTO E INSTALAÇÃO. AF_01/2020 | UN | 361.16 | 411.1 | 424.56 | 433.45 | 380.45 | 473.96 | 357.78 | 473.64 | 447.64 | 512.88 | 500.95 | 600.02 | 402.46 | 413.44 | 410.21 | 469.13 | 443.08 | 562.7 | 432.59 | 531.92 | 459.21 | 451.68 | 552.84 | 436.48 | 444.45 | 419.1 | 415.27
86937 | CUBA DE EMBUTIR OVAL EM LOUÇA BRANCA, 35 X 50CM OU EQUIVALENTE, INCLUSO VÁLVULA EM METAL CROMADO E SIFÃO FLEXÍVEL EM PVC - FORNECIMENTO E INSTALAÇÃO. AF_01/2020 | UN | 218.28 | 223.56 | 238.35 | 222.14 | 232 | 248.59 | 213.66 | 256.18 | 236.39 | 271.16 | 260.18 | 269.98 | 229.21 | 249.5 | 224.43 | 238.96 | 239.69 | 292.95 | 245.98 | 254.29 | 255.49 | 225.06 | 276.3 | 228.72 | 225.81 | 232.17 | 227.19
86900 | CUBA DE EMBUTIR RETANGULAR DE AÇO INOXIDÁVEL, 46 X 30 X 12 CM - FORNECIMENTO E INSTALAÇÃO. AF_01/2020 | UN | 242.3 | 212.73 | 210.34 | 246.97 | 194.07 | 186.79 | 214.94 | 247.03 | 193.74 | 226.35 | 227.07 | 208.12 | 242.81 | 240.97 | 231.55 | 229.02 | 194.48 | 250.67 | 232.31 | 191.76 | 245.45 | 236.7 | 245.5 | 188.92 | 200.86 | 198.33 | 219.52
100852 | CUBA DE EMBUTIR RETANGULAR DE AÇO INOXIDÁVEL, 56 X 33 X 12 CM - FORNECIMENTO E INSTALAÇÃO. AF_01/2020 | UN | 265.26 | 233.12 | 230.1 | 270.76 | 212.28 | 204.58 | 235.2 | 270.36 | 211.78 | 247.94 | 248.46 | 228.01 | 266.1 | 263.9 | 253.7 | 250.77 | 213.18 | 273.85 | 254.1 | 209.81 | 268.76 | 258.92 | 268.98 | 206.78 | 219.99 | 216.62 | 240.31
86886 | ENGATE FLEXÍVEL EM INOX, 1/2 X 30CM - FORNECIMENTO E INSTALAÇÃO. AF_01/2020 | UN | 38.97 | 48.84 | 49.04 | 54.21 | 40.33 | 57.92 | 39.22 | 56.13 | 54.34 | 61.69 | 61.72 | 81.38 | 46.38 | 44.08 | 47.96 | 58.63 | 52.37 | 68.88 | 51 | 68.96 | 52.99 | 57.88 | 69.89 | 54.19 | 55.57 | 50.59 | 48.89
86887 | ENGATE FLEXÍVEL EM INOX, 1/2 X 40CM - FORNECIMENTO E INSTALAÇÃO. AF_01/2020 | UN | 42.09 | 52.93 | 53.13 | 58.88 | 43.56 | 62.87 | 42.38 | 60.86 | 58.95 | 67 | 67.01 | 88.61 | 50.29 | 47.7 | 52.05 | 63.64 | 56.84 | 74.74 | 55.11 | 75.01 | 57.45 | 62.79 | 75.96 | 58.71 | 60.36 | 54.68 | 52.98
86884 | ENGATE FLEXÍVEL EM PLÁSTICO BRANCO, 1/2" X 30CM - FORNECIMENTO E INSTALAÇÃO. AF_01/2020 | UN | 11 | 10.41 | 11.58 | 10.78 | 11.02 | 11.47 | 11 | 11.1 | 10.5 | 11.55 | 11.97 | 10.6 | 12.97 | 11.89 | 9.95 | 10.35 | 10.47 | 12.25 | 14.98 | 9.46 | 11.35 | 10.23 | 11.97 | 11.53 | 9.85 | 13.84 | 10.15
86885 | ENGATE FLEXÍVEL EM PLÁSTICO BRANCO, 1/2" X 40CM - FORNECIMENTO E INSTALAÇÃO. AF_01/2020 | UN | 12.31 | 11.67 | 13.09 | 12.31 | 12.27 | 13.02 | 12.33 | 12.43 | 11.76 | 13.12 | 13.58 | 12.09 | 15.02 | 13.47 | 11.33 | 11.57 | 11.85 | 13.62 | 16.95 | 10.63 | 12.79 | 11.34 | 13.61 | 12.87 | 11.11 | 15.54 | 11.34
95546 | KIT DE ACESSORIOS PARA BANHEIRO EM METAL CROMADO, 5 PECAS, INCLUSO FIXAÇÃO. AF_01/2020 | UN | 259.59 | 137.2 | 191.31 | 190.73 | 128.32 | 107.94 | 164.72 | 191.46 | 133.08 | 224.22 | 150.44 | 126.32 | 141.77 | 235.37 | 123.89 | 257.35 | 239.14 | 307.95 | 223.77 | 132.35 | 162.44 | 161.72 | 277.29 | 167.3 | 134.73 | 210.45 | 121.71
86902 | LAVATÓRIO LOUÇA BRANCA COM COLUNA, *44 X 35,5* CM, PADRÃO POPULAR - FORNECIMENTO E INSTALAÇÃO. AF_01/2020 | UN | 330.49 | 310.56 | 339.3 | 305.81 | 331.1 | 345.29 | 318.2 | 351.7 | 332.22 | 362.2 | 350.91 | 323.76 | 316.68 | 370.06 | 325.86 | 356.95 | 322.96 | 359.67 | 366.18 | 331.29 | 356.26 | 307.25 | 353.7 | 335.14 | 308 | 324.49 | 332.87
86939 | LAVATÓRIO LOUÇA BRANCA COM COLUNA, *44 X 35,5* CM, PADRÃO POPULAR, INCLUSO SIFÃO FLEXÍVEL EM PVC, VÁLVULA E ENGATE FLEXÍVEL 30CM EM PLÁSTICO E COM TORNEIRA CROMADA PADRÃO POPULAR - FORNECIMENTO E INSTALAÇÃO. AF_01/2020 | UN | 423.78 | 418.82 | 492.13 | 481.67 | 445.34 | 451.5 | 424.93 | 442.46 | 451.82 | 507.5 | 460.29 | 435.65 | 444.58 | 450.86 | 435.04 | 470.37 | 438.26 | 466.74 | 488.82 | 417.83 | 472.45 | 405.65 | 510.35 | 476.6 | 411.16 | 430.09 | 449.03
86903 | LAVATÓRIO LOUÇA BRANCA COM COLUNA, 45 X 55CM OU EQUIVALENTE, PADRÃO MÉDIO - FORNECIMENTO E INSTALAÇÃO. AF_01/2020 | UN | 375.66 | 353.48 | 385.01 | 343.32 | 378.44 | 388.94 | 361.56 | 399.47 | 376.63 | 409.61 | 396.84 | 364.07 | 359.13 | 418.47 | 366.51 | 400.03 | 364.66 | 413.94 | 417.55 | 373.56 | 403.68 | 349.84 | 400.61 | 380.4 | 347.42 | 373.28 | 377.15
86940 | LAVATÓRIO LOUÇA BRANCA COM COLUNA, 45 X 55CM OU EQUIVALENTE, PADRÃO MÉDIO, INCLUSO SIFÃO TIPO GARRAFA, VÁLVULA E ENGATE FLEXÍVEL DE 40CM EM METAL CROMADO, COM APARELHO MISTURADOR PADRÃO MÉDIO - FORNECIMENTO E INSTALAÇÃO. AF_01/2020 | UN | 994.65 | 1142.51 | 1395.7 | 1532.21 | 1122.75 | 1217.46 | 1055.14 | 1138.6 | 1269.33 | 1478.42 | 1263.68 | 1423.89 | 1182.99 | 992.16 | 1159.67 | 1295.94 | 1217 | 1323.51 | 1218.07 | 1220.6 | 1250.75 | 1161.88 | 1588.42 | 1372.43 | 1171.01 | 1100.2 | 1214.2
86941 | LAVATÓRIO LOUÇA BRANCA COM COLUNA, 45 X 55CM OU EQUIVALENTE, PADRÃO MÉDIO, INCLUSO SIFÃO TIPO GARRAFA, VÁLVULA E ENGATE FLEXÍVEL DE 40CM EM METAL CROMADO, COM TORNEIRA CROMADA DE MESA, PADRÃO MÉDIO - FORNECIMENTO E INSTALAÇÃO. AF_01/2020 | UN | 739.78 | 818.95 | 930.53 | 975.56 | 792.47 | 904.8 | 753.75 | 875 | 901.07 | 1027.03 | 941.05 | 1057.95 | 828.45 | 786.96 | 831.96 | 942.68 | 867.89 | 999.3 | 891.47 | 941.16 | 906.01 | 858.57 | 1093.06 | 938.36 | 853.39 | 819.37 | 860.04
86904 | LAVATÓRIO LOUÇA BRANCA SUSPENSO, 29,5 X 39CM OU EQUIVALENTE, PADRÃO POPULAR - FORNECIMENTO E INSTALAÇÃO. AF_01/2020 | UN | 154.92 | 146.97 | 159.84 | 139.39 | 157.94 | 159.73 | 148.64 | 167.45 | 156.61 | 173.4 | 165.13 | 151.28 | 150.79 | 175.51 | 153.75 | 161.71 | 151.88 | 176.05 | 168.97 | 156.49 | 169.24 | 140.81 | 168.76 | 154.63 | 143.21 | 150.71 | 157.01
86943 | LAVATÓRIO LOUÇA BRANCA SUSPENSO, 29,5 X 39CM OU EQUIVALENTE, PADRÃO POPULAR, INCLUSO SIFÃO FLEXÍVEL EM PVC, VÁLVULA E ENGATE FLEXÍVEL 30CM EM PLÁSTICO E TORNEIRA CROMADA DE MESA, PADRÃO POPULAR - FORNECIMENTO E INSTALAÇÃO. AF_01/2020 | UN | 248.21 | 255.23 | 312.67 | 315.25 | 272.18 | 265.94 | 255.37 | 258.21 | 276.21 | 318.7 | 274.51 | 263.17 | 278.69 | 256.31 | 262.93 | 275.13 | 267.18 | 283.12 | 291.61 | 243.03 | 285.43 | 239.21 | 325.41 | 296.09 | 246.37 | 256.31 | 273.17
86942 | LAVATÓRIO LOUÇA BRANCA SUSPENSO, 29,5 X 39CM OU EQUIVALENTE, PADRÃO POPULAR, INCLUSO SIFÃO TIPO GARRAFA EM PVC, VÁLVULA E ENGATE FLEXÍVEL 30CM EM PLÁSTICO E TORNEIRA CROMADA DE MESA, PADRÃO POPULAR - FORNECIMENTO E INSTALAÇÃO. AF_01/2020 | UN | 257.87 | 264.48 | 323.46 | 325.85 | 281.58 | 276.84 | 265.15 | 267.99 | 285.5 | 329.74 | 285.87 | 273.52 | 292.39 | 267.5 | 272.54 | 284.18 | 277 | 293.49 | 305.6 | 251.5 | 295.83 | 247.68 | 336.92 | 306.08 | 255.44 | 268.71 | 281.99
100856 | MANOPLA E CANOPLA CROMADA - FORNECIMENTO E INSTALAÇÃO. AF_01/2020 | UN | 31.46 | 39.44 | 59.29 | 71.02 | 41.88 | 36.51 | 37.89 | 30.07 | 44.88 | 55.32 | 37.41 | 40.17 | 44.01 | 23.71 | 39.91 | 42.12 | 42.35 | 36.88 | 40.12 | 30.02 | 41.84 | 35.37 | 60.27 | 54.31 | 37.4 | 33.75 | 43.72
100858 | MICTÓRIO SIFONADO LOUÇA BRANCA - PADRÃO MÉDIO - FORNECIMENTO E INSTALAÇÃO. AF_01/2020 | UN | 732.98 | 772.41 | 802.76 | 720.35 | 791.57 | 869.68 | 781.29 | 770.78 | 692 | 817.79 | 796.86 | 611.86 | 616.29 | 781.39 | 693.66 | 769.57 | 788.77 | 841.08 | 716.13 | 720.55 | 736.85 | 693.11 | 843.04 | 653.9 | 712.62 | 766.91 | 627.77
100859 | MICTÓRIO SIFONADO LOUÇA BRANCA PARA ENTRADA DE ÁGUA EMBUTIDA - PADRÃO ALTO - FORNECIMENTO E INSTALAÇÃO. AF_01/2020 | UN | 1050.49 | 1020.54 | 1095.25 | 889.61 | 1114.46 | 1051.79 | 1006.83 | 1181.24 | 1081.67 | 1232.73 | 1138.1 | 1025.08 | 1054.38 | 1225.54 | 1064.69 | 1015.09 | 1043.77 | 1309.7 | 1111.18 | 1083.63 | 1185.86 | 896.42 | 1195.09 | 1018.18 | 957.12 | 1002.42 | 1085.08
95544 | PAPELEIRA DE PAREDE EM METAL CROMADO SEM TAMPA, INCLUSO FIXAÇÃO. AF_01/2020 | UN | 84.67 | 38.1 | 58.55 | 60.81 | 32.84 | 26.86 | 48.01 | 58.06 | 36.25 | 72.26 | 42.65 | 35.82 | 41.2 | 75.58 | 35.29 | 84.64 | 78.91 | 100.74 | 66.61 | 37.75 | 47.3 | 46.46 | 92.42 | 47.67 | 38.72 | 61.73 | 32
95543 | PORTA TOALHA BANHO EM METAL CROMADO, TIPO BARRA, INCLUSO FIXAÇÃO. AF_01/2020 | UN | 110.65 | 54.61 | 79.29 | 80.48 | 49.43 | 41.14 | 66.89 | 79.05 | 52.55 | 95.06 | 60.38 | 50.71 | 57.49 | 99.63 | 49.83 | 110.09 | 102.46 | 131.43 | 91.67 | 53.25 | 65.91 | 65.26 | 119.34 | 67.28 | 54.37 | 85.68 | 47.38
95542 | PORTA TOALHA ROSTO EM METAL CROMADO, TIPO ARGOLA, INCLUSO FIXAÇÃO. AF_01/2020 | UN | 67.57 | 31.8 | 47.54 | 48.82 | 28.11 | 23.19 | 39.52 | 47.25 | 30.43 | 57.85 | 35.39 | 29.71 | 33.94 | 60.57 | 29.24 | 67.4 | 62.78 | 80.33 | 54.5 | 31.27 | 38.94 | 38.4 | 73.33 | 39.5 | 32 | 50.72 | 27.16
100874 | PUXADOR PARA PCD, FIXADO NA PORTA - FORNECIMENTO E INSTALAÇÃO. AF_01/2020 | UN | 287.36 | 324.14 | 296.22 | 381.25 | 279.04 | 446.51 | 312.92 | 338.31 | 336.29 | 344.45 | 346.31 | 335.96 | 318.83 | 346.6 | 330.39 | 337.51 | 234.16 | 236.66 | 281.34 | 314.01 | 339.9 | 338.4 | 407.03 | 319.71 | 332.18 | 346.67 | 335.9
95545 | SABONETEIRA DE PAREDE EM METAL CROMADO, INCLUSO FIXAÇÃO. AF_01/2020 | UN | 82.85 | 37.43 | 57.38 | 59.53 | 32.34 | 26.47 | 47.11 | 56.91 | 35.63 | 70.72 | 41.88 | 35.17 | 40.43 | 73.98 | 34.65 | 82.8 | 77.19 | 98.56 | 65.32 | 37.06 | 46.41 | 45.6 | 90.38 | 46.8 | 38.01 | 60.56 | 31.49
95547 | SABONETEIRA PLASTICA TIPO DISPENSER PARA SABONETE LIQUIDO COM RESERVATORIO 800 A 1500 ML, INCLUSO FIXAÇÃO. AF_01/2020 | UN | 86.04 | 70.23 | 48.01 | 69.68 | 60.54 | 54.31 | 47.1 | 76.2 | 108.03 | 109.82 | 53.1 | 62.42 | 58.43 | 68.97 | 94.65 | 96.5 | 60.39 | 54.16 | 62.23 | 65.61 | 76.23 | 88.13 | 56.56 | 67.75 | 78.51 | 72.98 | 57.5
86883 | SIFÃO DO TIPO FLEXÍVEL EM PVC 1 X 1.1/2 - FORNECIMENTO E INSTALAÇÃO. AF_01/2020 | UN | 11.69 | 11.14 | 12.83 | 12.51 | 11.43 | 12.95 | 11.8 | 11.83 | 11.2 | 13.14 | 13.5 | 12.24 | 15.9 | 13.3 | 11.33 | 10.96 | 11.7 | 12.66 | 16.65 | 10.19 | 12.46 | 10.38 | 13.64 | 12.14 | 10.84 | 14.89 | 10.71
86881 | SIFÃO DO TIPO GARRAFA EM METAL CROMADO 1 X 1.1/2" - FORNECIMENTO E INSTALAÇÃO. AF_01/2020 | UN | 154.57 | 198.68 | 199.04 | 223.82 | 159.88 | 238.32 | 155.92 | 229.29 | 222.45 | 254.86 | 254.27 | 342.28 | 189.15 | 177.24 | 197.11 | 241.13 | 215.09 | 282.41 | 203.26 | 287.82 | 216.18 | 237 | 290.18 | 219.9 | 229.48 | 201.82 | 198.79
86882 | SIFÃO DO TIPO GARRAFA/COPO EM PVC 1.1/4 X 1.1/2" - FORNECIMENTO E INSTALAÇÃO. AF_01/2020 | UN | 21.35 | 20.39 | 23.62 | 23.11 | 20.83 | 23.85 | 21.58 | 21.61 | 20.49 | 24.18 | 24.86 | 22.59 | 29.6 | 24.49 | 20.94 | 20.01 | 21.52 | 23.03 | 30.64 | 18.66 | 22.86 | 18.85 | 25.15 | 22.13 | 19.91 | 27.29 | 19.53
100862 | SUPORTE MÃO FRANCESA EM ACO, ABAS IGUAIS 40 CM, CAPACIDADE MINIMA 70 KG, BRANCO - FORNECIMENTO E INSTALAÇÃO. AF_01/2020 | UN | 40.44 | 39.44 | 39.76 | 37.15 | 45.95 | 40.03 | 41.99 | 40.55 | 40.08 | 38.94 | 40.68 | 38 | 37.23 | 41.73 | 36.59 | 40.97 | 37.98 | 43.35 | 46.01 | 39 | 66.33 | 40.59 | 41.31 | 41.68 | 36.74 | 43.98 | 38.99
100861 | SUPORTE MÃO FRANCESA EM AÇO, ABAS IGUAIS 30 CM, CAPACIDADE MINIMA 60 KG, BRANCO - FORNECIMENTO E INSTALAÇÃO. AF_01/2020 | UN | 37.03 | 36.03 | 36.35 | 33.74 | 41.76 | 36.62 | 38.58 | 37.14 | 36.67 | 35.53 | 37.27 | 34.34 | 33.82 | 38.32 | 33.18 | 37.56 | 34.57 | 39.94 | 42.6 | 35.59 | 58.47 | 37.18 | 37.9 | 38.27 | 33.33 | 40.57 | 35.58
86872 | TANQUE DE LOUÇA BRANCA COM COLUNA, 30L OU EQUIVALENTE - FORNECIMENTO E INSTALAÇÃO. AF_01/2020 | UN | 753.1 | 722.24 | 780.36 | 659.16 | 782.47 | 766.38 | 722.47 | 829.28 | 767.85 | 861.91 | 809.27 | 734.96 | 743.23 | 865.07 | 754.35 | 759.76 | 743.25 | 894.34 | 810.5 | 768.38 | 835.22 | 664.67 | 837.29 | 742.41 | 691.43 | 726.41 | 770.09
86919 | TANQUE DE LOUÇA BRANCA COM COLUNA, 30L OU EQUIVALENTE, INCLUSO SIFÃO FLEXÍVEL EM PVC, VÁLVULA METÁLICA E TORNEIRA DE METAL CROMADO PADRÃO MÉDIO - FORNECIMENTO E INSTALAÇÃO. AF_01/2020 | UN | 897.24 | 901.05 | 1014.01 | 931.87 | 955.83 | 951.68 | 884.4 | 993.37 | 968.72 | 1103.01 | 1002.5 | 962.17 | 936.11 | 997.14 | 934.11 | 958.91 | 935.66 | 1094.13 | 997.87 | 949.12 | 1027.25 | 843.78 | 1103.22 | 968.73 | 874.25 | 894.48 | 960.03
86920 | TANQUE DE LOUÇA BRANCA COM COLUNA, 30L OU EQUIVALENTE, INCLUSO SIFÃO FLEXÍVEL EM PVC, VÁLVULA PLÁSTICA E TORNEIRA DE METAL CROMADO PADRÃO POPULAR - FORNECIMENTO E INSTALAÇÃO. AF_01/2020 | UN | 820.22 | 799.62 | 888.89 | 783.5 | 864.2 | 842.45 | 798.92 | 894.65 | 853.15 | 965.18 | 887.64 | 814.78 | 834.46 | 923.55 | 832.16 | 840.75 | 825.47 | 971.35 | 898.69 | 830.47 | 918.26 | 735.25 | 948.53 | 843.17 | 765.11 | 802.61 | 852.97
86921 | TANQUE DE LOUÇA BRANCA COM COLUNA, 30L OU EQUIVALENTE, INCLUSO SIFÃO FLEXÍVEL EM PVC, VÁLVULA PLÁSTICA E TORNEIRA DE PLÁSTICO - FORNECIMENTO E INSTALAÇÃO. AF_01/2020 | UN | 796.48 | 763.53 | 827.68 | 704.96 | 825.08 | 813.97 | 766.18 | 873.15 | 809.38 | 910.12 | 858.89 | 779.78 | 800.99 | 914.04 | 795.97 | 800.43 | 786.33 | 941.52 | 871.86 | 806.12 | 881.21 | 703.47 | 887.36 | 787.51 | 731.43 | 781.57 | 809.87
86874 | TANQUE DE LOUÇA BRANCA SUSPENSO, 18L OU EQUIVALENTE - FORNECIMENTO E INSTALAÇÃO. AF_01/2020 | UN | 524.67 | 504.37 | 545 | 458.56 | 546.48 | 534.59 | 503.09 | 580.99 | 536.89 | 606.19 | 566.46 | 514.89 | 520.87 | 606.82 | 529.98 | 528.05 | 520.55 | 627.07 | 560.87 | 539.23 | 585.47 | 458.77 | 587.88 | 515.25 | 482.72 | 500.98 | 538.72
86922 | TANQUE DE LOUÇA BRANCA SUSPENSO, 18L OU EQUIVALENTE, INCLUSO SIFÃO TIPO GARRAFA EM METAL CROMADO, VÁLVULA METÁLICA E TORNEIRA DE METAL CROMADO PADRÃO MÉDIO - FORNECIMENTO E INSTALAÇÃO. AF_01/2020 | UN | 811.69 | 870.72 | 964.86 | 942.58 | 868.29 | 945.26 | 809.14 | 962.54 | 949.01 | 1089.01 | 1000.46 | 1072.14 | 887 | 902.83 | 895.52 | 957.37 | 916.35 | 1096.61 | 934.85 | 997.6 | 981.22 | 864.5 | 1130.35 | 949.33 | 884.18 | 855.98 | 916.74
86923 | TANQUE DE LOUÇA BRANCA SUSPENSO, 18L OU EQUIVALENTE, INCLUSO SIFÃO TIPO GARRAFA EM PVC, VÁLVULA PLÁSTICA E TORNEIRA DE METAL CROMADO PADRÃO POPULAR - FORNECIMENTO E INSTALAÇÃO. AF_01/2020 | UN | 601.45 | 591 | 664.32 | 593.5 | 637.61 | 621.56 | 589.32 | 656.14 | 631.48 | 720.5 | 656.19 | 605.06 | 625.8 | 676.49 | 617.4 | 618.09 | 612.59 | 714.45 | 663.05 | 609.79 | 678.91 | 537.82 | 710.63 | 626 | 565.47 | 589.58 | 630.42
86924 | TANQUE DE LOUÇA BRANCA SUSPENSO, 18L OU EQUIVALENTE, INCLUSO SIFÃO TIPO GARRAFA EM PVC, VÁLVULA PLÁSTICA E TORNEIRA DE PLÁSTICO - FORNECIMENTO E INSTALAÇÃO. AF_01/2020 | UN | 577.71 | 554.91 | 603.11 | 514.96 | 598.49 | 593.08 | 556.58 | 634.64 | 587.71 | 665.44 | 627.44 | 570.06 | 592.33 | 666.98 | 581.21 | 577.77 | 573.45 | 684.62 | 636.22 | 585.44 | 641.86 | 506.04 | 649.46 | 570.34 | 531.79 | 568.54 | 587.32
86875 | TANQUE DE MÁRMORE SINTÉTICO COM COLUNA, 22L OU EQUIVALENTE FORNECIMENTO E INSTALAÇÃO. AF_01/2020 | UN | 634.22 | 433.8 | 613.94 | 589.77 | 508.49 | 427.02 | 577.53 | 454.51 | 562.16 | 472.16 | 558.11 | 666.09 | 567.98 | 560.93 | 381.76 | 613.21 | 704.52 | 532.55 | 765 | 373.46 | 599.82 | 656.23 | 668.06 | 507.79 | 403 | 639.92 | 508.23
86925 | TANQUE DE MÁRMORE SINTÉTICO COM COLUNA, 22L OU EQUIVALENTE, INCLUSO SIFÃO FLEXÍVEL EM PVC, VÁLVULA PLÁSTICA E TORNEIRA DE METAL CROMADO PADRÃO POPULAR - FORNECIMENTO E INSTALAÇÃO. AF_01/2020 | UN | 701.34 | 511.18 | 722.47 | 714.11 | 590.22 | 503.09 | 653.98 | 519.88 | 647.46 | 575.43 | 636.48 | 745.91 | 659.21 | 619.41 | 459.57 | 694.2 | 786.74 | 609.56 | 853.19 | 435.55 | 682.86 | 726.81 | 779.3 | 608.55 | 476.68 | 716.12 | 591.11
86926 | TANQUE DE MÁRMORE SINTÉTICO COM COLUNA, 22L OU EQUIVALENTE, INCLUSO SIFÃO FLEXÍVEL EM PVC, VÁLVULA PLÁSTICA E TORNEIRA DE PLÁSTICO - FORNECIMENTO E INSTALAÇÃO. AF_01/2020 | UN | 677.6 | 475.09 | 661.26 | 635.57 | 551.1 | 474.61 | 621.24 | 498.38 | 603.69 | 520.37 | 607.73 | 710.91 | 625.74 | 609.9 | 423.38 | 653.88 | 747.6 | 579.73 | 826.36 | 411.2 | 645.81 | 695.03 | 718.13 | 552.89 | 443 | 695.08 | 548.01
86876 | TANQUE DE MÁRMORE SINTÉTICO SUSPENSO, 22L OU EQUIVALENTE - FORNECIMENTO E INSTALAÇÃO. AF_01/2020 | UN | 360.76 | 252.04 | 349.86 | 337.13 | 292.67 | 252.38 | 330.17 | 265.06 | 321.84 | 273.98 | 321.03 | 376.66 | 322.69 | 322.79 | 224.77 | 354.08 | 396.74 | 304.98 | 435.09 | 220.79 | 342.53 | 373 | 378.1 | 295.67 | 236.51 | 365.42 | 293.14
86929 | TANQUE DE MÁRMORE SINTÉTICO SUSPENSO, 22L OU EQUIVALENTE, INCLUSO SIFÃO FLEXÍVEL EM PVC, VÁLVULA PLÁSTICA E TORNEIRA DE METAL CROMADO PADRÃO POPULAR - FORNECIMENTO E INSTALAÇÃO. AF_01/2020 | UN | 427.88 | 329.42 | 458.39 | 461.47 | 374.4 | 328.45 | 406.62 | 330.43 | 407.14 | 377.25 | 399.4 | 456.48 | 413.92 | 381.27 | 302.58 | 435.07 | 478.96 | 381.99 | 523.28 | 282.88 | 425.57 | 443.58 | 489.34 | 396.43 | 310.19 | 441.62 | 376.02
86930 | TANQUE DE MÁRMORE SINTÉTICO SUSPENSO, 22L OU EQUIVALENTE, INCLUSO SIFÃO FLEXÍVEL EM PVC, VÁLVULA PLÁSTICA E TORNEIRA DE PLÁSTICO - FORNECIMENTO E INSTALAÇÃO. AF_01/2020 | UN | 404.14 | 293.33 | 397.18 | 382.93 | 335.28 | 299.97 | 373.88 | 308.93 | 363.37 | 322.19 | 370.65 | 421.48 | 380.45 | 371.76 | 266.39 | 394.75 | 439.82 | 352.16 | 496.45 | 258.53 | 388.52 | 411.8 | 428.17 | 340.77 | 276.51 | 420.58 | 332.92
86927 | TANQUE DE MÁRMORE SINTÉTICO SUSPENSO, 22L OU EQUIVALENTE, INCLUSO SIFÃO TIPO GARRAFA EM PVC, VÁLVULA PLÁSTICA E TORNEIRA DE METAL CROMADO PADRÃO POPULAR - FORNEC. E INSTALAÇÃO. AF_01/2020 | UN | 437.54 | 338.67 | 469.18 | 472.07 | 383.8 | 339.35 | 416.4 | 340.21 | 416.43 | 388.29 | 410.76 | 466.83 | 427.62 | 392.46 | 312.19 | 444.12 | 488.78 | 392.36 | 537.27 | 291.35 | 435.97 | 452.05 | 500.85 | 406.42 | 319.26 | 454.02 | 384.84
86928 | TANQUE DE MÁRMORE SINTÉTICO SUSPENSO, 22L OU EQUIVALENTE, INCLUSO SIFÃO TIPO GARRAFA EM PVC, VÁLVULA PLÁSTICA E TORNEIRA DE PLÁSTICO - FORNECIMENTO E INSTALAÇÃO. AF_01/2020 | UN | 413.8 | 302.58 | 407.97 | 393.53 | 344.68 | 310.87 | 383.66 | 318.71 | 372.66 | 333.23 | 382.01 | 431.83 | 394.15 | 382.95 | 276 | 403.8 | 449.64 | 362.53 | 510.44 | 267 | 398.92 | 420.27 | 439.68 | 350.76 | 285.58 | 432.98 | 341.74
86914 | TORNEIRA CROMADA 1/2" OU 3/4" PARA TANQUE, PADRÃO MÉDIO - FORNECIMENTO E INSTALAÇÃO. AF_01/2020 | UN | 80.28 | 101.88 | 154.83 | 186.86 | 107.97 | 94.09 | 97.58 | 76.53 | 116.36 | 144.49 | 96.29 | 104.34 | 114.43 | 59.56 | 103.67 | 109 | 109.96 | 94.12 | 102.39 | 77.04 | 108.14 | 90.65 | 157.61 | 141.19 | 96.83 | 85.4 | 113.33
86913 | TORNEIRA CROMADA 1/2" OU 3/4" PARA TANQUE, PADRÃO POPULAR - FORNECIMENTO E INSTALAÇÃO. AF_01/2020 | UN | 45.66 | 57 | 85.37 | 102.08 | 60.56 | 52.83 | 54.85 | 43.67 | 64.78 | 79.73 | 54.12 | 58 | 63.49 | 34.53 | 57.55 | 60.85 | 61.13 | 53.52 | 58.15 | 43.48 | 60.45 | 51.21 | 86.82 | 78.38 | 54.04 | 49.02 | 63.14
100853 | TORNEIRA CROMADA DE MESA PARA LAVATORIO, TIPO MONOCOMANDO. AF_01/2020 | UN | 279.71 | 356.02 | 542.4 | 655.56 | 377.14 | 328.57 | 340.68 | 266.5 | 406.99 | 506.04 | 336.22 | 364.98 | 400.42 | 206.87 | 362.78 | 381.05 | 384.63 | 327.95 | 356.91 | 268.82 | 377.96 | 316.29 | 552.16 | 493.99 | 338.49 | 297.15 | 396.31
100854 | TORNEIRA CROMADA DE MESA PARA LAVATÓRIO COM SENSOR DE PRESENCA. AF_01/2020 | UN | 1435.03 | 1851.07 | 2852.94 | 3473.23 | 1956.9 | 1703.57 | 1764.59 | 1363.26 | 2124.56 | 2660.34 | 1741.53 | 1907.44 | 2095.97 | 1044.02 | 1898.09 | 1984.88 | 2010.01 | 1682.69 | 1833.06 | 1387.8 | 1966.46 | 1631.7 | 2906.74 | 2584.73 | 1763.41 | 1512.51 | 2067.48
86915 | TORNEIRA CROMADA DE MESA, 1/2" OU 3/4", PARA LAVATÓRIO, PADRÃO MÉDIO - FORNECIMENTO E INSTALAÇÃO. AF_01/2020 | UN | 115.29 | 148.07 | 227.36 | 276.2 | 156.63 | 136.41 | 141.34 | 109.65 | 169.73 | 212.09 | 139.49 | 152.36 | 167.33 | 84.34 | 151.53 | 158.69 | 160.55 | 135.2 | 147.22 | 111.26 | 157.27 | 130.86 | 231.63 | 206.36 | 140.98 | 121.81 | 165.22
86906 | TORNEIRA CROMADA DE MESA, 1/2" OU 3/4", PARA LAVATÓRIO, PADRÃO POPULAR - FORNECIMENTO E INSTALAÇÃO. AF_01/2020 | UN | 60.83 | 77.47 | 118.09 | 142.82 | 82.05 | 71.5 | 74.13 | 57.96 | 88.58 | 110.21 | 73.16 | 79.47 | 87.19 | 44.96 | 78.97 | 82.93 | 83.74 | 71.33 | 77.62 | 58.47 | 82.25 | 68.8 | 120.26 | 107.55 | 73.67 | 64.58 | 86.27
86911 | TORNEIRA CROMADA LONGA, DE PAREDE, 1/2" OU 3/4", PARA PIA DE COZINHA, PADRÃO POPULAR - FORNECIMENTO E INSTALAÇÃO. AF_01/2020 | UN | 71.24 | 90.68 | 138.15 | 167.01 | 96.05 | 83.69 | 86.79 | 67.87 | 103.67 | 128.92 | 85.64 | 92.99 | 102.01 | 52.68 | 92.4 | 97.07 | 97.98 | 83.54 | 90.9 | 68.46 | 96.27 | 80.55 | 140.67 | 125.85 | 86.22 | 75.65 | 100.96
86909 | TORNEIRA CROMADA TUBO MÓVEL, DE MESA, 1/2" OU 3/4", PARA PIA DE COZINHA, PADRÃO ALTO - FORNECIMENTO E INSTALAÇÃO. AF_01/2020 | UN | 105.63 | 134.55 | 205.14 | 248.07 | 142.51 | 124.16 | 128.73 | 100.62 | 153.85 | 191.4 | 127.04 | 137.99 | 151.41 | 78.04 | 137.16 | 144.03 | 145.41 | 123.84 | 134.79 | 101.55 | 142.84 | 119.47 | 208.87 | 186.78 | 127.95 | 112.15 | 149.81
86910 | TORNEIRA CROMADA TUBO MÓVEL, DE PAREDE, 1/2" OU 3/4", PARA PIA DE COZINHA, PADRÃO MÉDIO - FORNECIMENTO E INSTALAÇÃO. AF_01/2020 | UN | 103.38 | 132.34 | 202.62 | 245.7 | 140.05 | 121.99 | 126.44 | 98.37 | 151.55 | 189.03 | 124.78 | 136 | 149.29 | 75.92 | 135.21 | 141.76 | 143.3 | 121.22 | 131.96 | 99.61 | 140.53 | 117.16 | 206.38 | 184.15 | 125.93 | 109.42 | 147.54
86916 | TORNEIRA PLÁSTICA 3/4" PARA TANQUE - FORNECIMENTO E INSTALAÇÃO. AF_01/2020 | UN | 21.92 | 20.91 | 24.16 | 23.54 | 21.44 | 24.35 | 22.11 | 22.17 | 21.01 | 24.67 | 25.37 | 23 | 30.02 | 25.02 | 21.36 | 20.53 | 21.99 | 23.69 | 31.32 | 19.13 | 23.4 | 19.43 | 25.65 | 22.72 | 20.36 | 27.98 | 20.04
95469 | VASO SANITARIO SIFONADO CONVENCIONAL COM LOUÇA BRANCA - FORNECIMENTO E INSTALAÇÃO. AF_01/2020 | UN | 311.22 | 296.29 | 324.49 | 276.02 | 318.28 | 319.93 | 303.21 | 339.19 | 315.35 | 354.31 | 330.55 | 304.15 | 310.13 | 356 | 309.13 | 314.35 | 305.58 | 361.19 | 336.53 | 318.12 | 342.71 | 280.87 | 342.06 | 305.62 | 284.68 | 298.59 | 316.95
95470 | VASO SANITARIO SIFONADO CONVENCIONAL COM LOUÇA BRANCA, INCLUSO CONJUNTO DE LIGAÇÃO PARA BACIA SANITÁRIA AJUSTÁVEL - FORNECIMENTO E INSTALAÇÃO. AF_01/2020 | UN | 319.78 | 305.11 | 333.83 | 284.63 | 326.52 | 327.86 | 312.34 | 348.74 | 324.79 | 362.42 | 339.61 | 313.34 | 317.68 | 365.08 | 318.59 | 322.46 | 313.69 | 370.62 | 346.91 | 325.97 | 352.35 | 288.91 | 351.11 | 314.3 | 293.19 | 308.31 | 326.02
95471 | VASO SANITARIO SIFONADO CONVENCIONAL PARA PCD SEM FURO FRONTAL COM LOUÇA BRANCA SEM ASSENTO - FORNECIMENTO E INSTALAÇÃO. AF_01/2020 | UN | 797.83 | 770.74 | 833.5 | 683.17 | 838.09 | 805.96 | 767.96 | 890.55 | 817.86 | 933.46 | 859.58 | 779.85 | 803.77 | 928.6 | 805.65 | 778.31 | 791.15 | 977.74 | 844.8 | 824.09 | 896.37 | 690.65 | 901.49 | 772.68 | 727.17 | 757 | 821.53
95472 | VASO SANITARIO SIFONADO CONVENCIONAL PARA PCD SEM FURO FRONTAL COM LOUÇA BRANCA SEM ASSENTO, INCLUSO CONJUNTO DE LIGAÇÃO PARA BACIA SANITÁRIA AJUSTÁVEL - FORNECIMENTO E INSTALAÇÃO. AF_01/2020 | UN | 806.39 | 779.56 | 842.84 | 691.78 | 846.33 | 813.89 | 777.09 | 900.1 | 827.3 | 941.57 | 868.64 | 789.04 | 811.32 | 937.68 | 815.11 | 786.42 | 799.26 | 987.17 | 855.18 | 831.94 | 906.01 | 698.69 | 910.54 | 781.36 | 735.68 | 766.72 | 830.6
100848 | VASO SANITÁRIO INFANTIL LOUÇA BRANCA - FORNECIMENTO E INSTALACAO. AF_01/2020 | UN | 572.48 | 551.6 | 598.84 | 494.85 | 597.68 | 581.92 | 552.32 | 637.05 | 586.33 | 669.19 | 616.25 | 561.88 | 577.47 | 666.26 | 579.03 | 563.52 | 568.18 | 693.64 | 606.43 | 592.64 | 642.33 | 498.49 | 645.33 | 554.85 | 523.27 | 540.51 | 589.25
86888 | VASO SANITÁRIO SIFONADO COM CAIXA ACOPLADA LOUÇA BRANCA - FORNECIMENTO E INSTALAÇÃO. AF_01/2020 | UN | 508.93 | 489.04 | 531.26 | 441.44 | 529.47 | 517.36 | 492.06 | 563.13 | 519.48 | 589.45 | 545.42 | 497.33 | 510.61 | 588.53 | 510.72 | 502.85 | 502.79 | 611.64 | 543.17 | 523.57 | 567.56 | 447.48 | 569.23 | 495.46 | 464.43 | 485.03 | 521.89
86932 | VASO SANITÁRIO SIFONADO COM CAIXA ACOPLADA LOUÇA BRANCA - PADRÃO MÉDIO, INCLUSO ENGATE FLEXÍVEL EM METAL CROMADO, 1/2 X 40CM - FORNECIMENTO E INSTALAÇÃO. AF_01/2020 | UN | 551.02 | 541.97 | 584.39 | 500.32 | 573.03 | 580.23 | 534.44 | 623.99 | 578.43 | 656.45 | 612.43 | 585.94 | 560.9 | 636.23 | 562.77 | 566.49 | 559.63 | 686.38 | 598.28 | 598.58 | 625.01 | 510.27 | 645.19 | 554.17 | 524.79 | 539.71 | 574.87
86931 | VASO SANITÁRIO SIFONADO COM CAIXA ACOPLADA LOUÇA BRANCA, INCLUSO ENGATE FLEXÍVEL EM PLÁSTICO BRANCO, 1/2 X 40CM - FORNECIMENTO E INSTALAÇÃO. AF_01/2020 | UN | 521.24 | 500.71 | 544.35 | 453.75 | 541.74 | 530.38 | 504.39 | 575.56 | 531.24 | 602.57 | 559 | 509.42 | 525.63 | 602 | 522.05 | 514.42 | 514.64 | 625.26 | 560.12 | 534.2 | 580.35 | 458.82 | 582.84 | 508.33 | 475.54 | 500.57 | 533.23
100878 | VASO SANITÁRIO SIFONADO COM CAIXA ACOPLADA, LOUÇA BRANCA - PADRÃO ALTO - FORNECIMENTO E INSTALAÇÃO. AF_01/2020 | UN | 683.91 | 659.16 | 713.4 | 587.65 | 716.1 | 691.25 | 659.52 | 759.85 | 699.18 | 794.4 | 734.25 | 666.42 | 686.15 | 792.03 | 686.46 | 669.62 | 675.79 | 832.13 | 728.46 | 703.11 | 764.66 | 596.83 | 767.94 | 664.71 | 622.67 | 653.39 | 702.15
86877 | VÁLVULA EM METAL CROMADO 1.1/2" X 1.1/2" PARA TANQUE OU LAVATÓRIO, COM OU SEM LADRÃO - FORNECIMENTO E INSTALAÇÃO. AF_01/2020 | UN | 52.17 | 65.79 | 65.99 | 73.34 | 53.96 | 78.26 | 52.55 | 75.73 | 73.31 | 83.47 | 83.44 | 110.63 | 62.55 | 59.21 | 64.76 | 79.19 | 70.75 | 93.01 | 68.33 | 93.51 | 71.43 | 78.08 | 94.68 | 72.99 | 75.15 | 67.78 | 65.9
86878 | VÁLVULA EM METAL CROMADO TIPO AMERICANA 3.1/2" X 1.1/2" PARA PIA - FORNECIMENTO E INSTALAÇÃO. AF_01/2020 | UN | 56.04 | 70.87 | 71.07 | 79.13 | 57.97 | 84.41 | 56.46 | 81.61 | 79.03 | 90.07 | 90.01 | 119.62 | 67.4 | 63.7 | 69.84 | 85.42 | 76.29 | 100.27 | 73.44 | 101.02 | 76.98 | 84.18 | 102.22 | 78.6 | 81.09 | 72.86 | 70.98
86879 | VÁLVULA EM PLÁSTICO 1" PARA PIA, TANQUE OU LAVATÓRIO, COM OU SEM LADRÃO - FORNECIMENTO E INSTALAÇÃO. AF_01/2020 | UN | 9.77 | 9.24 | 10.33 | 9.75 | 9.74 | 10.29 | 9.8 | 9.87 | 9.32 | 10.4 | 10.75 | 9.58 | 11.84 | 10.65 | 8.93 | 9.18 | 9.39 | 10.83 | 13.39 | 8.42 | 10.13 | 8.99 | 10.78 | 10.24 | 8.8 | 12.29 | 9.03
86880 | VÁLVULA EM PLÁSTICO CROMADO TIPO AMERICANA 3.1/2" X 1.1/2" SEM ADAPTADOR PARA PIA - FORNECIMENTO E INSTALAÇÃO. AF_01/2020 | UN | 24.91 | 23.83 | 27.81 | 27.44 | 24.18 | 28.15 | 25.21 | 25.2 | 23.9 | 28.6 | 29.34 | 26.78 | 35.5 | 28.87 | 24.78 | 23.31 | 25.36 | 26.7 | 36.07 | 21.83 | 26.84 | 21.76 | 29.76 | 25.75 | 23.39 | 31.92 | 22.73
101663 | ABRAÇADEIRA DE FIXAÇÃO DE BRAÇOS DE LUMINÁRIAS DE 2" - FORNECIMENTO E INSTALAÇÃO. AF_02/2025 | UN | 27.26 | 24.69 | 30.59 | 25.07 | 26.76 | 27.26 | 26.69 | 29.87 | 25.82 | 25.74 | 27.54 | 25.13 | 23.56 | 27.54 | 23.6 | 29.19 | 24.72 | 28.74 | 33.66 | 25.8 | 27.95 | 27.82 | 26.14 | 32.13 | 24.24 | 33.05 | 26.53
101664 | ABRAÇADEIRA DE FIXAÇÃO DE BRAÇOS DE LUMINÁRIAS DE 3" - FORNECIMENTO E INSTALAÇÃO. AF_02/2025 | UN | 28.52 | 25.81 | 31.85 | 26.45 | 27.89 | 28.69 | 27.95 | 31.13 | 27.08 | 27 | 28.9 | 26.44 | 24.65 | 28.9 | 24.86 | 30.85 | 25.98 | 29.76 | 35.18 | 27.06 | 29.23 | 29.08 | 27.4 | 33.54 | 25.5 | 34.31 | 27.79
101665 | ABRAÇADEIRA DE FIXAÇÃO DE BRAÇOS DE LUMINÁRIAS DE 4" - FORNECIMENTO E INSTALAÇÃO. AF_02/2025 | UN | 33.9 | 30.63 | 37.23 | 32.37 | 32.76 | 34.86 | 33.33 | 36.51 | 32.46 | 32.38 | 34.73 | 32.04 | 29.37 | 34.73 | 30.24 | 37.98 | 31.36 | 34.13 | 41.68 | 32.44 | 34.75 | 34.46 | 32.78 | 39.59 | 30.88 | 39.69 | 33.17
101634 | BRAÇO PARA ILUMINAÇÃO PÚBLICA, EM TUBO DE AÇO GALVANIZADO, COMPRIMENTO DE 1,20 M, PARA FIXAÇÃO EM POSTE DE CONCRETO - FORNECIMENTO E INSTALAÇÃO. AF_02/2025 | UN | 0 | 0 | 0 | 0 | 0 | 0 | 0 | 0 | 0 | 0 | 0 | 0 | 0 | 0 | 0 | 0 | 0 | 0 | 0 | 0 | 0 | 0 | 0 | 0 | 0 | 0 | 0
101635 | BRAÇO PARA ILUMINAÇÃO PÚBLICA, EM TUBO DE AÇO GALVANIZADO, COMPRIMENTO DE 1,20 M, PARA FIXAÇÃO EM POSTE METÁLICO - FORNECIMENTO E INSTALAÇÃO. AF_02/2025 | UN | 0 | 0 | 0 | 0 | 0 | 0 | 0 | 0 | 0 | 0 | 0 | 0 | 0 | 0 | 0 | 0 | 0 | 0 | 0 | 0 | 0 | 0 | 0 | 0 | 0 | 0 | 0
101636 | BRAÇO PARA ILUMINAÇÃO PÚBLICA, EM TUBO DE AÇO GALVANIZADO, COMPRIMENTO DE 1,50 M, PARA FIXAÇÃO EM POSTE DE CONCRETO - FORNECIMENTO E INSTALAÇÃO. AF_02/2025_PS | UN | 156.48 | 148.09 | 156.04 | 144.65 | 147.1 | 145.88 | 149.4 | 152.26 | 145.57 | 146.73 | 145.17 | 141.09 | 148.84 | 150.53 | 140.03 | 144.42 | 142.13 | 153.76 | 147.86 | 146.33 | 156.31 | 153.66 | 146.15 | 156.24 | 139.17 | 159.27 | 149.43
101637 | BRAÇO PARA ILUMINAÇÃO PÚBLICA, EM TUBO DE AÇO GALVANIZADO, COMPRIMENTO DE 1,50 M, PARA FIXAÇÃO EM POSTE METÁLICO - FORNECIMENTO E INSTALAÇÃO. AF_02/2025_PS | UN | 150 | 141.45 | 150.68 | 138.13 | 141.52 | 140.56 | 142.46 | 146.4 | 139.71 | 140.45 | 139.81 | 135.49 | 142.56 | 144.45 | 133.73 | 138.84 | 136.13 | 148.14 | 142.3 | 140.17 | 149.91 | 147.74 | 140.67 | 150.3 | 133.45 | 153.61 | 143.65
101638 | BRAÇO PARA ILUMINAÇÃO PÚBLICA, EM TUBO DE AÇO GALVANIZADO, COMPRIMENTO DE 3,50 M, PARA FIXAÇÃO EM POSTE DE CONCRETO - FORNECIMENTO E INSTALAÇÃO. AF_02/2025 | UN | 0 | 0 | 0 | 0 | 0 | 0 | 0 | 0 | 0 | 0 | 0 | 0 | 0 | 0 | 0 | 0 | 0 | 0 | 0 | 0 | 0 | 0 | 0 | 0 | 0 | 0 | 0
101639 | BRAÇO PARA ILUMINAÇÃO PÚBLICA, EM TUBO DE AÇO GALVANIZADO, COMPRIMENTO DE 3,50 M, PARA FIXAÇÃO EM POSTE METÁLICO - FORNECIMENTO E INSTALAÇÃO. AF_02/2025 | UN | 0 | 0 | 0 | 0 | 0 | 0 | 0 | 0 | 0 | 0 | 0 | 0 | 0 | 0 | 0 | 0 | 0 | 0 | 0 | 0 | 0 | 0 | 0 | 0 | 0 | 0 | 0
105919 | LUMINÁRIA DE LED PARA ILUMINAÇÃO PÚBLICA, 1000 W - FORNECIMENTO E INSTALAÇÃO. AF_02/2025 | UN | 0 | 0 | 0 | 0 | 0 | 0 | 0 | 0 | 0 | 0 | 0 | 0 | 0 | 0 | 0 | 0 | 0 | 0 | 0 | 0 | 0 | 0 | 0 | 0 | 0 | 0 | 0
101658 | LUMINÁRIA DE LED PARA ILUMINAÇÃO PÚBLICA, DE 138 W ATÉ 180 W - FORNECIMENTO E INSTALAÇÃO. AF_02/2025_PS | UN | 594.32 | 586.63 | 625.05 | 543.13 | 478.77 | 480.87 | 492.43 | 515.76 | 457.99 | 492.51 | 539.13 | 489.67 | 413.9 | 752.83 | 445.31 | 662.72 | 521.48 | 555.9 | 417.08 | 534.32 | 508.06 | 657.44 | 467.71 | 496.74 | 429.76 | 445.91 | 471.53
101659 | LUMINÁRIA DE LED PARA ILUMINAÇÃO PÚBLICA, DE 181 W ATÉ 239 W - FORNECIMENTO E INSTALAÇÃO. AF_02/2025_PS | UN | 677.45 | 669.62 | 713.03 | 619.33 | 544.44 | 546.68 | 560.31 | 587.12 | 520.33 | 560.39 | 614.64 | 557.55 | 469.19 | 862.29 | 506.27 | 758.32 | 594.5 | 633.49 | 471.11 | 609 | 577.34 | 751.1 | 531.44 | 564.62 | 488.22 | 505.35 | 535.54
101660 | LUMINÁRIA DE LED PARA ILUMINAÇÃO PÚBLICA, DE 240 W ATÉ 350 W - FORNECIMENTO E INSTALAÇÃO. AF_02/2025_PS | UN | 1069.88 | 1061.4 | 1128.35 | 979.05 | 854.46 | 857.36 | 880.8 | 923.95 | 814.65 | 880.88 | 971.09 | 878.04 | 730.15 | 1378.98 | 794.05 | 1209.61 | 939.18 | 999.75 | 726.19 | 961.53 | 904.36 | 1193.23 | 832.3 | 885.11 | 764.23 | 785.93 | 837.7
101654 | LUMINÁRIA DE LED PARA ILUMINAÇÃO PÚBLICA, DE 33 W ATÉ 50 W - FORNECIMENTO E INSTALAÇÃO. AF_02/2025_PS | UN | 234.44 | 227.36 | 244.18 | 213.24 | 194.46 | 195.97 | 198.53 | 206.87 | 188.08 | 198.61 | 212.24 | 195.77 | 174.59 | 279 | 181.4 | 248.87 | 205.39 | 220.02 | 183.16 | 211.03 | 208.16 | 251.98 | 191.81 | 202.84 | 176.64 | 188.6 | 194.42
101655 | LUMINÁRIA DE LED PARA ILUMINAÇÃO PÚBLICA, DE 51 W ATÉ 67 W - FORNECIMENTO E INSTALAÇÃO. AF_02/2025_PS | UN | 365.14 | 357.84 | 382.51 | 333.05 | 297.72 | 299.44 | 305.26 | 319.05 | 286.1 | 305.34 | 330.96 | 302.5 | 261.5 | 451.08 | 277.25 | 399.17 | 320.19 | 342 | 268.11 | 328.44 | 317.08 | 399.23 | 292.01 | 309.57 | 268.57 | 282.05 | 295.06
101656 | LUMINÁRIA DE LED PARA ILUMINAÇÃO PÚBLICA, DE 68 W ATÉ 97 W - FORNECIMENTO E INSTALAÇÃO. AF_02/2025_PS | UN | 395.66 | 388.3 | 414.8 | 361.02 | 321.82 | 323.6 | 330.18 | 345.24 | 308.99 | 330.26 | 358.68 | 327.42 | 281.79 | 491.26 | 299.63 | 434.26 | 346.99 | 370.48 | 287.95 | 355.86 | 342.51 | 433.61 | 315.4 | 334.49 | 290.03 | 303.86 | 318.56
101657 | LUMINÁRIA DE LED PARA ILUMINAÇÃO PÚBLICA, DE 98 W ATÉ 137 W - FORNECIMENTO E INSTALAÇÃO. AF_02/2025_PS | UN | 460.66 | 453.19 | 483.59 | 420.6 | 373.17 | 375.06 | 383.27 | 401.04 | 357.74 | 383.35 | 417.72 | 380.51 | 325.02 | 576.85 | 347.29 | 509.01 | 404.08 | 431.15 | 330.2 | 414.25 | 396.68 | 506.85 | 365.24 | 387.58 | 335.75 | 350.34 | 368.61
105923 | LUMINÁRIA REFLETOR LED PARA ILUMINAÇÃO PÚBLICA, 1000 W - FORNECIMENTO E INSTALAÇÃO. AF_02/2025 | UN | 0 | 0 | 0 | 0 | 0 | 0 | 0 | 0 | 0 | 0 | 0 | 0 | 0 | 0 | 0 | 0 | 0 | 0 | 0 | 0 | 0 | 0 | 0 | 0 | 0 | 0 | 0
105921 | LUMINÁRIA REFLETOR LED PARA ILUMINAÇÃO PÚBLICA, 200 W - FORNECIMENTO E INSTALAÇÃO. AF_02/2025 | UN | 0 | 0 | 0 | 0 | 0 | 0 | 0 | 0 | 0 | 0 | 0 | 0 | 0 | 0 | 0 | 0 | 0 | 0 | 0 | 0 | 0 | 0 | 0 | 0 | 0 | 0 | 0
105920 | LUMINÁRIA REFLETOR LED PARA ILUMINAÇÃO PÚBLICA, 50 W - FORNECIMENTO E INSTALAÇÃO. AF_02/2025 | UN | 0 | 0 | 0 | 0 | 0 | 0 | 0 | 0 | 0 | 0 | 0 | 0 | 0 | 0 | 0 | 0 | 0 | 0 | 0 | 0 | 0 | 0 | 0 | 0 | 0 | 0 | 0
105922 | LUMINÁRIA REFLETOR LED PARA ILUMINAÇÃO PÚBLICA, 600 W - FORNECIMENTO E INSTALAÇÃO. AF_02/2025 | UN | 0 | 0 | 0 | 0 | 0 | 0 | 0 | 0 | 0 | 0 | 0 | 0 | 0 | 0 | 0 | 0 | 0 | 0 | 0 | 0 | 0 | 0 | 0 | 0 | 0 | 0 | 0
101632 | RELÉ FOTOELÉTRICO PARA COMANDO DE ILUMINAÇÃO EXTERNA 1000 W - FORNECIMENTO E INSTALAÇÃO. AF_02/2025 | UN | 36.4 | 36.35 | 34.62 | 36.4 | 36.4 | 36.32 | 36.37 | 36.51 | 36.31 | 36.32 | 36.36 | 36.28 | 39.91 | 36.44 | 36.2 | 36.41 | 36.26 | 36.54 | 23.68 | 36.31 | 36.41 | 36.43 | 36.31 | 36.55 | 36.25 | 36.73 | 36.34
101661 | SUBSTITUIÇÃO DE LUMINÁRIA DE VAPOR DE MERCÚRIO/VAPOR DE SÓDIO POR LUMINÁRIA DE LED PARA ILUMINAÇÃO PÚBLICA (NÃO INCLUI FORNECIMENTO). AF_02/2025_PS | UN | 139.04 | 126.82 | 150.27 | 120.92 | 132.52 | 128.77 | 129.63 | 141.61 | 126.74 | 126.7 | 129.63 | 120.8 | 122.58 | 133.18 | 115.62 | 127.45 | 120.73 | 144.68 | 156.37 | 126.71 | 139.99 | 138.72 | 128.91 | 147.78 | 117.5 | 155.57 | 132.26
105924 | SUBSTITUIÇÃO DE LUMINÁRIA REFLETOR LED PARA ILUMINAÇÃO PÚBLICA (NÃO INCLUI FORNECIMENTO). AF_02/2025 | UN | 13.61 | 12.45 | 16.05 | 11.69 | 13.79 | 12.64 | 13.18 | 15.46 | 12.51 | 12.49 | 13.22 | 11.81 | 11.71 | 13.39 | 10.9 | 13.07 | 11.72 | 15.81 | 17.15 | 12.5 | 13.89 | 14.01 | 12.73 | 16.27 | 11.43 | 17.89 | 13.03
101651 | SUBSTITUIÇÃO DE LÂMPADA PARA ILUMINAÇÃO PÚBLICA (NÃO INCLUI FORNECIMENTO). AF_02/2025_PS | UN | 70.66 | 64.64 | 69.74 | 63.73 | 63.01 | 65.02 | 63.36 | 63.71 | 63.68 | 63.92 | 62.87 | 61.55 | 63.89 | 66.43 | 60.66 | 62.29 | 61.67 | 65.04 | 71.16 | 63.69 | 69.93 | 68.33 | 64.67 | 65.57 | 60.2 | 66.01 | 66.56
101630 | SUBSTITUIÇÃO DE REATOR PARA ILUMINAÇÃO PÚBLICA (NÃO INCLUI FORNECIMENTO). AF_02/2025_PS | UN | 81.81 | 74.78 | 82.88 | 73.06 | 74.34 | 75.42 | 74.18 | 76.41 | 73.96 | 74.16 | 73.75 | 71.21 | 73.46 | 77.31 | 69.62 | 72.91 | 71.31 | 78.02 | 85.05 | 73.97 | 81.36 | 79.8 | 75.15 | 78.97 | 69.55 | 80.62 | 77.28
101633 | SUBSTITUIÇÃO DE RELÉ FOTOELÉTRICO PARA COMANDO DE ILUMINAÇÃO EXTERNA 1000 W - FORNECIMENTO E INSTALAÇÃO. AF_02/2025_PS | UN | 104.46 | 98.63 | 101.3 | 97.97 | 96.77 | 98.92 | 97.22 | 97.27 | 97.6 | 97.85 | 96.69 | 95.59 | 101.57 | 100.33 | 94.77 | 96.22 | 95.69 | 98.56 | 91.6 | 97.61 | 103.68 | 102.09 | 98.54 | 98.99 | 94.28 | 99.33 | 100.41
104219 | EMBOÇO OU MASSA ÚNICA EM ARGAMASSA INDUSTRIALIZADA, PREPARO MECÂNICA E APLICAÇÃO COM EQUIPAMENTO DE MISTURA E PROJEÇÃO DE 1,5 M3/H DE ARGAMASSA EM PANOS DE FACHADA COM PRESENÇA DE VÃOS, ESPESSURA DE 25 MM, ACESSO POR ANDAIME. AF_08/2022 | M2 | 105.59 | 88.56 | 113.77 | 92.79 | 93.85 | 109.55 | 80.56 | 87.11 | 85.43 | 100.19 | 81.28 | 85.84 | 112.21 | 97.82 | 82.12 | 105.9 | 79.59 | 91.1 | 96.41 | 87.03 | 96.7 | 141.07 | 88.66 | 83.21 | 89.87 | 95.53 | 85.43
104223 | EMBOÇO OU MASSA ÚNICA EM ARGAMASSA INDUSTRIALIZADA, PREPARO MECÂNICA E APLICAÇÃO COM EQUIPAMENTO DE MISTURA E PROJEÇÃO DE 1,5 M3/H DE ARGAMASSA EM PANOS DE FACHADA COM PRESENÇA DE VÃOS, ESPESSURA DE 35 MM, ACESSO POR ANDAIME. AF_08/2022 | M2 | 138.99 | 116.23 | 149.88 | 122.16 | 123.24 | 144.4 | 105.42 | 113.82 | 112.02 | 131.87 | 106.29 | 112.73 | 147.83 | 128.4 | 107.87 | 139.39 | 104.27 | 119.08 | 126.16 | 114.34 | 126.72 | 186.58 | 116.29 | 108.89 | 118.19 | 125.23 | 112.18
104227 | EMBOÇO OU MASSA ÚNICA EM ARGAMASSA INDUSTRIALIZADA, PREPARO MECÂNICA E APLICAÇÃO COM EQUIPAMENTO DE MISTURA E PROJEÇÃO DE 1,5 M3/H DE ARGAMASSA EM PANOS DE FACHADA COM PRESENÇA DE VÃOS, ESPESSURA DE 45 MM, ACESSO POR ANDAIME. AF_08/2022 | M2 | 163.79 | 136.83 | 177.5 | 144.48 | 143.78 | 171.22 | 121.85 | 131.7 | 130.52 | 155.56 | 123.07 | 132.51 | 176.17 | 150.43 | 126.66 | 164.63 | 121.44 | 137.03 | 144.97 | 134.16 | 148.16 | 223.57 | 136.08 | 125.7 | 139.14 | 145.16 | 131.41
104231 | EMBOÇO OU MASSA ÚNICA EM ARGAMASSA INDUSTRIALIZADA, PREPARO MECÂNICA E APLICAÇÃO COM EQUIPAMENTO DE MISTURA E PROJEÇÃO DE 1,5 M3/H DE ARGAMASSA EM PANOS DE FACHADA COM PRESENÇA DE VÃOS, ESPESSURA DE 50 MM, ACESSO POR ANDAIME. AF_08/2022 | M2 | 180.57 | 150.74 | 195.62 | 159.23 | 158.59 | 188.71 | 134.41 | 145.16 | 143.91 | 171.47 | 135.69 | 146.03 | 194.02 | 165.81 | 139.61 | 181.46 | 133.88 | 151.16 | 160 | 147.89 | 163.28 | 246.33 | 149.98 | 138.65 | 153.36 | 160.15 | 144.87
104235 | EMBOÇO OU MASSA ÚNICA EM ARGAMASSA INDUSTRIALIZADA, PREPARO MECÂNICA E APLICAÇÃO COM EQUIPAMENTO DE MISTURA E PROJEÇÃO DE 1,5 M3/H DE ARGAMASSA EM PANOS DE FACHADA SEM PRESENÇA DE VÃOS, ESPESSURA DE 25 MM, ACESSO POR ANDAIME. AF_08/2022 | M2 | 88.79 | 74.81 | 96.58 | 78.68 | 77.45 | 93.11 | 65.62 | 71.44 | 70.58 | 84.47 | 66.6 | 72.16 | 96.71 | 81.7 | 68.82 | 89.52 | 65.85 | 73.64 | 77.43 | 72.78 | 80.67 | 121.98 | 73.95 | 67.63 | 75.59 | 78 | 71.24
104239 | EMBOÇO OU MASSA ÚNICA EM ARGAMASSA INDUSTRIALIZADA, PREPARO MECÂNICA E APLICAÇÃO COM EQUIPAMENTO DE MISTURA E PROJEÇÃO DE 1,5 M3/H DE ARGAMASSA EM PANOS DE FACHADA SEM PRESENÇA DE VÃOS, ESPESSURA DE 35 MM, ACESSO POR ANDAIME. AF_08/2022 | M2 | 120.61 | 101.19 | 130.93 | 106.62 | 105.58 | 126.26 | 89.46 | 97.05 | 96.01 | 114.64 | 90.58 | 97.79 | 130.53 | 110.88 | 93.39 | 121.41 | 89.44 | 100.51 | 106.02 | 98.83 | 109.36 | 165.13 | 100.34 | 92.26 | 102.57 | 106.46 | 96.78
104243 | EMBOÇO OU MASSA ÚNICA EM ARGAMASSA INDUSTRIALIZADA, PREPARO MECÂNICA E APLICAÇÃO COM EQUIPAMENTO DE MISTURA E PROJEÇÃO DE 1,5 M3/H DE ARGAMASSA EM PANOS DE FACHADA SEM PRESENÇA DE VÃOS, ESPESSURA DE 45 MM, ACESSO POR ANDAIME. AF_08/2022 | M2 | 143.8 | 120.43 | 156.74 | 127.48 | 124.77 | 151.33 | 104.83 | 113.75 | 113.3 | 136.78 | 106.26 | 116.28 | 157.01 | 131.47 | 110.95 | 145 | 105.49 | 117.28 | 123.6 | 117.36 | 129.4 | 199.7 | 118.83 | 107.97 | 122.16 | 125.09 | 114.75
104247 | EMBOÇO OU MASSA ÚNICA EM ARGAMASSA INDUSTRIALIZADA, PREPARO MECÂNICA E APLICAÇÃO COM EQUIPAMENTO DE MISTURA E PROJEÇÃO DE 1,5 M3/H DE ARGAMASSA EM PANOS DE FACHADA SEM PRESENÇA DE VÃOS, ESPESSURA DE 50 MM, ACESSO POR ANDAIME. AF_08/2022 | M2 | 154.72 | 129.51 | 168.99 | 137.36 | 133.66 | 163.23 | 111.85 | 121.41 | 121.31 | 147.24 | 113.45 | 124.96 | 169.68 | 141.09 | 119.18 | 156.14 | 112.94 | 124.88 | 131.53 | 126.04 | 138.74 | 216.31 | 127.46 | 115.13 | 131.38 | 133.65 | 123.15
87795 | EMBOÇO OU MASSA ÚNICA EM ARGAMASSA INDUSTRIALIZADA, PREPARO MECÂNICO E APLICAÇÃO COM EQUIPAMENTO DE MISTURA E PROJEÇÃO DE 1,5 M3/H DE ARGAMASSA EM PANOS CEGOS DE FACHADA (SEM PRESENÇA DE VÃOS), ESPESSURA DE 25 MM. AF_08/2022 | M2 | 91.21 | 76.8 | 98.97 | 80.66 | 79.94 | 95.37 | 67.98 | 73.93 | 72.86 | 86.71 | 68.93 | 74.15 | 98.76 | 84.1 | 70.78 | 91.83 | 67.95 | 76.47 | 80.5 | 74.88 | 83.09 | 124.38 | 76.16 | 70.12 | 77.66 | 80.74 | 73.35
87800 | EMBOÇO OU MASSA ÚNICA EM ARGAMASSA INDUSTRIALIZADA, PREPARO MECÂNICO E APLICAÇÃO COM EQUIPAMENTO DE MISTURA E PROJEÇÃO DE 1,5 M3/H DE ARGAMASSA EM PANOS CEGOS DE FACHADA (SEM PRESENÇA DE VÃOS), ESPESSURA DE 35 MM. AF_08/2022 | M2 | 124.09 | 104.07 | 134.38 | 109.48 | 109.16 | 129.52 | 92.88 | 100.62 | 99.29 | 117.87 | 93.91 | 100.68 | 133.47 | 114.34 | 96.2 | 124.75 | 92.49 | 104.58 | 110.45 | 101.87 | 112.84 | 168.58 | 103.52 | 95.84 | 105.54 | 110.42 | 99.82
87804 | EMBOÇO OU MASSA ÚNICA EM ARGAMASSA INDUSTRIALIZADA, PREPARO MECÂNICO E APLICAÇÃO COM EQUIPAMENTO DE MISTURA E PROJEÇÃO DE 1,5 M3/H DE ARGAMASSA EM PANOS CEGOS DE FACHADA (SEM PRESENÇA DE VÃOS), ESPESSURA DE 45 MM. AF_08/2022 | M2 | 147.28 | 123.31 | 160.19 | 130.34 | 128.35 | 154.59 | 108.25 | 117.32 | 116.58 | 140.01 | 109.59 | 119.17 | 159.95 | 134.93 | 113.76 | 148.34 | 108.54 | 121.35 | 128.03 | 120.4 | 132.88 | 203.15 | 122.01 | 111.55 | 125.13 | 129.05 | 117.79
87808 | EMBOÇO OU MASSA ÚNICA EM ARGAMASSA INDUSTRIALIZADA, PREPARO MECÂNICO E APLICAÇÃO COM EQUIPAMENTO DE MISTURA E PROJEÇÃO DE 1,5 M3/H DE ARGAMASSA EM PANOS CEGOS DE FACHADA (SEM PRESENÇA DE VÃOS), ESPESSURA MAIOR OU IGUAL A 50 MM. AF_08/2022 | M2 | 158.08 | 132.28 | 172.32 | 140.13 | 137.14 | 166.39 | 115.16 | 124.87 | 124.49 | 150.37 | 116.69 | 127.76 | 172.53 | 144.44 | 121.91 | 159.38 | 115.88 | 128.81 | 135.82 | 128.97 | 142.11 | 219.65 | 130.54 | 118.6 | 134.26 | 137.47 | 126.1
87778 | EMBOÇO OU MASSA ÚNICA EM ARGAMASSA INDUSTRIALIZADA, PREPARO MECÂNICO E APLICAÇÃO COM EQUIPAMENTO DE MISTURA E PROJEÇÃO DE 1,5 M3/H DE ARGAMASSA EM PANOS DE FACHADA COM PRESENÇA DE VÃOS, ESPESSURA DE 25 MM. AF_08/2022 | M2 | 109.52 | 91.8 | 117.65 | 96.02 | 97.9 | 113.23 | 84.41 | 91.16 | 89.13 | 103.84 | 85.04 | 89.09 | 115.54 | 101.74 | 85.31 | 109.67 | 83.02 | 95.7 | 101.41 | 90.46 | 100.63 | 144.96 | 92.25 | 87.27 | 93.23 | 99.99 | 88.87
87783 | EMBOÇO OU MASSA ÚNICA EM ARGAMASSA INDUSTRIALIZADA, PREPARO MECÂNICO E APLICAÇÃO COM EQUIPAMENTO DE MISTURA E PROJEÇÃO DE 1,5 M3/H DE ARGAMASSA EM PANOS DE FACHADA COM PRESENÇA DE VÃOS, ESPESSURA DE 35 MM. AF_08/2022 | M2 | 144.09 | 120.45 | 154.93 | 126.36 | 128.51 | 149.19 | 110.43 | 119.07 | 116.83 | 136.62 | 111.19 | 116.96 | 152.16 | 133.48 | 112.02 | 144.3 | 108.74 | 125.05 | 132.65 | 118.79 | 131.83 | 191.63 | 120.96 | 114.15 | 122.55 | 131.04 | 116.66
87787 | EMBOÇO OU MASSA ÚNICA EM ARGAMASSA INDUSTRIALIZADA, PREPARO MECÂNICO E APLICAÇÃO COM EQUIPAMENTO DE MISTURA E PROJEÇÃO DE 1,5 M3/H DE ARGAMASSA EM PANOS DE FACHADA COM PRESENÇA DE VÃOS, ESPESSURA DE 45 MM. AF_08/2022 | M2 | 168.89 | 141.05 | 182.55 | 148.68 | 149.05 | 176.01 | 126.86 | 136.95 | 135.33 | 160.31 | 127.97 | 136.74 | 180.5 | 155.51 | 130.81 | 169.54 | 125.91 | 143 | 151.46 | 138.61 | 153.27 | 228.62 | 140.75 | 130.96 | 143.5 | 150.97 | 135.89
87791 | EMBOÇO OU MASSA ÚNICA EM ARGAMASSA INDUSTRIALIZADA, PREPARO MECÂNICO E APLICAÇÃO COM EQUIPAMENTO DE MISTURA E PROJEÇÃO DE 1,5 M3/H DE ARGAMASSA EM PANOS DE FACHADA COM PRESENÇA DE VÃOS, ESPESSURA MAIOR OU IGUAL A 50 MM. AF_08/2022 | M2 | 186.18 | 155.38 | 201.17 | 163.83 | 164.38 | 193.97 | 139.92 | 150.94 | 149.2 | 176.7 | 141.08 | 150.69 | 198.77 | 171.4 | 144.15 | 186.85 | 138.79 | 157.73 | 167.15 | 152.79 | 168.89 | 251.89 | 155.11 | 144.44 | 158.17 | 166.53 | 149.78
87832 | EMBOÇO OU MASSA ÚNICA EM ARGAMASSA INDUSTRIALIZADA, PREPARO MECÂNICO E APLICAÇÃO COM EQUIPAMENTO DE MISTURA E PROJEÇÃO DE 1,5 M3/H DE ARGAMASSA NAS PAREDES INTERNAS DA SACADA, ESPESSURA 35 MM, SEM USO DE TELA METÁLICA. AF_08/2022 | M2 | 172.78 | 143.15 | 184.75 | 150.62 | 155.54 | 177.95 | 134.04 | 143.38 | 140.91 | 163.5 | 134.23 | 139.66 | 179.31 | 160 | 134.11 | 172.35 | 130.79 | 152.3 | 162.61 | 142.51 | 157.68 | 226.98 | 144.96 | 138.74 | 146.64 | 159.31 | 140.11
87812 | EMBOÇO OU MASSA ÚNICA EM ARGAMASSA INDUSTRIALIZADA, PREPARO MECÂNICO E APLICAÇÃO COM EQUIPAMENTO DE MISTURA E PROJEÇÃO DE 1,5 M3/H EM SUPERFÍCIES EXTERNAS DA SACADA, ESPESSURA 25 MM, SEM USO DE TELA METÁLICA. AF_08/2022 | M2 | 129.91 | 107.58 | 136.93 | 112 | 120.19 | 131.51 | 105.88 | 112.72 | 109.08 | 122.55 | 105.44 | 105.52 | 130.15 | 122.01 | 101.69 | 128.7 | 101.26 | 121.62 | 130.5 | 108.32 | 120.75 | 162.7 | 110.87 | 109.94 | 110.44 | 125.12 | 106.97
87816 | EMBOÇO OU MASSA ÚNICA EM ARGAMASSA INDUSTRIALIZADA, PREPARO MECÂNICO E APLICAÇÃO COM EQUIPAMENTO DE MISTURA E PROJEÇÃO DE 1,5 M3/H EM SUPERFÍCIES EXTERNAS DA SACADA, ESPESSURA 35 MM, SEM USO DE TELA METÁLICA. AF_08/2022 | M2 | 162.85 | 134.88 | 172.41 | 140.87 | 149.47 | 165.72 | 130.82 | 139.48 | 135.57 | 153.77 | 130.49 | 132.09 | 164.91 | 152.32 | 127.17 | 161.67 | 125.85 | 149.81 | 160.51 | 135.35 | 150.55 | 206.96 | 138.29 | 135.72 | 138.38 | 154.86 | 133.49
87820 | EMBOÇO OU MASSA ÚNICA EM ARGAMASSA INDUSTRIALIZADA, PREPARO MECÂNICO E APLICAÇÃO COM EQUIPAMENTO DE MISTURA E PROJEÇÃO DE 1,5 M3/H EM SUPERFÍCIES EXTERNAS DA SACADA, ESPESSURA 45 MM, SEM USO DE TELA METÁLICA. AF_08/2022 | M2 | 186.04 | 154.12 | 198.22 | 161.73 | 168.66 | 190.79 | 146.19 | 156.18 | 152.86 | 175.91 | 146.17 | 150.58 | 191.39 | 172.91 | 144.73 | 185.26 | 141.9 | 166.58 | 178.09 | 153.88 | 170.59 | 241.53 | 156.78 | 151.43 | 157.97 | 173.49 | 151.46
87824 | EMBOÇO OU MASSA ÚNICA EM ARGAMASSA INDUSTRIALIZADA, PREPARO MECÂNICO E APLICAÇÃO COM EQUIPAMENTO DE MISTURA E PROJEÇÃO DE 1,5 M3/H EM SUPERFÍCIES EXTERNAS DA SACADA, ESPESSURA MAIOR OU IGUAL A 50 MM, SEM USO DE TELA METÁLICA. AF_08/2022 | M2 | 214.35 | 177.55 | 227.67 | 185.89 | 195.52 | 218.99 | 170.29 | 181.74 | 177.27 | 202.55 | 170.06 | 173.67 | 218.81 | 199.84 | 167.06 | 213.13 | 164.56 | 194.51 | 208.19 | 177.72 | 197.35 | 275.37 | 181.32 | 176.53 | 182.08 | 201.84 | 175.1
87828 | EMBOÇO OU MASSA ÚNICA EM ARGAMASSA INDUSTRIALIZADA, PREPARO MECÂNICO E APLICAÇÃO COM EQUIPAMENTO DE MISTURA E PROJEÇÃO DE 1,5 M3/H NAS PAREDES INTERNAS DA SACADA, ESPESSURA 25 MM, SEM USO DE TELA METÁLICA. AF_08/2022 | M2 | 136.18 | 112.82 | 145.04 | 118.35 | 123.55 | 139.59 | 107.15 | 114.45 | 111.98 | 128.76 | 107.13 | 110.23 | 139.97 | 126.61 | 105.96 | 135.59 | 103.95 | 122.13 | 130.59 | 112.66 | 124.92 | 176.58 | 114.8 | 111 | 115.64 | 127.15 | 110.9
104251 | EMBOÇO OU MASSA ÚNICA EM ARGAMASSA INDUSTRIALIZADA, PREPARO MECÂNICO E APLICAÇÃO COM EQUIPAMENTO DE MISTURA E PROJEÇÃO DE 1,5 M3/H, NAS SUPERFÍCIES EXTERNAS DA SACADA, ESPESSURA DE 25 MM, ACESSO POR ANDAIME, SEM USO DE TELA METÁLICA. AF_08/2022 | M2 | 122.84 | 101.73 | 129.95 | 106.19 | 112.9 | 124.88 | 98.94 | 105.45 | 102.42 | 115.98 | 98.66 | 99.66 | 124.15 | 114.98 | 95.97 | 121.91 | 95.08 | 113.35 | 121.49 | 102.15 | 113.67 | 155.7 | 104.41 | 102.65 | 104.39 | 117.08 | 100.77
104255 | EMBOÇO OU MASSA ÚNICA EM ARGAMASSA INDUSTRIALIZADA, PREPARO MECÂNICO E APLICAÇÃO COM EQUIPAMENTO DE MISTURA E PROJEÇÃO DE 1,5 M3/H, NAS SUPERFÍCIES EXTERNAS DA SACADA, ESPESSURA DE 35 MM, ACESSO POR ANDAIME, SEM USO DE TELA METÁLICA. AF_08/2022 | M2 | 154.66 | 128.12 | 164.3 | 134.15 | 141.02 | 158.04 | 122.77 | 131.05 | 127.86 | 146.16 | 122.64 | 125.3 | 157.97 | 144.16 | 120.53 | 153.81 | 118.68 | 140.22 | 150.08 | 128.21 | 142.35 | 198.84 | 130.8 | 127.28 | 131.37 | 145.54 | 126.31
104259 | EMBOÇO OU MASSA ÚNICA EM ARGAMASSA INDUSTRIALIZADA, PREPARO MECÂNICO E APLICAÇÃO COM EQUIPAMENTO DE MISTURA E PROJEÇÃO DE 1,5 M3/H, NAS SUPERFÍCIES EXTERNAS DA SACADA, ESPESSURA DE 45 MM, ACESSO POR ANDAIME, SEM USO DE TELA METÁLICA. AF_08/2022 | M2 | 177.85 | 147.36 | 190.11 | 155.01 | 160.21 | 183.11 | 138.14 | 147.75 | 145.15 | 168.3 | 138.32 | 143.79 | 184.45 | 164.75 | 138.09 | 177.4 | 134.73 | 156.99 | 167.66 | 146.74 | 162.39 | 233.41 | 149.29 | 142.99 | 150.96 | 164.17 | 144.28
104263 | EMBOÇO OU MASSA ÚNICA EM ARGAMASSA INDUSTRIALIZADA, PREPARO MECÂNICO E APLICAÇÃO COM EQUIPAMENTO DE MISTURA E PROJEÇÃO DE 1,5 M3/H, NAS SUPERFÍCIES EXTERNAS DA SACADA, ESPESSURA DE 50 MM, ACESSO POR ANDAIME, SEM USO DE TELA METÁLICA. AF_08/2022 | M2 | 204.26 | 169.22 | 217.67 | 177.6 | 185.09 | 209.52 | 160.37 | 171.35 | 167.76 | 193.15 | 160.37 | 165.31 | 210.25 | 189.78 | 158.87 | 203.42 | 155.72 | 182.7 | 195.32 | 168.91 | 187.24 | 265.37 | 172.08 | 166.12 | 173.43 | 190.34 | 166.25
87794 | EMBOÇO OU MASSA ÚNICA EM ARGAMASSA TRAÇO 1:2:8, PREPARO MANUAL, APLICADA MANUALMENTE EM PANOS CEGOS DE FACHADA (SEM PRESENÇA DE VÃOS), ESPESSURA DE 25 MM. AF_09/2022 | M2 | 55.96 | 42.27 | 50.68 | 45.24 | 51 | 46.16 | 50.58 | 48.13 | 47.37 | 47.53 | 47.98 | 41.95 | 45.16 | 54.23 | 41.59 | 49.7 | 44.67 | 51.19 | 56.27 | 41.13 | 53.02 | 50.87 | 44.79 | 48.63 | 43.4 | 49.05 | 46.4
87799 | EMBOÇO OU MASSA ÚNICA EM ARGAMASSA TRAÇO 1:2:8, PREPARO MANUAL, APLICADA MANUALMENTE EM PANOS CEGOS DE FACHADA (SEM PRESENÇA DE VÃOS), ESPESSURA DE 35 MM. AF_08/2022 | M2 | 77.13 | 58.01 | 69.91 | 62.24 | 70.65 | 63.82 | 69.84 | 66.32 | 65.41 | 65.62 | 66.13 | 57.73 | 61.85 | 74.6 | 57.3 | 68.55 | 61.53 | 71.03 | 78.34 | 56.87 | 72.81 | 70.26 | 61.72 | 67.32 | 59.87 | 68.25 | 63.95
87803 | EMBOÇO OU MASSA ÚNICA EM ARGAMASSA TRAÇO 1:2:8, PREPARO MANUAL, APLICADA MANUALMENTE EM PANOS CEGOS DE FACHADA (SEM PRESENÇA DE VÃOS), ESPESSURA DE 45 MM. AF_08/2022 | M2 | 87.57 | 64.9 | 78.54 | 70.43 | 79.24 | 71.42 | 78.57 | 73.49 | 73.34 | 73.73 | 73.99 | 64.63 | 69.44 | 84.29 | 64.32 | 77.08 | 69.02 | 78.34 | 86.75 | 63.26 | 81.87 | 79.04 | 68.85 | 74.97 | 67.15 | 75.26 | 72.1
87807 | EMBOÇO OU MASSA ÚNICA EM ARGAMASSA TRAÇO 1:2:8, PREPARO MANUAL, APLICADA MANUALMENTE EM PANOS CEGOS DE FACHADA (SEM PRESENÇA DE VÃOS), ESPESSURA MAIOR OU IGUAL A 50 MM. AF_08/2022 | M2 | 95.88 | 70.88 | 85.91 | 77.05 | 86.72 | 78.11 | 85.96 | 80.24 | 80.21 | 80.66 | 80.88 | 70.64 | 75.85 | 92.21 | 70.33 | 84.32 | 75.47 | 85.61 | 94.89 | 69.14 | 89.48 | 86.5 | 75.24 | 81.97 | 73.44 | 82.27 | 78.87
104218 | EMBOÇO OU MASSA ÚNICA EM ARGAMASSA TRAÇO 1:2:8, PREPARO MANUAL, APLICADA MANUALMENTE EM PANOS DE FACHADA COM PRESENÇA DE VÃOS, ESPESSURA DE 25 MM, ACESSO POR ANDAIME. AF_08/2022 | M2 | 68.64 | 52.23 | 62.82 | 55.51 | 63.66 | 57.57 | 62.7 | 60.28 | 58.88 | 58.95 | 59.61 | 51.99 | 55.46 | 66.64 | 51.5 | 61.53 | 55.34 | 64.97 | 71.47 | 51.56 | 65.27 | 63.08 | 55.78 | 61.02 | 53.86 | 62.49 | 57.25
87777 | EMBOÇO OU MASSA ÚNICA EM ARGAMASSA TRAÇO 1:2:8, PREPARO MANUAL, APLICADA MANUALMENTE EM PANOS DE FACHADA COM PRESENÇA DE VÃOS, ESPESSURA DE 25 MM. AF_08/2022 | M2 | 73.01 | 55.84 | 67.14 | 59.1 | 68.18 | 61.67 | 66.99 | 64.79 | 63.01 | 63.02 | 63.82 | 55.62 | 59.17 | 70.99 | 55.04 | 65.74 | 59.17 | 70.09 | 77.04 | 55.38 | 69.66 | 67.42 | 59.78 | 65.54 | 57.6 | 67.47 | 61.07
104222 | EMBOÇO OU MASSA ÚNICA EM ARGAMASSA TRAÇO 1:2:8, PREPARO MANUAL, APLICADA MANUALMENTE EM PANOS DE FACHADA COM PRESENÇA DE VÃOS, ESPESSURA DE 35 MM, ACESSO POR ANDAIME. AF_08/2022 | M2 | 89.23 | 67.37 | 81.38 | 72.01 | 82.58 | 74.54 | 81.3 | 77.66 | 76.26 | 76.41 | 77.08 | 67.18 | 71.58 | 86.39 | 66.64 | 79.73 | 71.6 | 83.81 | 92.47 | 66.62 | 84.41 | 81.82 | 72.03 | 78.91 | 69.72 | 80.7 | 74.23
87781 | EMBOÇO OU MASSA ÚNICA EM ARGAMASSA TRAÇO 1:2:8, PREPARO MANUAL, APLICADA MANUALMENTE EM PANOS DE FACHADA COM PRESENÇA DE VÃOS, ESPESSURA DE 35 MM. AF_08/2022 | M2 | 94.84 | 72 | 86.93 | 76.61 | 88.36 | 79.79 | 86.8 | 83.43 | 81.54 | 81.63 | 82.46 | 71.83 | 76.34 | 91.98 | 71.19 | 85.12 | 76.51 | 90.37 | 99.62 | 71.51 | 90.03 | 87.37 | 77.17 | 84.71 | 74.53 | 87.09 | 79.15
104226 | EMBOÇO OU MASSA ÚNICA EM ARGAMASSA TRAÇO 1:2:8, PREPARO MANUAL, APLICADA MANUALMENTE EM PANOS DE FACHADA COM PRESENÇA DE VÃOS, ESPESSURA DE 45 MM, ACESSO POR ANDAIME. AF_08/2022 | M2 | 100.41 | 74.74 | 90.61 | 80.78 | 91.77 | 82.68 | 90.64 | 85.32 | 84.74 | 85.09 | 85.49 | 74.57 | 79.7 | 96.77 | 74.16 | 88.86 | 79.61 | 91.63 | 101.46 | 73.46 | 94.11 | 91.21 | 79.66 | 87.1 | 77.51 | 88.2 | 82.95
87786 | EMBOÇO OU MASSA ÚNICA EM ARGAMASSA TRAÇO 1:2:8, PREPARO MANUAL, APLICADA MANUALMENTE EM PANOS DE FACHADA COM PRESENÇA DE VÃOS, ESPESSURA DE 45 MM. AF_08/2022 | M2 | 106.02 | 79.37 | 96.16 | 85.38 | 97.55 | 87.93 | 96.14 | 91.09 | 90.02 | 90.31 | 90.87 | 79.22 | 84.46 | 102.36 | 78.71 | 94.25 | 84.52 | 98.19 | 108.61 | 78.35 | 99.73 | 96.76 | 84.8 | 92.9 | 82.32 | 94.59 | 87.87
104230 | EMBOÇO OU MASSA ÚNICA EM ARGAMASSA TRAÇO 1:2:8, PREPARO MANUAL, APLICADA MANUALMENTE EM PANOS DE FACHADA COM PRESENÇA DE VÃOS, ESPESSURA DE 50 MM, ACESSO POR ANDAIME. AF_08/2022 | M2 | 116.72 | 87.27 | 105.84 | 93.96 | 107.43 | 96.8 | 105.84 | 100.2 | 99.09 | 99.42 | 99.99 | 87.16 | 92.87 | 112.64 | 86.61 | 103.74 | 93 | 108.12 | 119.65 | 86.24 | 109.69 | 106.54 | 93.3 | 102.27 | 90.61 | 104.18 | 96.71
104234 | EMBOÇO OU MASSA ÚNICA EM ARGAMASSA TRAÇO 1:2:8, PREPARO MANUAL, APLICADA MANUALMENTE EM PANOS DE FACHADA SEM PRESENÇA DE VÃOS, ESPESSURA DE 25 MM, ACESSO POR ANDAIME. AF_08/2022 | M2 | 53.38 | 40.14 | 48.13 | 43.13 | 48.34 | 43.75 | 48.05 | 45.47 | 44.94 | 45.13 | 45.5 | 39.8 | 42.98 | 51.67 | 39.49 | 47.23 | 42.42 | 48.17 | 52.98 | 38.88 | 50.43 | 48.31 | 42.42 | 45.97 | 41.19 | 46.12 | 44.13
104238 | EMBOÇO OU MASSA ÚNICA EM ARGAMASSA TRAÇO 1:2:8, PREPARO MANUAL, APLICADA MANUALMENTE EM PANOS DE FACHADA SEM PRESENÇA DE VÃOS, ESPESSURA DE 35 MM, ACESSO POR ANDAIME. AF_08/2022 | M2 | 73.31 | 54.85 | 66.14 | 59.11 | 66.71 | 60.24 | 66.09 | 62.39 | 61.81 | 62.07 | 62.47 | 54.56 | 58.61 | 70.8 | 54.21 | 64.89 | 58.19 | 66.57 | 73.47 | 53.54 | 68.99 | 66.48 | 58.23 | 63.39 | 56.6 | 63.91 | 60.61
104242 | EMBOÇO OU MASSA ÚNICA EM ARGAMASSA TRAÇO 1:2:8, PREPARO MANUAL, APLICADA MANUALMENTE EM PANOS DE FACHADA SEM PRESENÇA DE VÃOS, ESPESSURA DE 45 MM, ACESSO POR ANDAIME. AF_08/2022 | M2 | 83.75 | 61.74 | 74.77 | 67.3 | 75.3 | 67.84 | 74.82 | 69.56 | 69.74 | 70.18 | 70.33 | 61.46 | 66.2 | 80.49 | 61.23 | 73.42 | 65.68 | 73.88 | 81.88 | 59.93 | 78.05 | 75.26 | 65.36 | 71.04 | 63.88 | 70.92 | 68.76
104246 | EMBOÇO OU MASSA ÚNICA EM ARGAMASSA TRAÇO 1:2:8, PREPARO MANUAL, APLICADA MANUALMENTE EM PANOS DE FACHADA SEM PRESENÇA DE VÃOS, ESPESSURA DE 50 MM, ACESSO POR ANDAIME. AF_08/2022 | M2 | 91.67 | 67.41 | 81.75 | 73.6 | 82.38 | 74.17 | 81.83 | 75.91 | 76.24 | 76.75 | 76.85 | 67.15 | 72.28 | 88.03 | 66.92 | 80.27 | 71.78 | 80.69 | 89.52 | 65.48 | 85.28 | 82.32 | 71.4 | 77.64 | 69.84 | 77.48 | 75.18
104250 | EMBOÇO OU MASSA ÚNICA EM ARGAMASSA TRAÇO 1:2:8, PREPARO MANUAL, APLICADA MANUALMENTE EM SUPERFÍCIES EXTERNAS DA SACADA, ESPESSURA DE 25 MM, ACESSO POR ANDAIME, SEM USO DE TELA METÁLICA. AF_08/2022 | M2 | 90.97 | 69.99 | 84.99 | 73.55 | 87.44 | 78.83 | 84.84 | 83.11 | 80.12 | 79.93 | 80.96 | 70.24 | 73.41 | 88.47 | 69.5 | 83.02 | 74.74 | 92.02 | 101.54 | 71.34 | 86.97 | 85.52 | 76.11 | 84.63 | 73.02 | 89.23 | 76.77
87811 | EMBOÇO OU MASSA ÚNICA EM ARGAMASSA TRAÇO 1:2:8, PREPARO MANUAL, APLICADA MANUALMENTE EM SUPERFÍCIES EXTERNAS DA SACADA, ESPESSURA DE 25 MM, SEM USO DE TELA METÁLICA DE REFORÇO CONTRA FISSURAÇÃO. AF_08/2022 | M2 | 98.82 | 76.48 | 92.76 | 80 | 95.55 | 86.19 | 92.55 | 91.2 | 87.52 | 87.23 | 88.5 | 76.75 | 80.08 | 96.29 | 75.86 | 90.57 | 81.61 | 101.21 | 111.56 | 78.19 | 94.83 | 93.31 | 83.3 | 92.73 | 79.74 | 98.17 | 83.64
104254 | EMBOÇO OU MASSA ÚNICA EM ARGAMASSA TRAÇO 1:2:8, PREPARO MANUAL, APLICADA MANUALMENTE EM SUPERFÍCIES EXTERNAS DA SACADA, ESPESSURA DE 35 MM, ACESSO POR ANDAIME, SEM USO DE TELA METÁLICA. AF_08/2022 | M2 | 110.89 | 84.7 | 103 | 89.53 | 105.81 | 95.33 | 102.87 | 100.03 | 96.99 | 96.87 | 97.91 | 85 | 89.04 | 107.61 | 84.21 | 100.67 | 90.52 | 110.42 | 122.04 | 86 | 105.52 | 103.7 | 91.91 | 102.06 | 88.43 | 107.01 | 93.23
87815 | EMBOÇO OU MASSA ÚNICA EM ARGAMASSA TRAÇO 1:2:8, PREPARO MANUAL, APLICADA MANUALMENTE EM SUPERFÍCIES EXTERNAS DA SACADA, ESPESSURA DE 35 MM, SEM USO DE TELA METÁLICA DE REFORÇO CONTRA FISSURAÇÃO. AF_08/2022 | M2 | 119.99 | 92.2 | 111.99 | 96.98 | 115.18 | 103.85 | 111.8 | 109.38 | 105.55 | 105.33 | 106.64 | 92.54 | 96.75 | 116.65 | 91.58 | 109.41 | 98.47 | 121.05 | 133.62 | 93.92 | 114.62 | 112.71 | 100.23 | 111.43 | 96.21 | 117.36 | 101.19
104258 | EMBOÇO OU MASSA ÚNICA EM ARGAMASSA TRAÇO 1:2:8, PREPARO MANUAL, APLICADA MANUALMENTE EM SUPERFÍCIES EXTERNAS DA SACADA, ESPESSURA DE 45 MM, ACESSO POR ANDAIME, SEM USO DE TELA METÁLICA. AF_08/2022 | M2 | 121.33 | 91.59 | 111.63 | 97.72 | 114.4 | 102.93 | 111.6 | 107.2 | 104.92 | 104.98 | 105.77 | 91.9 | 96.63 | 117.3 | 91.23 | 109.2 | 98.01 | 117.73 | 130.45 | 92.39 | 114.58 | 112.48 | 99.04 | 109.71 | 95.71 | 114.02 | 101.38
87819 | EMBOÇO OU MASSA ÚNICA EM ARGAMASSA TRAÇO 1:2:8, PREPARO MANUAL, APLICADA MANUALMENTE EM SUPERFÍCIES EXTERNAS DA SACADA, ESPESSURA DE 45 MM, SEM USO DE TELA METÁLICA DE REFORÇO CONTRA FISSURAÇÃO. AF_08/2022 | M2 | 130.43 | 99.09 | 120.62 | 105.17 | 123.77 | 111.45 | 120.53 | 116.55 | 113.48 | 113.44 | 114.5 | 99.44 | 104.34 | 126.34 | 98.6 | 117.94 | 105.96 | 128.36 | 142.03 | 100.31 | 123.68 | 121.49 | 107.36 | 119.08 | 103.49 | 124.37 | 109.34
104262 | EMBOÇO OU MASSA ÚNICA EM ARGAMASSA TRAÇO 1:2:8, PREPARO MANUAL, APLICADA MANUALMENTE EM SUPERFÍCIES EXTERNAS DA SACADA, ESPESSURA DE 50 MM, ACESSO POR ANDAIME, SEM USO DE TELA METÁLICA. AF_08/2022 | M2 | 153.39 | 117.17 | 142.47 | 123.82 | 146.36 | 131.86 | 142.31 | 138.38 | 134.15 | 134 | 135.44 | 117.58 | 123.17 | 148.84 | 116.48 | 139.25 | 125.22 | 152.75 | 168.83 | 118.96 | 145.96 | 143.44 | 127.15 | 141.18 | 122.31 | 148.04 | 128.96
87823 | EMBOÇO OU MASSA ÚNICA EM ARGAMASSA TRAÇO 1:2:8, PREPARO MANUAL, APLICADA MANUALMENTE EM SUPERFÍCIES EXTERNAS DA SACADA, ESPESSURA MAIOR OU IGUAL A 50 MM, SEM USO DE TELA METÁLICA DE REFORÇO CONTRA FISSURAÇÃO. AF_08/2022 | M2 | 165.79 | 127.41 | 154.74 | 134 | 159.16 | 143.49 | 154.49 | 151.13 | 145.84 | 145.53 | 147.35 | 127.85 | 133.69 | 161.18 | 126.53 | 151.17 | 136.07 | 167.26 | 184.63 | 129.77 | 158.36 | 155.73 | 138.49 | 153.96 | 132.93 | 162.16 | 139.81
87827 | EMBOÇO OU MASSA ÚNICA EM ARGAMASSA TRAÇO 1:2:8, PREPARO MANUAL, APLICADA MANUALMENTE NAS PAREDES INTERNAS DA SACADA, ESPESSURA DE 25 MM, SEM USO DE TELA METÁLICA DE REFORÇO CONTRA FISSURAÇÃO. AF_08/2022 | M2 | 95.68 | 72.72 | 88.52 | 77.15 | 90.85 | 81.81 | 88.45 | 85.59 | 83.28 | 83.25 | 84.04 | 72.98 | 76.57 | 92.69 | 72.36 | 86.55 | 77.77 | 94.29 | 104.31 | 73.65 | 90.76 | 89.16 | 78.82 | 87.43 | 75.96 | 91.36 | 80.22
87831 | EMBOÇO OU MASSA ÚNICA EM ARGAMASSA TRAÇO 1:2:8, PREPARO MANUAL, APLICADA MANUALMENTE NAS PAREDES INTERNAS DA SACADA, ESPESSURA DE 35 MM, SEM USO DE TELA METÁLICA DE REFORÇO CONTRA FISSURAÇÃO. AF_08/2022 | M2 | 117.57 | 88.68 | 108.09 | 94.67 | 110.76 | 99.66 | 108.09 | 103.74 | 101.58 | 101.66 | 102.41 | 88.99 | 93.59 | 113.63 | 88.35 | 105.76 | 94.9 | 113.91 | 126.22 | 89.43 | 110.98 | 108.93 | 95.89 | 106.19 | 92.68 | 110.31 | 98.19
104220 | EMBOÇO OU MASSA ÚNICA EM ARGAMASSA TRAÇO 1:2:8, PREPARO MECÂNICA COM BETONEIRA 400 L, APLICADA COM PROJETOR TIPO CANEQUINHA EM PANOS DE FACHADA COM PRESENÇA DE VÃOS, ESPESSURA DE 25 MM, ACESSO POR ANDAIME. AF_08/2022 | M2 | 67.38 | 51.52 | 62.39 | 55.58 | 64.6 | 57.15 | 61.89 | 59.56 | 57.68 | 57.99 | 59.39 | 52.56 | 55.12 | 65.43 | 50.95 | 60.14 | 55.67 | 62.69 | 68.22 | 51.46 | 63.7 | 62.12 | 56.45 | 60.25 | 53.71 | 59.33 | 56.79
104203 | EMBOÇO OU MASSA ÚNICA EM ARGAMASSA TRAÇO 1:2:8, PREPARO MECÂNICA COM BETONEIRA 400 L, APLICADA COM PROJETOR TIPO CANEQUINHA EM PANOS DE FACHADA COM PRESENÇA DE VÃOS, ESPESSURA DE 25 MM, ACESSO POR BALANCIM MANUAL. AF_08/2022 | M2 | 71.9 | 55.35 | 66.86 | 59.4 | 69.24 | 61.42 | 66.33 | 64.2 | 61.97 | 62.23 | 63.74 | 56.4 | 59.04 | 69.94 | 54.73 | 64.5 | 59.69 | 67.88 | 73.81 | 55.48 | 68.22 | 66.6 | 60.63 | 64.9 | 57.66 | 64.38 | 60.82
104224 | EMBOÇO OU MASSA ÚNICA EM ARGAMASSA TRAÇO 1:2:8, PREPARO MECÂNICA COM BETONEIRA 400 L, APLICADA COM PROJETOR TIPO CANEQUINHA EM PANOS DE FACHADA COM PRESENÇA DE VÃOS, ESPESSURA DE 35 MM, ACESSO POR ANDAIME. AF_08/2022 | M2 | 87.6 | 66.39 | 80.83 | 72.09 | 83.85 | 73.97 | 80.19 | 76.71 | 74.63 | 75.12 | 76.76 | 67.94 | 71.11 | 84.8 | 65.9 | 77.85 | 72.02 | 80.81 | 88.18 | 66.48 | 82.3 | 80.55 | 72.92 | 77.93 | 69.52 | 76.51 | 73.6
104204 | EMBOÇO OU MASSA ÚNICA EM ARGAMASSA TRAÇO 1:2:8, PREPARO MECÂNICA COM BETONEIRA 400 L, APLICADA COM PROJETOR TIPO CANEQUINHA EM PANOS DE FACHADA COM PRESENÇA DE VÃOS, ESPESSURA DE 35 MM, ACESSO POR BALANCIM MANUAL. AF_08/2022 | M2 | 93.47 | 71.38 | 86.65 | 77.06 | 89.89 | 79.53 | 85.97 | 82.73 | 80.21 | 80.64 | 82.43 | 72.94 | 76.21 | 90.65 | 70.82 | 83.53 | 77.26 | 87.55 | 95.44 | 71.7 | 88.18 | 86.37 | 78.36 | 83.96 | 74.65 | 83.09 | 78.85
104228 | EMBOÇO OU MASSA ÚNICA EM ARGAMASSA TRAÇO 1:2:8, PREPARO MECÂNICA COM BETONEIRA 400 L, APLICADA COM PROJETOR TIPO CANEQUINHA EM PANOS DE FACHADA COM PRESENÇA DE VÃOS, ESPESSURA DE 45 MM, ACESSO POR ANDAIME. AF_08/2022 | M2 | 97.93 | 72.89 | 89.48 | 80.26 | 92.95 | 81.46 | 88.8 | 83.73 | 82.2 | 82.96 | 84.61 | 74.91 | 78.52 | 94.33 | 72.6 | 86.03 | 79.57 | 87.6 | 95.92 | 72.72 | 91.03 | 89.18 | 80.26 | 85.45 | 76.68 | 82.63 | 81.6
104205 | EMBOÇO OU MASSA ÚNICA EM ARGAMASSA TRAÇO 1:2:8, PREPARO MECÂNICA COM BETONEIRA 400 L, APLICADA COM PROJETOR TIPO CANEQUINHA EM PANOS DE FACHADA COM PRESENÇA DE VÃOS, ESPESSURA DE 45 MM, ACESSO POR BALANCIM MANUAL. AF_08/2022 | M2 | 103.8 | 77.88 | 95.3 | 85.23 | 98.99 | 87.02 | 94.58 | 89.75 | 87.78 | 88.48 | 90.28 | 79.91 | 83.62 | 100.18 | 77.52 | 91.71 | 84.81 | 94.34 | 103.18 | 77.94 | 96.91 | 95 | 85.7 | 91.48 | 81.81 | 89.21 | 86.85
104232 | EMBOÇO OU MASSA ÚNICA EM ARGAMASSA TRAÇO 1:2:8, PREPARO MECÂNICA COM BETONEIRA 400 L, APLICADA COM PROJETOR TIPO CANEQUINHA EM PANOS DE FACHADA COM PRESENÇA DE VÃOS, ESPESSURA DE 50 MM, ACESSO POR ANDAIME. AF_08/2022 | M2 | 108.21 | 80.49 | 98.87 | 88.67 | 102.75 | 90.06 | 98.15 | 92.48 | 90.85 | 91.69 | 93.47 | 82.75 | 86.67 | 104.19 | 80.24 | 95.08 | 87.92 | 96.88 | 106.14 | 80.39 | 100.53 | 98.57 | 88.68 | 94.47 | 84.72 | 91.45 | 90.18
104206 | EMBOÇO OU MASSA ÚNICA EM ARGAMASSA TRAÇO 1:2:8, PREPARO MECÂNICA COM BETONEIRA 400 L, APLICADA COM PROJETOR TIPO CANEQUINHA EM PANOS DE FACHADA COM PRESENÇA DE VÃOS, ESPESSURA DE 50 MM, ACESSO POR BALANCIM MANUAL. AF_08/2022 | M2 | 114.67 | 85.98 | 105.27 | 94.12 | 109.39 | 96.17 | 104.51 | 99.11 | 96.99 | 97.77 | 99.71 | 88.26 | 92.27 | 110.63 | 85.63 | 101.32 | 93.68 | 104.3 | 114.14 | 86.14 | 106.99 | 104.98 | 94.66 | 101.11 | 90.38 | 98.68 | 95.94
104236 | EMBOÇO OU MASSA ÚNICA EM ARGAMASSA TRAÇO 1:2:8, PREPARO MECÂNICA COM BETONEIRA 400 L, APLICADA COM PROJETOR TIPO CANEQUINHA EM PANOS DE FACHADA SEM PRESENÇA DE VÃOS, ESPESSURA DE 25 MM, ACESSO POR ANDAIME. AF_08/2022 | M2 | 51.74 | 38.83 | 47.23 | 42.54 | 48.73 | 42.8 | 46.78 | 44.32 | 43.26 | 43.67 | 44.74 | 39.69 | 42.02 | 50.06 | 38.32 | 45.39 | 42.1 | 45.71 | 49.71 | 38.17 | 48.45 | 46.9 | 42.48 | 44.79 | 40.42 | 42.8 | 43.1
104207 | EMBOÇO OU MASSA ÚNICA EM ARGAMASSA TRAÇO 1:2:8, PREPARO MECÂNICA COM BETONEIRA 400 L, APLICADA COM PROJETOR TIPO CANEQUINHA EM PANOS DE FACHADA SEM PRESENÇA DE VÃOS, ESPESSURA DE 25 MM, ACESSO POR BALANCIM MANUAL. AF_08/2022 | M2 | 54.52 | 41.18 | 49.98 | 44.89 | 51.58 | 45.42 | 49.5 | 47.17 | 45.9 | 46.27 | 47.44 | 42.04 | 44.43 | 52.82 | 40.64 | 48.06 | 44.57 | 48.9 | 53.14 | 40.63 | 51.24 | 49.67 | 45.05 | 47.64 | 42.86 | 45.9 | 45.57
104240 | EMBOÇO OU MASSA ÚNICA EM ARGAMASSA TRAÇO 1:2:8, PREPARO MECÂNICA COM BETONEIRA 400 L, APLICADA COM PROJETOR TIPO CANEQUINHA EM PANOS DE FACHADA SEM PRESENÇA DE VÃOS, ESPESSURA DE 35 MM, ACESSO POR ANDAIME. AF_08/2022 | M2 | 71.39 | 53.37 | 65.2 | 58.6 | 67.52 | 59.24 | 64.64 | 61.12 | 59.82 | 60.38 | 61.72 | 54.7 | 57.63 | 68.9 | 52.93 | 62.68 | 58.05 | 63.5 | 69.29 | 52.88 | 66.62 | 64.88 | 58.57 | 62.08 | 55.85 | 59.7 | 59.49
104208 | EMBOÇO OU MASSA ÚNICA EM ARGAMASSA TRAÇO 1:2:8, PREPARO MECÂNICA COM BETONEIRA 400 L, APLICADA COM PROJETOR TIPO CANEQUINHA EM PANOS DE FACHADA SEM PRESENÇA DE VÃOS, ESPESSURA DE 35 MM, ACESSO POR BALANCIM MANUAL. AF_08/2022 | M2 | 75.39 | 56.77 | 69.17 | 61.99 | 71.62 | 63.02 | 68.58 | 65.21 | 63.62 | 64.13 | 65.58 | 58.11 | 61.09 | 72.88 | 56.26 | 66.54 | 61.63 | 68.09 | 74.24 | 56.44 | 70.63 | 68.86 | 62.27 | 66.18 | 59.35 | 64.18 | 63.05
104244 | EMBOÇO OU MASSA ÚNICA EM ARGAMASSA TRAÇO 1:2:8, PREPARO MECÂNICA COM BETONEIRA 400 L, APLICADA COM PROJETOR TIPO CANEQUINHA EM PANOS DE FACHADA SEM PRESENÇA DE VÃOS, ESPESSURA DE 45 MM, ACESSO POR ANDAIME. AF_08/2022 | M2 | 81.09 | 59.49 | 73.33 | 66.28 | 76.06 | 66.28 | 72.72 | 67.71 | 66.93 | 67.74 | 69.1 | 61.25 | 64.59 | 77.84 | 59.23 | 70.35 | 65.15 | 69.88 | 76.56 | 58.74 | 74.82 | 72.99 | 65.47 | 69.15 | 62.58 | 65.46 | 67.01
104209 | EMBOÇO OU MASSA ÚNICA EM ARGAMASSA TRAÇO 1:2:8, PREPARO MECÂNICA COM BETONEIRA 400 L, APLICADA COM PROJETOR TIPO CANEQUINHA EM PANOS DE FACHADA SEM PRESENÇA DE VÃOS, ESPESSURA DE 45 MM, ACESSO POR BALANCIM MANUAL. AF_08/2022 | M2 | 85.1 | 62.9 | 77.31 | 69.66 | 80.17 | 70.07 | 76.67 | 71.81 | 70.74 | 71.5 | 72.95 | 64.67 | 68.06 | 81.83 | 62.57 | 74.22 | 68.72 | 74.48 | 81.52 | 62.31 | 78.82 | 76.96 | 69.18 | 73.26 | 66.07 | 69.95 | 70.58
104248 | EMBOÇO OU MASSA ÚNICA EM ARGAMASSA TRAÇO 1:2:8, PREPARO MECÂNICA COM BETONEIRA 400 L, APLICADA COM PROJETOR TIPO CANEQUINHA EM PANOS DE FACHADA SEM PRESENÇA DE VÃOS, ESPESSURA DE 50 MM, ACESSO POR ANDAIME. AF_08/2022 | M2 | 85.18 | 61.9 | 76.63 | 69.46 | 79.52 | 69.07 | 76 | 70.22 | 69.76 | 70.71 | 72.02 | 63.87 | 67.4 | 81.55 | 61.73 | 73.45 | 68.02 | 72.19 | 79.23 | 61 | 78.13 | 76.27 | 68.2 | 71.88 | 65.26 | 67.48 | 70.08
104210 | EMBOÇO OU MASSA ÚNICA EM ARGAMASSA TRAÇO 1:2:8, PREPARO MECÂNICA COM BETONEIRA 400 L, APLICADA COM PROJETOR TIPO CANEQUINHA EM PANOS DE FACHADA SEM PRESENÇA DE VÃOS, ESPESSURA DE 50 MM, ACESSO POR BALANCIM MANUAL. AF_08/2022 | M2 | 89.05 | 65.18 | 80.47 | 72.74 | 83.51 | 72.74 | 79.82 | 74.19 | 73.45 | 74.35 | 75.77 | 67.18 | 70.76 | 85.41 | 64.97 | 77.2 | 71.47 | 76.63 | 84.03 | 64.44 | 82.01 | 80.12 | 71.79 | 75.86 | 68.65 | 71.81 | 73.54
104252 | EMBOÇO OU MASSA ÚNICA EM ARGAMASSA TRAÇO 1:2:8, PREPARO MECÂNICA COM BETONEIRA 400 L, APLICADA COM PROJETOR TIPO CANEQUINHA EM SUPERFÍCIES EXTERNAS DA SACADA, ESPESSURA DE 25 MM, ACESSO POR ANDAIME, SEM USO DE TELA METÁLICA. AF_08/2022 | M2 | 91.29 | 71.25 | 86.1 | 75.56 | 89.68 | 80.07 | 85.6 | 83.83 | 80.6 | 80.68 | 82.31 | 72.69 | 74.96 | 88.84 | 70.97 | 83.28 | 76.84 | 90.92 | 99.27 | 73.04 | 86.96 | 86.13 | 78.44 | 85.31 | 74.73 | 87.38 | 78.13
104211 | EMBOÇO OU MASSA ÚNICA EM ARGAMASSA TRAÇO 1:2:8, PREPARO MECÂNICA COM BETONEIRA 400 L, APLICADA COM PROJETOR TIPO CANEQUINHA EM SUPERFÍCIES EXTERNAS DA SACADA, ESPESSURA DE 25 MM, ACESSO POR BALANCIM MANUAL, SEM USO DE TELA METÁLICA. AF_08/2022 | M2 | 99.42 | 78.16 | 94.14 | 82.43 | 98.03 | 87.76 | 93.6 | 92.16 | 88.32 | 88.31 | 90.15 | 79.61 | 82.02 | 96.93 | 77.75 | 91.13 | 84.08 | 100.25 | 109.34 | 80.27 | 95.1 | 94.19 | 85.96 | 93.66 | 81.84 | 96.48 | 85.39
104212 | EMBOÇO OU MASSA ÚNICA EM ARGAMASSA TRAÇO 1:2:8, PREPARO MECÂNICA COM BETONEIRA 400 L, APLICADA COM PROJETOR TIPO CANEQUINHA EM SUPERFÍCIES EXTERNAS DA SACADA, ESPESSURA DE 35 MM, ACESSO POR BALANCIM MANUAL, SEM USO DE TELA METÁLICA. AF_08/2022 | M2 | 120.36 | 93.79 | 113.41 | 99.59 | 118.14 | 105.43 | 112.73 | 110.28 | 106.11 | 106.24 | 108.37 | 95.73 | 98.74 | 117.07 | 93.44 | 109.67 | 101.2 | 119.53 | 130.51 | 96.13 | 114.55 | 113.45 | 103.25 | 112.27 | 98.4 | 114.83 | 102.93
104213 | EMBOÇO OU MASSA ÚNICA EM ARGAMASSA TRAÇO 1:2:8, PREPARO MECÂNICA COM BETONEIRA 400 L, APLICADA COM PROJETOR TIPO CANEQUINHA EM SUPERFÍCIES EXTERNAS DA SACADA, ESPESSURA DE 45 MM, ACESSO POR BALANCIM MANUAL, SEM USO DE TELA METÁLICA. AF_08/2022 | M2 | 130.07 | 99.92 | 121.55 | 107.27 | 126.69 | 112.48 | 120.82 | 116.88 | 113.23 | 113.61 | 115.75 | 102.29 | 105.71 | 126.02 | 99.75 | 117.35 | 108.3 | 125.92 | 137.79 | 102 | 122.75 | 121.56 | 110.16 | 119.35 | 105.13 | 120.6 | 110.46
104214 | EMBOÇO OU MASSA ÚNICA EM ARGAMASSA TRAÇO 1:2:8, PREPARO MECÂNICA COM BETONEIRA 400 L, APLICADA COM PROJETOR TIPO CANEQUINHA EM SUPERFÍCIES EXTERNAS DA SACADA, ESPESSURA DE 50 MM, ACESSO POR BALANCIM MANUAL, SEM USO DE TELA METÁLICA. AF_08/2022 | M2 | 154.17 | 119.3 | 144.67 | 127.36 | 150.74 | 134.19 | 143.8 | 139.91 | 135.08 | 135.38 | 138 | 121.94 | 125.89 | 149.66 | 118.97 | 139.8 | 129.01 | 151.18 | 165.25 | 122.04 | 146.11 | 144.7 | 131.42 | 142.64 | 125.33 | 145.03 | 131.39
104215 | EMBOÇO OU MASSA ÚNICA EM ARGAMASSA TRAÇO 1:2:8, PREPARO MECÂNICA COM BETONEIRA 400 L, APLICADA COM PROJETOR TIPO CANEQUINHA EM SUPERFÍCIES INTERNAS DA SACADA, ESPESSURA DE 25 MM, SEM USO DE TELA METÁLICA. AF_08/2022 | M2 | 94.91 | 72.92 | 88.74 | 78.25 | 92.56 | 82.13 | 88.26 | 85.41 | 82.71 | 82.98 | 84.56 | 74.64 | 77.15 | 92.02 | 72.79 | 85.72 | 79.06 | 92.1 | 100.82 | 74.45 | 89.63 | 88.75 | 80.43 | 87.21 | 76.76 | 88.21 | 80.62
104216 | EMBOÇO OU MASSA ÚNICA EM ARGAMASSA TRAÇO 1:2:8, PREPARO MECÂNICA COM BETONEIRA 400 L, APLICADA COM PROJETOR TIPO CANEQUINHA EM SUPERFÍCIES INTERNAS DA SACADA, ESPESSURA DE 35 MM, SEM USO DE TELA METÁLICA. AF_08/2022 | M2 | 116.14 | 88.34 | 107.97 | 95.54 | 112.67 | 99.61 | 107.37 | 103.11 | 100.33 | 100.8 | 102.63 | 90.62 | 93.79 | 112.3 | 88.31 | 104.18 | 96.08 | 110.71 | 121.36 | 89.96 | 109.04 | 107.96 | 97.54 | 105.5 | 93.19 | 105.79 | 98.18
104217 | EMBOÇO OU MASSA ÚNICA EM ARGAMASSA TRAÇO 1:2:8, PREPARO MECÂNICA COM BETONEIRA 400 L, APLICADA MANUALMENTE EM PANOS DE FACHADA COM PRESENÇA DE VÃOS, ESPESSURA DE 25 MM, ACESSO POR ANDAIME. AF_08/2022 | M2 | 63.81 | 47.69 | 58.97 | 51.67 | 61.44 | 53.63 | 58.53 | 56.38 | 54.24 | 54.53 | 56 | 48.75 | 51.38 | 62.07 | 47.14 | 56.77 | 52.01 | 59.95 | 65.76 | 47.78 | 60.32 | 58.66 | 52.9 | 57.05 | 50.07 | 56.47 | 53.15
104221 | EMBOÇO OU MASSA ÚNICA EM ARGAMASSA TRAÇO 1:2:8, PREPARO MECÂNICA COM BETONEIRA 400 L, APLICADA MANUALMENTE EM PANOS DE FACHADA COM PRESENÇA DE VÃOS, ESPESSURA DE 35 MM, ACESSO POR ANDAIME. AF_08/2022 | M2 | 82.77 | 61.29 | 76.22 | 66.87 | 79.6 | 69.26 | 75.7 | 72.43 | 70.03 | 70.48 | 72.24 | 62.85 | 66.1 | 80.27 | 60.8 | 73.33 | 67.13 | 77.09 | 84.81 | 61.55 | 77.76 | 75.89 | 68.17 | 73.6 | 64.64 | 72.64 | 68.72
104225 | EMBOÇO OU MASSA ÚNICA EM ARGAMASSA TRAÇO 1:2:8, PREPARO MECÂNICA COM BETONEIRA 400 L, APLICADA MANUALMENTE EM PANOS DE FACHADA COM PRESENÇA DE VÃOS, ESPESSURA DE 45 MM, ACESSO POR ANDAIME. AF_08/2022 | M2 | 92.3 | 67.1 | 84.14 | 74.33 | 88.03 | 76.05 | 83.62 | 78.77 | 76.93 | 77.65 | 79.42 | 69.14 | 72.83 | 89.09 | 66.83 | 80.84 | 74 | 83.2 | 91.86 | 67.1 | 85.77 | 83.78 | 74.82 | 80.43 | 71.15 | 78.08 | 76.04
104229 | EMBOÇO OU MASSA ÚNICA EM ARGAMASSA TRAÇO 1:2:8, PREPARO MECÂNICA COM BETONEIRA 400 L, APLICADA MANUALMENTE EM PANOS DE FACHADA COM PRESENÇA DE VÃOS, ESPESSURA DE 50 MM, ACESSO POR ANDAIME. AF_08/2022 | M2 | 107.79 | 78.87 | 98.72 | 86.87 | 103.31 | 89.51 | 98.12 | 92.98 | 90.5 | 91.24 | 93.3 | 81.18 | 85.3 | 104.19 | 78.55 | 94.92 | 86.84 | 98.84 | 109.09 | 79.24 | 100.52 | 98.36 | 87.98 | 94.94 | 83.6 | 93.04 | 89.11
104233 | EMBOÇO OU MASSA ÚNICA EM ARGAMASSA TRAÇO 1:2:8, PREPARO MECÂNICA COM BETONEIRA 400 L, APLICADA MANUALMENTE EM PANOS DE FACHADA SEM PRESENÇA DE VÃOS, ESPESSURA DE 25 MM, ACESSO POR ANDAIME. AF_08/2022 | M2 | 48.88 | 35.91 | 44.54 | 39.55 | 46.26 | 40.07 | 44.16 | 41.83 | 40.6 | 41 | 42.13 | 36.78 | 39.17 | 47.41 | 35.43 | 42.78 | 39.31 | 43.49 | 47.66 | 35.35 | 45.8 | 44.19 | 39.74 | 42.27 | 37.66 | 40.5 | 40.3
104237 | EMBOÇO OU MASSA ÚNICA EM ARGAMASSA TRAÇO 1:2:8, PREPARO MECÂNICA COM BETONEIRA 400 L, APLICADA MANUALMENTE EM PANOS DE FACHADA SEM PRESENÇA DE VÃOS, ESPESSURA DE 35 MM, ACESSO POR ANDAIME. AF_08/2022 | M2 | 67.27 | 49.17 | 61.32 | 54.31 | 63.93 | 55.3 | 60.87 | 57.51 | 55.99 | 56.53 | 57.95 | 50.51 | 53.5 | 65.08 | 48.75 | 58.92 | 54.02 | 60.3 | 66.33 | 48.81 | 62.79 | 60.95 | 54.63 | 58.43 | 51.86 | 56.38 | 55.46
104241 | EMBOÇO OU MASSA ÚNICA EM ARGAMASSA TRAÇO 1:2:8, PREPARO MECÂNICA COM BETONEIRA 400 L, APLICADA MANUALMENTE EM PANOS DE FACHADA SEM PRESENÇA DE VÃOS, ESPESSURA DE 45 MM, ACESSO POR ANDAIME. AF_08/2022 | M2 | 76.18 | 54.61 | 68.73 | 61.28 | 71.81 | 61.65 | 68.27 | 63.43 | 62.44 | 63.23 | 64.66 | 56.39 | 59.79 | 73.32 | 54.39 | 65.93 | 60.44 | 66.01 | 72.92 | 53.99 | 70.27 | 68.32 | 60.85 | 64.82 | 57.94 | 61.47 | 62.31
104245 | EMBOÇO OU MASSA ÚNICA EM ARGAMASSA TRAÇO 1:2:8, PREPARO MECÂNICA COM BETONEIRA 400 L, APLICADA MANUALMENTE EM PANOS DE FACHADA SEM PRESENÇA DE VÃOS, ESPESSURA DE 50 MM, ACESSO POR ANDAIME. AF_08/2022 | M2 | 83.33 | 59.56 | 75.09 | 66.98 | 78.53 | 67.35 | 74.61 | 69.16 | 68.21 | 69.1 | 70.6 | 61.56 | 65.21 | 80.13 | 59.39 | 72.02 | 66.02 | 72.02 | 79.64 | 58.94 | 76.71 | 74.68 | 66.42 | 70.79 | 63.29 | 67.08 | 68.08
104249 | EMBOÇO OU MASSA ÚNICA EM ARGAMASSA TRAÇO 1:2:8, PREPARO MECÂNICA COM BETONEIRA 400 L, APLICADA MANUALMENTE EM SUPERFÍCIES EXTERNAS DA SACADA, ESPESSURA DE 25 MM, ACESSO POR ANDAIME, SEM USO DE TELA METÁLICA. AF_08/2022 | M2 | 86.47 | 65.76 | 81.4 | 69.97 | 85.36 | 75.15 | 80.95 | 79.47 | 75.78 | 75.8 | 77.59 | 67.22 | 69.6 | 84.21 | 65.44 | 78.57 | 71.63 | 87.34 | 96.22 | 67.81 | 82.34 | 81.4 | 73.43 | 80.93 | 69.49 | 83.61 | 72.94
104253 | EMBOÇO OU MASSA ÚNICA EM ARGAMASSA TRAÇO 1:2:8, PREPARO MECÂNICA COM BETONEIRA 400 L, APLICADA MANUALMENTE EM SUPERFÍCIES EXTERNAS DA SACADA, ESPESSURA DE 35 MM, ACESSO POR ANDAIME, SEM USO DE TELA METÁLICA. AF_08/2022 | M2 | 104.85 | 79.02 | 98.18 | 84.73 | 103.03 | 90.39 | 97.65 | 95.15 | 91.17 | 91.33 | 93.39 | 80.95 | 83.93 | 101.89 | 78.75 | 94.7 | 86.35 | 104.15 | 114.9 | 81.27 | 99.32 | 98.17 | 88.31 | 97.1 | 83.69 | 99.48 | 88.08
104256 | EMBOÇO OU MASSA ÚNICA EM ARGAMASSA TRAÇO 1:2:8, PREPARO MECÂNICO COM BETONEIRA 400 L, APLICADA COM PROJETOR TIPO CANEQUINHA EM SUPERFÍCIES EXTERNAS DA SACADA, ESPESSURA DE 35 MM, ACESSO POR ANDAIME, SEM USO DE TELA METÁLICA. AF_08/2022 | M2 | 110.94 | 85.8 | 104.07 | 91.64 | 108.46 | 96.52 | 103.45 | 100.62 | 97.17 | 97.4 | 99.29 | 87.71 | 90.57 | 107.68 | 85.57 | 100.58 | 92.8 | 108.71 | 118.85 | 87.76 | 105.12 | 104.1 | 94.53 | 102.6 | 90.16 | 104.28 | 94.52
104260 | EMBOÇO OU MASSA ÚNICA EM ARGAMASSA TRAÇO 1:2:8, PREPARO MECÂNICO COM BETONEIRA 400 L, APLICADA COM PROJETOR TIPO CANEQUINHA EM SUPERFÍCIES EXTERNAS DA SACADA, ESPESSURA DE 45 MM, ACESSO POR ANDAIME, SEM USO DE TELA METÁLICA. AF_08/2022 | M2 | 120.64 | 91.92 | 112.2 | 99.31 | 117 | 103.56 | 111.53 | 107.21 | 104.28 | 104.76 | 106.66 | 94.26 | 97.53 | 116.62 | 91.87 | 108.25 | 99.89 | 115.09 | 126.12 | 93.62 | 113.31 | 112.2 | 101.43 | 109.67 | 96.88 | 110.04 | 102.04
104264 | EMBOÇO OU MASSA ÚNICA EM ARGAMASSA TRAÇO 1:2:8, PREPARO MECÂNICO COM BETONEIRA 400 L, APLICADA COM PROJETOR TIPO CANEQUINHA EM SUPERFÍCIES EXTERNAS DA SACADA, ESPESSURA DE 50 MM, ACESSO POR ANDAIME, SEM USO DE TELA METÁLICA. AF_08/2022 | M2 | 142.55 | 109.44 | 133.14 | 117.55 | 138.78 | 123.19 | 132.35 | 127.99 | 124.04 | 124.45 | 126.79 | 112.05 | 115.8 | 138.07 | 109.25 | 128.56 | 118.65 | 137.84 | 150.85 | 111.7 | 134.48 | 133.18 | 120.65 | 130.7 | 115.16 | 132 | 121.01
87792 | EMBOÇO OU MASSA ÚNICA EM ARGAMASSA TRAÇO 1:2:8, PREPARO MECÂNICO COM BETONEIRA 400 L, APLICADA MANUALMENTE EM PANOS CEGOS DE FACHADA (SEM PRESENÇA DE VÃOS), ESPESSURA DE 25 MM. AF_08/2022 | M2 | 51.46 | 38.04 | 47.09 | 41.66 | 48.92 | 42.48 | 46.69 | 44.49 | 43.03 | 43.4 | 44.61 | 38.93 | 41.35 | 49.97 | 37.53 | 45.25 | 41.56 | 46.51 | 50.95 | 37.6 | 48.39 | 46.75 | 42.11 | 44.93 | 39.87 | 43.43 | 42.57
87797 | EMBOÇO OU MASSA ÚNICA EM ARGAMASSA TRAÇO 1:2:8, PREPARO MECÂNICO COM BETONEIRA 400 L, APLICADA MANUALMENTE EM PANOS CEGOS DE FACHADA (SEM PRESENÇA DE VÃOS), ESPESSURA DE 35 MM. AF_08/2022 | M2 | 71.09 | 52.33 | 65.09 | 57.44 | 67.87 | 58.88 | 64.62 | 61.44 | 59.59 | 60.08 | 61.61 | 53.68 | 56.74 | 68.88 | 51.84 | 62.58 | 57.36 | 64.76 | 71.2 | 52.14 | 66.61 | 64.73 | 58.12 | 62.36 | 55.13 | 60.72 | 58.8
87801 | EMBOÇO OU MASSA ÚNICA EM ARGAMASSA TRAÇO 1:2:8, PREPARO MECÂNICO COM BETONEIRA 400 L, APLICADA MANUALMENTE EM PANOS CEGOS DE FACHADA (SEM PRESENÇA DE VÃOS), ESPESSURA DE 45 MM. AF_08/2022 | M2 | 80 | 57.77 | 72.5 | 64.41 | 75.75 | 65.23 | 72.02 | 67.36 | 66.04 | 66.78 | 68.32 | 59.56 | 63.03 | 77.12 | 57.48 | 69.59 | 63.78 | 70.47 | 77.79 | 57.32 | 74.09 | 72.1 | 64.34 | 68.75 | 61.21 | 65.81 | 65.65
87805 | EMBOÇO OU MASSA ÚNICA EM ARGAMASSA TRAÇO 1:2:8, PREPARO MECÂNICO COM BETONEIRA 400 L, APLICADA MANUALMENTE EM PANOS CEGOS DE FACHADA (SEM PRESENÇA DE VÃOS), ESPESSURA MAIOR OU IGUAL A 50 MM. AF_08/2022 | M2 | 87.54 | 63.03 | 79.25 | 70.43 | 82.87 | 71.29 | 78.74 | 73.49 | 72.18 | 73.01 | 74.63 | 65.05 | 68.78 | 84.31 | 62.8 | 76.07 | 69.71 | 76.94 | 85.01 | 62.6 | 80.91 | 78.86 | 70.26 | 75.12 | 66.89 | 71.87 | 71.77
87775 | EMBOÇO OU MASSA ÚNICA EM ARGAMASSA TRAÇO 1:2:8, PREPARO MECÂNICO COM BETONEIRA 400 L, APLICADA MANUALMENTE EM PANOS DE FACHADA COM PRESENÇA DE VÃOS, ESPESSURA DE 25 MM. AF_08/2022 | M2 | 68.18 | 51.3 | 63.29 | 55.26 | 65.96 | 57.73 | 62.82 | 60.89 | 58.37 | 58.6 | 60.21 | 52.38 | 55.09 | 66.42 | 50.68 | 60.98 | 55.84 | 65.07 | 71.33 | 51.6 | 64.71 | 63 | 56.9 | 61.57 | 53.81 | 61.45 | 56.97
87779 | EMBOÇO OU MASSA ÚNICA EM ARGAMASSA TRAÇO 1:2:8, PREPARO MECÂNICO COM BETONEIRA 400 L, APLICADA MANUALMENTE EM PANOS DE FACHADA COM PRESENÇA DE VÃOS, ESPESSURA DE 35 MM. AF_08/2022 | M2 | 88.38 | 65.92 | 81.77 | 71.47 | 85.38 | 74.51 | 81.2 | 78.2 | 75.31 | 75.7 | 77.62 | 67.5 | 70.86 | 85.86 | 65.35 | 78.72 | 72.04 | 83.65 | 91.96 | 66.44 | 83.38 | 81.44 | 73.31 | 79.4 | 69.45 | 79.03 | 73.64
87784 | EMBOÇO OU MASSA ÚNICA EM ARGAMASSA TRAÇO 1:2:8, PREPARO MECÂNICO COM BETONEIRA 400 L, APLICADA MANUALMENTE EM PANOS DE FACHADA COM PRESENÇA DE VÃOS, ESPESSURA DE 45 MM. AF_08/2022 | M2 | 97.91 | 71.73 | 89.69 | 78.93 | 93.81 | 81.3 | 89.12 | 84.54 | 82.21 | 82.87 | 84.8 | 73.79 | 77.59 | 94.68 | 71.38 | 86.23 | 78.91 | 89.76 | 99.01 | 71.99 | 91.39 | 89.33 | 79.96 | 86.23 | 75.96 | 84.47 | 80.96
87788 | EMBOÇO OU MASSA ÚNICA EM ARGAMASSA TRAÇO 1:2:8, PREPARO MECÂNICO COM BETONEIRA 400 L, APLICADA MANUALMENTE EM PANOS DE FACHADA COM PRESENÇA DE VÃOS, ESPESSURA MAIOR OU IGUAL A 50 MM. AF_08/2022 | M2 | 114.75 | 84.62 | 105.59 | 92.58 | 110.49 | 96.03 | 104.95 | 100.14 | 97.05 | 97.71 | 99.98 | 86.94 | 91.19 | 111.11 | 84.2 | 101.6 | 92.92 | 106.97 | 117.95 | 85.31 | 107.48 | 105.25 | 94.34 | 102.1 | 89.55 | 100.96 | 95.21
87809 | EMBOÇO OU MASSA ÚNICA EM ARGAMASSA TRAÇO 1:2:8, PREPARO MECÂNICO COM BETONEIRA 400 L, APLICADA MANUALMENTE EM SUPERFÍCIES EXTERNAS DA SACADA, ESPESSURA DE 25 MM, SEM USO DE TELA METÁLICA DE REFORÇO CONTRA FISSURAÇÃO. AF_08/2022 | M2 | 94.32 | 72.25 | 89.17 | 76.42 | 93.47 | 82.51 | 88.66 | 87.56 | 83.18 | 83.1 | 85.13 | 73.73 | 76.27 | 92.03 | 71.8 | 86.12 | 78.5 | 96.53 | 106.24 | 74.66 | 90.2 | 89.19 | 80.62 | 89.03 | 76.21 | 92.55 | 79.81
87813 | EMBOÇO OU MASSA ÚNICA EM ARGAMASSA TRAÇO 1:2:8, PREPARO MECÂNICO COM BETONEIRA 400 L, APLICADA MANUALMENTE EM SUPERFÍCIES EXTERNAS DA SACADA, ESPESSURA DE 35 MM, SEM USO DE TELA METÁLICA DE REFORÇO CONTRA FISSURAÇÃO. AF_08/2022 | M2 | 113.95 | 86.52 | 107.17 | 92.18 | 112.4 | 98.91 | 106.58 | 104.5 | 99.73 | 99.79 | 102.12 | 88.49 | 91.64 | 110.93 | 86.12 | 103.44 | 94.3 | 114.78 | 126.48 | 89.19 | 108.42 | 107.18 | 96.63 | 106.47 | 91.47 | 109.83 | 96.04
104257 | EMBOÇO OU MASSA ÚNICA EM ARGAMASSA TRAÇO 1:2:8, PREPARO MECÂNICO COM BETONEIRA 400 L, APLICADA MANUALMENTE EM SUPERFÍCIES EXTERNAS DA SACADA, ESPESSURA DE 45 MM, ACESSO POR ANDAIME, SEM USO DE TELA METÁLICA. AF_08/2022 | M2 | 113.76 | 84.46 | 105.59 | 91.7 | 110.91 | 96.74 | 105.05 | 101.07 | 97.62 | 98.03 | 100.1 | 86.83 | 90.22 | 110.13 | 84.39 | 101.71 | 92.77 | 109.86 | 121.49 | 86.45 | 106.8 | 105.54 | 94.53 | 103.49 | 89.77 | 104.57 | 94.93
87817 | EMBOÇO OU MASSA ÚNICA EM ARGAMASSA TRAÇO 1:2:8, PREPARO MECÂNICO COM BETONEIRA 400 L, APLICADA MANUALMENTE EM SUPERFÍCIES EXTERNAS DA SACADA, ESPESSURA DE 45 MM, SEM USO DE TELA METÁLICA DE REFORÇO CONTRA FISSURAÇÃO. AF_08/2022 | M2 | 122.86 | 91.96 | 114.58 | 99.15 | 120.28 | 105.26 | 113.98 | 110.42 | 106.18 | 106.49 | 108.83 | 94.37 | 97.93 | 119.17 | 91.76 | 110.45 | 100.72 | 120.49 | 133.07 | 94.37 | 115.9 | 114.55 | 102.85 | 112.86 | 97.55 | 114.92 | 102.89
104261 | EMBOÇO OU MASSA ÚNICA EM ARGAMASSA TRAÇO 1:2:8, PREPARO MECÂNICO COM BETONEIRA 400 L, APLICADA MANUALMENTE EM SUPERFÍCIES EXTERNAS DA SACADA, ESPESSURA DE 50 MM, ACESSO POR ANDAIME, SEM USO DE TELA METÁLICA. AF_08/2022 | M2 | 145.05 | 109.32 | 135.81 | 117.2 | 142.51 | 125.04 | 135.09 | 131.63 | 126.12 | 126.35 | 129.19 | 111.99 | 116.1 | 140.94 | 108.95 | 131 | 119.46 | 144.08 | 158.95 | 112.42 | 137.39 | 135.8 | 122.17 | 134.33 | 115.76 | 137.64 | 121.86
87821 | EMBOÇO OU MASSA ÚNICA EM ARGAMASSA TRAÇO 1:2:8, PREPARO MECÂNICO COM BETONEIRA 400 L, APLICADA MANUALMENTE EM SUPERFÍCIES EXTERNAS DA SACADA, ESPESSURA MAIOR OU IGUAL A 50 MM, SEM USO DE TELA METÁLICA DE REFORÇO CONTRA FISSURAÇÃO. AF_08/2022 | M2 | 157.45 | 119.56 | 148.08 | 127.38 | 155.31 | 136.67 | 147.27 | 144.38 | 137.81 | 137.88 | 141.1 | 122.26 | 126.62 | 153.28 | 119 | 142.92 | 130.31 | 158.59 | 174.75 | 123.23 | 149.79 | 148.09 | 133.51 | 147.11 | 126.38 | 151.76 | 132.71
87825 | EMBOÇO OU MASSA ÚNICA EM ARGAMASSA TRAÇO 1:2:8, PREPARO MECÂNICO COM BETONEIRA 400 L, APLICADA MANUALMENTE NAS PAREDES INTERNAS DA SACADA, ESPESSURA DE 25 MM, SEM USO DE TELA METÁLICA DE REFORÇO CONTRA FISSURAÇÃO. AF_08/2022 | M2 | 90.16 | 67.53 | 84.12 | 72.77 | 88.31 | 77.3 | 83.68 | 81.13 | 77.97 | 78.19 | 79.91 | 69.29 | 71.9 | 87.47 | 67.38 | 81.1 | 73.96 | 88.55 | 97.79 | 69.32 | 85.09 | 84.1 | 75.53 | 82.9 | 71.63 | 84.48 | 75.53
87829 | EMBOÇO OU MASSA ÚNICA EM ARGAMASSA TRAÇO 1:2:8, PREPARO MECÂNICO COM BETONEIRA 400 L, APLICADA MANUALMENTE NAS PAREDES INTERNAS DA SACADA, ESPESSURA DE 35 MM, SEM USO DE TELA METÁLICA DE REFORÇO CONTRA FISSURAÇÃO. AF_08/2022 | M2 | 110.18 | 81.73 | 102.2 | 88.8 | 107.35 | 93.62 | 101.7 | 97.76 | 94.47 | 94.88 | 96.87 | 84.03 | 87.33 | 106.63 | 81.67 | 98.45 | 89.79 | 106.23 | 117.48 | 83.63 | 103.38 | 102.16 | 91.48 | 100.12 | 86.88 | 101.09 | 91.9
87557 | EMBOÇO, EM ARGAMASSA INDUSTRIALIZADA, PREPARO MECÂNICO, APLICADO COM EQUIPAMENTO DE MISTURA E PROJEÇÃO DE ARGAMASSA EM PAREDES INTERNAS, E = 10MM, COM TALISCAS. AF_03/2024 | M2 | 55.31 | 45.63 | 60.05 | 48.98 | 48.11 | 58.15 | 40 | 43.01 | 43.43 | 52.4 | 40.53 | 44.28 | 60 | 50.01 | 42.3 | 55.53 | 40.07 | 44.56 | 47.18 | 44.65 | 48.8 | 77.57 | 45.07 | 41.34 | 46.62 | 47.37 | 43.85
87539 | EMBOÇO, EM ARGAMASSA INDUSTRIALIZADA, PREPARO MECÂNICO, APLICADO COM EQUIPAMENTO DE MISTURA E PROJEÇÃO DE ARGAMASSA EM PAREDES INTERNAS, E = 17,5MM, COM TALISCAS. AF_03/2024 | M2 | 84.06 | 69.4 | 91.59 | 74.61 | 72.63 | 88.73 | 60.1 | 64.71 | 65.55 | 79.72 | 60.96 | 67.26 | 91.85 | 75.82 | 64.21 | 84.54 | 60.53 | 66.79 | 70.64 | 67.76 | 73.96 | 118.9 | 68.3 | 62.04 | 70.87 | 71.4 | 66.44
104972 | EMBOÇO, EM ARGAMASSA TRAÇO 1:2:8, PREPARO MANUAL, APLICADO MANUALMENTE EM PAREDES INTERNAS DE AMBIENTES COM PÉ-DIREITO DUPLO E ÁREA ENTRE 5M² E 10M², E = 10MM, COM TALISCAS. AF_03/2024 | M2 | 43.85 | 32.56 | 39.83 | 35.3 | 41.21 | 36.71 | 40.13 | 38.13 | 37.76 | 37.51 | 38.08 | 32.79 | 34.58 | 42.05 | 32.6 | 39.04 | 35.05 | 41.72 | 46.28 | 32.63 | 40.78 | 40.68 | 35.15 | 39.37 | 34.09 | 39.89 | 36.4
104954 | EMBOÇO, EM ARGAMASSA TRAÇO 1:2:8, PREPARO MANUAL, APLICADO MANUALMENTE EM PAREDES INTERNAS DE AMBIENTES COM PÉ-DIREITO DUPLO E ÁREA ENTRE 5M² E 10M², E = 17,5MM, COM TALISCAS. AF_03/2024 | M2 | 61.7 | 45.32 | 55.54 | 49.53 | 57.27 | 50.99 | 55.99 | 52.56 | 52.51 | 52.3 | 52.89 | 45.61 | 48.29 | 58.99 | 45.45 | 54.51 | 48.82 | 57.18 | 63.61 | 45.13 | 56.99 | 56.71 | 48.74 | 54.39 | 47.49 | 54.69 | 50.93
104976 | EMBOÇO, EM ARGAMASSA TRAÇO 1:2:8, PREPARO MANUAL, APLICADO MANUALMENTE EM PAREDES INTERNAS DE AMBIENTES COM PÉ-DIREITO DUPLO E ÁREA MAIOR QUE 10M², E = 10MM, COM TALISCAS. AF_03/2024 | M2 | 39.35 | 28.89 | 35.41 | 31.59 | 36.52 | 32.51 | 35.71 | 33.5 | 33.49 | 33.35 | 33.71 | 29.08 | 30.79 | 37.6 | 28.97 | 34.75 | 31.12 | 36.45 | 40.56 | 28.76 | 36.34 | 36.16 | 31.08 | 34.68 | 30.28 | 34.86 | 32.47
104966 | EMBOÇO, EM ARGAMASSA TRAÇO 1:2:8, PREPARO MANUAL, APLICADO MANUALMENTE EM PAREDES INTERNAS DE AMBIENTES COM PÉ-DIREITO DUPLO E ÁREA MAIOR QUE 10M², E = 17,5MM, COM TALISCAS. AF_03/2024 | M2 | 57.19 | 41.64 | 51.13 | 45.83 | 52.57 | 46.8 | 51.56 | 47.92 | 48.23 | 48.14 | 48.52 | 41.89 | 44.5 | 54.54 | 41.82 | 50.2 | 44.88 | 51.91 | 57.88 | 41.26 | 52.56 | 52.19 | 44.66 | 49.7 | 43.68 | 49.66 | 46.99
104968 | EMBOÇO, EM ARGAMASSA TRAÇO 1:2:8, PREPARO MANUAL, APLICADO MANUALMENTE EM PAREDES INTERNAS DE AMBIENTES COM PÉ-DIREITO DUPLO E ÁREA MENOR QUE 5M², E = 10MM, COM TALISCAS. AF_03/2024 | M2 | 51.42 | 38.73 | 47.24 | 41.52 | 49.08 | 43.76 | 47.58 | 45.91 | 44.94 | 44.5 | 45.41 | 39.01 | 40.96 | 49.5 | 38.69 | 46.27 | 41.64 | 50.55 | 55.89 | 39.14 | 48.21 | 48.26 | 41.99 | 47.24 | 40.5 | 48.33 | 43.02
104962 | EMBOÇO, EM ARGAMASSA TRAÇO 1:2:8, PREPARO MANUAL, APLICADO MANUALMENTE EM PAREDES INTERNAS DE AMBIENTES COM PÉ-DIREITO DUPLO E ÁREA MENOR QUE 5M², E = 17,5MM, COM TALISCAS. AF_03/2024 | M2 | 69.27 | 51.49 | 62.95 | 55.76 | 65.14 | 58.04 | 63.44 | 60.35 | 59.69 | 59.29 | 60.22 | 51.84 | 54.67 | 66.44 | 51.53 | 61.72 | 55.41 | 66.01 | 73.22 | 51.63 | 64.44 | 64.3 | 55.58 | 62.27 | 53.91 | 63.12 | 57.54
87550 | EMBOÇO, EM ARGAMASSA TRAÇO 1:2:8, PREPARO MANUAL, APLICADO MANUALMENTE EM PAREDES INTERNAS DE AMBIENTES COM ÁREA ENTRE 5M² E 10M², E = 10MM, COM TALISCAS. AF_03/2024 | M2 | 35.49 | 25.75 | 31.64 | 28.41 | 32.5 | 28.93 | 31.9 | 29.53 | 29.82 | 29.79 | 29.98 | 25.91 | 27.54 | 33.8 | 25.87 | 31.07 | 27.76 | 31.95 | 35.65 | 25.46 | 32.54 | 32.29 | 27.59 | 30.67 | 27.02 | 30.56 | 29.1
87532 | EMBOÇO, EM ARGAMASSA TRAÇO 1:2:8, PREPARO MANUAL, APLICADO MANUALMENTE EM PAREDES INTERNAS DE AMBIENTES COM ÁREA ENTRE 5M² E 10M², E = 17,5MM, COM TALISCAS. AF_03/2024 | M2 | 51.08 | 36.66 | 45.14 | 40.79 | 46.21 | 41.1 | 45.54 | 41.64 | 42.43 | 42.5 | 42.6 | 36.87 | 39.35 | 48.51 | 36.9 | 44.37 | 39.56 | 44.77 | 50.11 | 36.01 | 46.55 | 46.06 | 39.13 | 43.35 | 38.51 | 42.85 | 41.65
87554 | EMBOÇO, EM ARGAMASSA TRAÇO 1:2:8, PREPARO MANUAL, APLICADO MANUALMENTE EM PAREDES INTERNAS DE AMBIENTES COM ÁREA MAIOR QUE 10M², E = 10MM, COM TALISCAS. AF_03/2024 | M2 | 32.57 | 23.38 | 28.78 | 26.02 | 29.47 | 26.21 | 29.04 | 26.55 | 27.06 | 27.1 | 27.16 | 23.51 | 25.08 | 30.93 | 23.53 | 28.29 | 25.23 | 28.55 | 31.95 | 22.96 | 29.68 | 29.37 | 24.96 | 27.64 | 24.55 | 27.31 | 26.56
87536 | EMBOÇO, EM ARGAMASSA TRAÇO 1:2:8, PREPARO MANUAL, APLICADO MANUALMENTE EM PAREDES INTERNAS DE AMBIENTES COM ÁREA MAIOR QUE 10M², E = 17,5MM, COM TALISCAS. AF_03/2024 | M2 | 48.17 | 34.3 | 42.3 | 38.41 | 43.18 | 38.4 | 42.69 | 38.66 | 39.68 | 39.82 | 39.79 | 34.48 | 36.9 | 45.65 | 34.56 | 41.6 | 37.03 | 41.38 | 46.41 | 33.52 | 43.69 | 43.15 | 36.5 | 40.32 | 36.04 | 39.6 | 39.11
87528 | EMBOÇO, EM ARGAMASSA TRAÇO 1:2:8, PREPARO MANUAL, APLICADO MANUALMENTE EM PAREDES INTERNAS DE AMBIENTES COM ÁREA MENOR QUE 5M², E = 17,5MM, COM TALISCAS. AF_03/2024 | M2 | 55.96 | 40.64 | 49.93 | 44.82 | 51.29 | 45.65 | 50.35 | 46.66 | 47.07 | 47 | 47.33 | 40.88 | 43.46 | 53.33 | 40.83 | 49.02 | 43.82 | 50.48 | 56.32 | 40.2 | 51.35 | 50.95 | 43.55 | 48.42 | 42.64 | 48.29 | 45.92
87546 | EMBOÇO, EM ARGAMASSA TRAÇO 1:2:8, PREPARO MANUAL, APLICADO MANUALMENTE EM PAREDES INTERNAS, PARA AMBIENTES COM ÁREA MENOR QUE 5M², E = 10MM, COM TALISCAS. AF_03/2024 | M2 | 40.37 | 29.73 | 36.42 | 32.43 | 37.59 | 33.47 | 36.71 | 34.55 | 34.46 | 34.3 | 34.71 | 29.92 | 31.65 | 38.62 | 29.8 | 35.73 | 32.02 | 37.65 | 41.85 | 29.65 | 37.35 | 37.18 | 32 | 35.75 | 31.14 | 36 | 33.37
104971 | EMBOÇO, EM ARGAMASSA TRAÇO 1:2:8, PREPARO MECÂNICO, APLICADO MANUALMENTE EM PAREDES INTERNAS DE AMBIENTES COM PÉ-DIREITO DUPLO E ÁREA ENTRE 5M² E 10M², E = 10MM, COM TALISCAS. AF_03/2024 | M2 | 40.87 | 29.75 | 37.45 | 32.93 | 39.83 | 34.27 | 37.55 | 35.72 | 34.89 | 34.77 | 35.85 | 30.79 | 32.06 | 39.23 | 29.91 | 36.1 | 32.99 | 38.62 | 42.75 | 30.3 | 37.71 | 37.95 | 33.37 | 36.92 | 31.75 | 36.17 | 33.86
104965 | EMBOÇO, EM ARGAMASSA TRAÇO 1:2:8, PREPARO MECÂNICO, APLICADO MANUALMENTE EM PAREDES INTERNAS DE AMBIENTES COM PÉ-DIREITO DUPLO E ÁREA ENTRE 5M² E 10M², E = 17,5MM, COM TALISCAS. AF_03/2024 | M2 | 57.03 | 40.92 | 51.81 | 45.82 | 55.12 | 47.17 | 51.96 | 48.78 | 48.01 | 48.02 | 49.39 | 42.49 | 44.33 | 54.57 | 41.23 | 49.89 | 45.6 | 52.33 | 58.08 | 41.47 | 52.19 | 52.43 | 45.96 | 50.56 | 43.82 | 48.86 | 46.95
104975 | EMBOÇO, EM ARGAMASSA TRAÇO 1:2:8, PREPARO MECÂNICO, APLICADO MANUALMENTE EM PAREDES INTERNAS DE AMBIENTES COM PÉ-DIREITO DUPLO E ÁREA MAIOR QUE 10M², E = 10MM, COM TALISCAS. AF_03/2024 | M2 | 36.37 | 26.08 | 33.03 | 29.22 | 35.14 | 30.07 | 33.13 | 31.09 | 30.62 | 30.61 | 31.48 | 27.08 | 28.27 | 34.78 | 26.28 | 31.81 | 29.06 | 33.35 | 37.03 | 26.43 | 33.27 | 33.43 | 29.3 | 32.23 | 27.94 | 31.14 | 29.93
104957 | EMBOÇO, EM ARGAMASSA TRAÇO 1:2:8, PREPARO MECÂNICO, APLICADO MANUALMENTE EM PAREDES INTERNAS DE AMBIENTES COM PÉ-DIREITO DUPLO E ÁREA MAIOR QUE 10M², E = 17,5MM, COM TALISCAS. AF_03/2024 | M2 | 52.52 | 37.24 | 47.4 | 42.12 | 50.42 | 42.98 | 47.53 | 44.14 | 43.73 | 43.86 | 45.02 | 38.77 | 40.54 | 50.12 | 37.6 | 45.58 | 41.66 | 47.06 | 52.35 | 37.6 | 47.76 | 47.91 | 41.88 | 45.87 | 40.01 | 43.83 | 43.01
104967 | EMBOÇO, EM ARGAMASSA TRAÇO 1:2:8, PREPARO MECÂNICO, APLICADO MANUALMENTE EM PAREDES INTERNAS DE AMBIENTES COM PÉ-DIREITO DUPLO E ÁREA MENOR QUE 5M², E = 10MM, COM TALISCAS. AF_03/2024 | M2 | 48.44 | 35.92 | 44.86 | 39.15 | 47.7 | 41.32 | 45 | 43.5 | 42.07 | 41.76 | 43.18 | 37.01 | 38.44 | 46.68 | 36 | 43.33 | 39.58 | 47.45 | 52.36 | 36.81 | 45.14 | 45.53 | 40.21 | 44.79 | 38.16 | 44.61 | 40.48
104961 | EMBOÇO, EM ARGAMASSA TRAÇO 1:2:8, PREPARO MECÂNICO, APLICADO MANUALMENTE EM PAREDES INTERNAS DE AMBIENTES COM PÉ-DIREITO DUPLO E ÁREA MENOR QUE 5M², E = 17,5MM, COM TALISCAS. AF_03/2024 | M2 | 64.6 | 47.09 | 59.22 | 52.05 | 62.99 | 54.22 | 59.41 | 56.57 | 55.19 | 55.01 | 56.72 | 48.72 | 50.71 | 62.02 | 47.31 | 57.1 | 52.19 | 61.16 | 67.69 | 47.97 | 59.64 | 60.02 | 52.8 | 58.44 | 50.24 | 57.29 | 53.56
87549 | EMBOÇO, EM ARGAMASSA TRAÇO 1:2:8, PREPARO MECÂNICO, APLICADO MANUALMENTE EM PAREDES INTERNAS DE AMBIENTES COM ÁREA ENTRE 5M² E 10M², E = 10MM, COM TALISCAS. AF_03/2024 | M2 | 32.51 | 22.94 | 29.26 | 26.04 | 31.12 | 26.49 | 29.32 | 27.12 | 26.95 | 27.05 | 27.75 | 23.91 | 25.02 | 30.98 | 23.18 | 28.13 | 25.7 | 28.85 | 32.12 | 23.13 | 29.47 | 29.56 | 25.81 | 28.22 | 24.68 | 26.84 | 26.56
87531 | EMBOÇO, EM ARGAMASSA TRAÇO 1:2:8, PREPARO MECÂNICO, APLICADO MANUALMENTE EM PAREDES INTERNAS DE AMBIENTES COM ÁREA ENTRE 5M² E 10M², E = 17,5MM, COM TALISCAS. AF_03/2024 | M2 | 46.41 | 32.26 | 41.41 | 37.08 | 44.06 | 37.28 | 41.51 | 37.86 | 37.93 | 38.22 | 39.1 | 33.75 | 35.39 | 44.09 | 32.68 | 39.75 | 36.34 | 39.92 | 44.58 | 32.35 | 41.75 | 41.78 | 36.35 | 39.52 | 34.84 | 37.02 | 37.67
87553 | EMBOÇO, EM ARGAMASSA TRAÇO 1:2:8, PREPARO MECÂNICO, APLICADO MANUALMENTE EM PAREDES INTERNAS DE AMBIENTES COM ÁREA MAIOR QUE 10M², E = 10MM, COM TALISCAS. AF_03/2024 | M2 | 29.59 | 20.57 | 26.4 | 23.65 | 28.09 | 23.77 | 26.46 | 24.14 | 24.19 | 24.36 | 24.93 | 21.51 | 22.56 | 28.11 | 20.84 | 25.35 | 23.17 | 25.45 | 28.42 | 20.63 | 26.61 | 26.64 | 23.18 | 25.19 | 22.21 | 23.59 | 24.02
87535 | EMBOÇO, EM ARGAMASSA TRAÇO 1:2:8, PREPARO MECÂNICO, APLICADO MANUALMENTE EM PAREDES INTERNAS DE AMBIENTES COM ÁREA MAIOR QUE 10M², E = 17,5MM, COM TALISCAS. AF_03/2024 | M2 | 43.5 | 29.9 | 38.57 | 34.7 | 41.03 | 34.58 | 38.66 | 34.88 | 35.18 | 35.54 | 36.29 | 31.36 | 32.94 | 41.23 | 30.34 | 36.98 | 33.81 | 36.53 | 40.88 | 29.86 | 38.89 | 38.87 | 33.72 | 36.49 | 32.37 | 33.77 | 35.13
87527 | EMBOÇO, EM ARGAMASSA TRAÇO 1:2:8, PREPARO MECÂNICO, APLICADO MANUALMENTE EM PAREDES INTERNAS DE AMBIENTES COM ÁREA MENOR QUE 5M², E =17,5MM, COM TALISCAS. AF_03/2024 | M2 | 51.29 | 36.24 | 46.2 | 41.11 | 49.14 | 41.83 | 46.32 | 42.88 | 42.57 | 42.72 | 43.83 | 37.76 | 39.5 | 48.91 | 36.61 | 44.4 | 40.6 | 45.63 | 50.79 | 36.54 | 46.55 | 46.67 | 40.77 | 44.59 | 38.97 | 42.46 | 41.94
87545 | EMBOÇO, EM ARGAMASSA TRAÇO 1:2:8, PREPARO MECÂNICO, APLICADO MANUALMENTE EM PAREDES INTERNAS, PARA AMBIENTES COM ÁREA MENOR QUE 5M², E = 10MM, COM TALISCAS. AF_03/2024 | M2 | 37.39 | 26.92 | 34.04 | 30.06 | 36.21 | 31.03 | 34.13 | 32.14 | 31.59 | 31.56 | 32.48 | 27.92 | 29.13 | 35.8 | 27.11 | 32.79 | 29.96 | 34.55 | 38.32 | 27.32 | 34.28 | 34.45 | 30.22 | 33.3 | 28.8 | 32.28 | 30.83
104960 | MASSA ÚNICA, EM ARGAMASSA INDUSTRIALIZADA, PREPARO MECÂNICO, APLICADA COM EQUIPAMENTO DE MISTURA E PROJEÇÃO DE ARGAMASSA EM PAREDES INTERNAS, E = 10MM, COM TALISCAS. AF_03/2024 | M2 | 53.58 | 44.24 | 58.39 | 47.56 | 46.29 | 56.56 | 38.29 | 41.23 | 41.77 | 50.82 | 38.84 | 42.88 | 58.56 | 48.32 | 40.92 | 53.89 | 38.58 | 42.54 | 44.99 | 43.19 | 47.14 | 75.82 | 43.52 | 39.53 | 45.18 | 45.49 | 42.34
87561 | MASSA ÚNICA, EM ARGAMASSA INDUSTRIALIZADA, PREPARO MECÂNICO, APLICADA COM EQUIPAMENTO DE MISTURA E PROJEÇÃO DE ARGAMASSA EM PAREDES INTERNAS, E = 10MM, SEM TALISCAS. AF_03/2024 | M2 | 54.68 | 45.11 | 59.44 | 48.46 | 47.44 | 57.57 | 39.37 | 42.35 | 42.82 | 51.82 | 39.92 | 43.76 | 59.47 | 49.38 | 41.79 | 54.93 | 39.52 | 43.82 | 46.38 | 44.11 | 48.19 | 76.93 | 44.5 | 40.67 | 46.09 | 46.68 | 43.29
104953 | MASSA ÚNICA, EM ARGAMASSA INDUSTRIALIZADA, PREPARO MECÂNICO, APLICADA COM EQUIPAMENTO DE MISTURA E PROJEÇÃO DE ARGAMASSA EM PAREDES INTERNAS, E = 17,5MM, COM TALISCAS. AF_03/2024 | M2 | 82.33 | 68.01 | 89.91 | 73.19 | 70.81 | 87.13 | 58.4 | 62.94 | 63.9 | 78.15 | 59.27 | 65.85 | 90.41 | 74.13 | 62.84 | 82.91 | 59.04 | 64.78 | 68.45 | 66.31 | 72.3 | 117.15 | 66.76 | 60.23 | 69.43 | 69.51 | 64.94
87543 | MASSA ÚNICA, EM ARGAMASSA INDUSTRIALIZADA, PREPARO MECÂNICO, APLICADA COM EQUIPAMENTO DE MISTURA E PROJEÇÃO DE ARGAMASSA EM PAREDES INTERNAS, E = 5MM, SEM TALISCAS. AF_03/2024 | M2 | 31.67 | 26.07 | 34.15 | 27.92 | 27.91 | 33.04 | 23.42 | 25.13 | 25.2 | 29.93 | 23.7 | 25.38 | 33.85 | 28.77 | 24.29 | 31.67 | 23.24 | 26.24 | 27.85 | 25.62 | 28.1 | 43.63 | 25.95 | 24.29 | 26.67 | 27.58 | 25.26
104959 | MASSA ÚNICA, EM ARGAMASSA TRAÇO 1:2:8 PREPARO MANUAL, APLICADA MANUALMENTE EM PAREDES INTERNAS DE AMBIENTES COM ÁREA MAIOR QUE 10M², E = 10MM, COM TALISCAS. AF_03/2024 | M2 | 33.3 | 23.97 | 29.5 | 26.61 | 30.22 | 26.89 | 29.76 | 27.3 | 27.74 | 27.78 | 27.87 | 24.11 | 25.7 | 31.64 | 24.11 | 28.98 | 25.86 | 29.4 | 32.88 | 23.58 | 30.4 | 30.1 | 25.61 | 28.4 | 25.17 | 28.13 | 27.2
104958 | MASSA ÚNICA, EM ARGAMASSA TRAÇO 1:2:8 PREPARO MECÂNICO, APLICADA MANUALMENTE EM PAREDES INTERNAS DE AMBIENTES COM ÁREA MAIOR QUE 10M², E = 10MM, COM TALISCAS. AF_03/2024 | M2 | 30.32 | 21.16 | 27.12 | 24.24 | 28.84 | 24.45 | 27.18 | 24.89 | 24.87 | 25.04 | 25.64 | 22.11 | 23.18 | 28.82 | 21.42 | 26.04 | 23.8 | 26.3 | 29.35 | 21.25 | 27.33 | 27.37 | 23.83 | 25.95 | 22.83 | 24.41 | 24.66
104970 | MASSA ÚNICA, EM ARGAMASSA TRAÇO 1:2:8, PREPARO MANUAL, APLICADA MANUALMENTE EM PAREDES INTERNAS DE AMBIENTES COM PÉ-DIREITO DUPLO E ÁREA ENTRE 5M² E 10M², E = 10MM, COM TALISCAS. AF_03/2024 | M2 | 46.04 | 34.35 | 41.96 | 37.09 | 43.48 | 38.74 | 42.29 | 40.39 | 39.84 | 39.53 | 40.2 | 34.58 | 36.42 | 44.2 | 34.36 | 41.13 | 36.96 | 44.26 | 49.06 | 34.51 | 42.92 | 42.86 | 37.12 | 41.65 | 35.94 | 42.32 | 38.31
104964 | MASSA ÚNICA, EM ARGAMASSA TRAÇO 1:2:8, PREPARO MANUAL, APLICADA MANUALMENTE EM PAREDES INTERNAS DE AMBIENTES COM PÉ-DIREITO DUPLO E ÁREA ENTRE 5M² E 10M², E = 17,5MM, COM TALISCAS. AF_03/2024 | M2 | 63.89 | 47.1 | 57.68 | 51.34 | 59.54 | 53.03 | 58.15 | 54.81 | 54.59 | 54.32 | 55.01 | 47.4 | 50.14 | 61.14 | 47.21 | 56.59 | 50.72 | 59.73 | 66.38 | 47 | 59.15 | 58.9 | 50.72 | 56.67 | 49.36 | 57.13 | 52.84
104956 | MASSA ÚNICA, EM ARGAMASSA TRAÇO 1:2:8, PREPARO MANUAL, APLICADA MANUALMENTE EM PAREDES INTERNAS DE AMBIENTES COM PÉ-DIREITO DUPLO E ÁREA MAIOR QUE 10M², E = 17,5MM, COM TALISCAS. AF_03/2024 | M2 | 58.32 | 42.56 | 52.23 | 46.75 | 53.75 | 47.84 | 52.67 | 49.08 | 49.31 | 49.18 | 49.61 | 42.83 | 45.45 | 55.65 | 42.73 | 51.28 | 45.87 | 53.23 | 59.31 | 42.22 | 53.67 | 53.32 | 45.68 | 50.87 | 44.64 | 50.92 | 47.98
104974 | MASSA ÚNICA, EM ARGAMASSA TRAÇO 1:2:8, PREPARO MANUAL, APLICADA MANUALMENTE EM PAREDES INTERNAS DE AMBIENTES COM PÉ-DIREITO DUPLO ÁREA MAIOR QUE 10M², E = 10MM, COM TALISCAS. AF_03/2024 | M2 | 40.47 | 29.81 | 36.51 | 32.51 | 37.68 | 33.56 | 36.81 | 34.66 | 34.55 | 34.39 | 34.8 | 30.01 | 31.74 | 38.71 | 29.88 | 35.82 | 32.1 | 37.76 | 41.98 | 29.73 | 37.45 | 37.29 | 32.1 | 35.85 | 31.23 | 36.12 | 33.45
87548 | MASSA ÚNICA, EM ARGAMASSA TRAÇO 1:2:8, PREPARO MANUAL, APLICADA MANUALMENTE EM PAREDES INTERNAS DE AMBIENTES COM ÁREA ENTRE 5M² E 10M², E = 10MM, COM TALISCAS. AF_03/2024 | M2 | 36.9 | 26.9 | 33.02 | 29.57 | 33.97 | 30.23 | 33.29 | 30.99 | 31.16 | 31.09 | 31.34 | 27.06 | 28.72 | 35.19 | 27 | 32.42 | 28.99 | 33.59 | 37.44 | 26.67 | 33.93 | 33.7 | 28.86 | 32.13 | 28.2 | 32.13 | 30.33
87530 | MASSA ÚNICA, EM ARGAMASSA TRAÇO 1:2:8, PREPARO MANUAL, APLICADA MANUALMENTE EM PAREDES INTERNAS DE AMBIENTES COM ÁREA ENTRE 5M² E 10M², E = 17,5MM, COM TALISCAS. AF_03/2024 | M2 | 52.49 | 37.81 | 46.53 | 41.96 | 47.68 | 42.41 | 46.93 | 43.09 | 43.77 | 43.8 | 43.97 | 38.03 | 40.55 | 49.91 | 38.03 | 45.72 | 40.79 | 46.43 | 51.91 | 37.22 | 47.94 | 47.48 | 40.42 | 44.82 | 39.7 | 44.42 | 42.88
104952 | MASSA ÚNICA, EM ARGAMASSA TRAÇO 1:2:8, PREPARO MANUAL, APLICADA MANUALMENTE EM PAREDES INTERNAS DE AMBIENTES COM ÁREA MAIOR QUE 10M², E = 17,5MM, COM TALISCAS. AF_03/2024 | M2 | 48.9 | 34.89 | 43.01 | 39 | 43.94 | 39.07 | 43.4 | 39.4 | 40.36 | 40.49 | 40.5 | 35.08 | 37.52 | 46.37 | 35.14 | 42.29 | 37.66 | 42.23 | 47.35 | 34.14 | 44.41 | 43.87 | 37.17 | 41.08 | 36.66 | 40.42 | 39.75
104969 | MASSA ÚNICA, EM ARGAMASSA TRAÇO 1:2:8, PREPARO MECÂNICO, APLICADA MANUALMENTE EM PAREDES INTERNAS DE AMBIENTES COM PÉ-DIREITO DUPLO E ÁREA ENTRE 5M² E 10M², E = 10MM, COM TALISCAS. AF_03/2024 | M2 | 43.06 | 31.54 | 39.58 | 34.72 | 42.1 | 36.3 | 39.71 | 37.98 | 36.97 | 36.79 | 37.97 | 32.58 | 33.9 | 41.38 | 31.67 | 38.19 | 34.9 | 41.16 | 45.53 | 32.18 | 39.85 | 40.13 | 35.34 | 39.2 | 33.6 | 38.6 | 35.77
104963 | MASSA ÚNICA, EM ARGAMASSA TRAÇO 1:2:8, PREPARO MECÂNICO, APLICADA MANUALMENTE EM PAREDES INTERNAS DE AMBIENTES COM PÉ-DIREITO DUPLO E ÁREA ENTRE 5M² E 10M², E = 17,5MM, COM TALISCAS. AF_03/2024 | M2 | 59.22 | 42.7 | 53.95 | 47.63 | 57.39 | 49.21 | 54.12 | 51.03 | 50.09 | 50.04 | 51.51 | 44.28 | 46.18 | 56.72 | 42.99 | 51.97 | 47.5 | 54.88 | 60.85 | 43.34 | 54.35 | 54.62 | 47.94 | 52.84 | 45.69 | 51.3 | 48.86
104955 | MASSA ÚNICA, EM ARGAMASSA TRAÇO 1:2:8, PREPARO MECÂNICO, APLICADA MANUALMENTE EM PAREDES INTERNAS DE AMBIENTES COM PÉ-DIREITO DUPLO E ÁREA MAIOR QUE 10M², E = 17,5MM, COM TALISCAS. AF_03/2024 | M2 | 53.65 | 38.16 | 48.5 | 43.04 | 51.6 | 44.02 | 48.64 | 45.3 | 44.81 | 44.9 | 46.11 | 39.71 | 41.49 | 51.23 | 38.51 | 46.66 | 42.65 | 48.38 | 53.78 | 38.56 | 48.87 | 49.04 | 42.9 | 47.04 | 40.97 | 45.09 | 44
104973 | MASSA ÚNICA, EM ARGAMASSA TRAÇO 1:2:8, PREPARO MECÂNICO, APLICADA MANUALMENTE EM PAREDES INTERNAS DE AMBIENTES COM PÉ-DIREITO DUPLO ÁREA MAIOR QUE 10M², E = 10MM, COM TALISCAS. AF_03/2024 | M2 | 37.49 | 27 | 34.13 | 30.14 | 36.3 | 31.12 | 34.23 | 32.25 | 31.68 | 31.65 | 32.57 | 28.01 | 29.22 | 35.89 | 27.19 | 32.88 | 30.04 | 34.66 | 38.45 | 27.4 | 34.38 | 34.56 | 30.32 | 33.4 | 28.89 | 32.4 | 30.91
87547 | MASSA ÚNICA, EM ARGAMASSA TRAÇO 1:2:8, PREPARO MECÂNICO, APLICADA MANUALMENTE EM PAREDES INTERNAS DE AMBIENTES COM ÁREA ENTRE 5M² E 10M², E = 10MM, COM TALISCAS. AF_03/2024 | M2 | 33.92 | 24.09 | 30.64 | 27.2 | 32.59 | 27.79 | 30.71 | 28.58 | 28.29 | 28.35 | 29.11 | 25.06 | 26.2 | 32.37 | 24.31 | 29.48 | 26.93 | 30.49 | 33.91 | 24.34 | 30.86 | 30.97 | 27.08 | 29.68 | 25.86 | 28.41 | 27.79
87529 | MASSA ÚNICA, EM ARGAMASSA TRAÇO 1:2:8, PREPARO MECÂNICO, APLICADA MANUALMENTE EM PAREDES INTERNAS DE AMBIENTES COM ÁREA ENTRE 5M² E 10M², E = 17,5MM, COM TALISCAS. AF_03/2024 | M2 | 47.82 | 33.41 | 42.8 | 38.25 | 45.53 | 38.59 | 42.9 | 39.31 | 39.27 | 39.52 | 40.47 | 34.91 | 36.59 | 45.49 | 33.81 | 41.1 | 37.57 | 41.58 | 46.38 | 33.56 | 43.14 | 43.2 | 37.64 | 40.99 | 36.03 | 38.59 | 38.9
104951 | MASSA ÚNICA, EM ARGAMASSA TRAÇO 1:2:8, PREPARO MECÂNICO, APLICADA MANUALMENTE EM PAREDES INTERNAS DE AMBIENTES COM ÁREA MAIOR QUE 10M², E = 17,5MM, COM TALISCAS. AF_03/2024 | M2 | 44.23 | 30.49 | 39.28 | 35.29 | 41.79 | 35.25 | 39.37 | 35.62 | 35.86 | 36.21 | 37 | 31.96 | 33.56 | 41.95 | 30.92 | 37.67 | 34.44 | 37.38 | 41.82 | 30.48 | 39.61 | 39.59 | 34.39 | 37.25 | 32.99 | 34.59 | 35.77
104978 | MASSA ÚNICA, EM ARGAMASSA TRAÇO 1:2:8, PREPARO MECÂNICO, APLICADA MANUALMENTE EM TETO DE AMBIENTES COM PAREDES EM PÉ-DIREITO DUPLO, E = 10MM, COM TALISCAS. AF_03/2024 | M2 | 45.82 | 33.78 | 42.28 | 36.99 | 44.97 | 38.88 | 42.42 | 40.81 | 39.58 | 39.33 | 40.64 | 34.85 | 36.22 | 44.09 | 33.89 | 40.82 | 37.29 | 44.38 | 49.02 | 34.55 | 42.57 | 42.9 | 37.83 | 42.06 | 35.94 | 41.68 | 38.18
104977 | MASSA ÚNICA, EM ARGAMASSA TRAÇO 1:2:8, PREPARO MECÂNICO, APLICADA MANUALMENTE EM TETO DE AMBIENTES COM PAREDES EM PÉ-DIREITO DUPLO, E = 17,5MM, COM TALISCAS. AF_03/2024 | M2 | 61.78 | 44.79 | 56.45 | 49.74 | 60.05 | 51.6 | 56.64 | 53.67 | 52.51 | 52.41 | 53.99 | 46.39 | 48.34 | 59.25 | 45.05 | 54.41 | 49.73 | 57.87 | 64.11 | 45.55 | 56.87 | 57.18 | 50.26 | 55.5 | 47.85 | 54.16 | 51.1
90408 | MASSA ÚNICA, EM ARGAMASSA TRAÇO 1:2:8, PREPARO MECÂNICO, APLICADA MANUALMENTE EM TETO, E = 10MM, COM TALISCAS. AF_03/2024 | M2 | 40.66 | 29.58 | 37.24 | 32.75 | 39.6 | 34.08 | 37.35 | 35.51 | 34.68 | 34.57 | 35.64 | 30.62 | 31.88 | 39.02 | 29.74 | 35.91 | 32.8 | 38.37 | 42.48 | 30.13 | 37.49 | 37.73 | 33.18 | 36.7 | 31.58 | 35.93 | 33.68
90406 | MASSA ÚNICA, EM ARGAMASSA TRAÇO 1:2:8, PREPARO MECÂNICO, APLICADA MANUALMENTE EM TETO, E = 17,5MM, COM TALISCAS. AF_03/2024 | M2 | 55.51 | 39.68 | 50.32 | 44.58 | 53.53 | 45.76 | 50.47 | 47.22 | 46.57 | 46.61 | 47.91 | 41.24 | 43.06 | 53.06 | 40.01 | 48.43 | 44.27 | 50.55 | 56.15 | 40.16 | 50.71 | 50.9 | 44.58 | 48.98 | 42.54 | 47.16 | 45.62
103313 | INSTALAÇÃO DE BALIZADOR METÁLICO COM LED, EM ALUMÍNIO COM DIFUSOR EM POLICARBONATO E DIMENSÕES 6,2 CM X30 CM, COM PINTURA ELETROSTÁTICA, SOBRE PISO DE CONCRETO EXISTENTE. AF_11/2021 | UN | 0 | 0 | 0 | 0 | 0 | 0 | 0 | 0 | 0 | 0 | 0 | 0 | 0 | 0 | 0 | 0 | 0 | 0 | 0 | 0 | 0 | 0 | 0 | 0 | 0 | 0 | 0
103309 | INSTALAÇÃO DE BALIZADOR METÁLICO, MODELO OLEGÁRIO, EM TUBO DE AÇO GALVANIZADO ESPESSURA 3" E DIMENSÕES 9 CM X 78,5 CM, COM PINTURA ELETROSTÁTICA, SOBRE PISO DE CONCRETO EXISTENTE. AF_11/2021 | UN | 0 | 0 | 0 | 0 | 0 | 0 | 0 | 0 | 0 | 0 | 0 | 0 | 0 | 0 | 0 | 0 | 0 | 0 | 0 | 0 | 0 | 0 | 0 | 0 | 0 | 0 | 0
103312 | INSTALAÇÃO DE BALIZADOR METÁLICO, MODELO OLEGÁRIO, EM TUBO DE AÇO GALVANIZADO ESPESSURA 3" E DIMENSÕES 9 CM X 78,5 CM, COM PINTURA ELETROSTÁTICA, SOBRE SOLO. AF_11/2021 | UN | 0 | 0 | 0 | 0 | 0 | 0 | 0 | 0 | 0 | 0 | 0 | 0 | 0 | 0 | 0 | 0 | 0 | 0 | 0 | 0 | 0 | 0 | 0 | 0 | 0 | 0 | 0
103296 | INSTALAÇÃO DE BALIZADOR PRÉ-FABRICADO DE CONCRETO, DIMENSÕES 30 CM X 60 CM, SOBRE PISO DE CONCRETO EXISTENTE. AF_11/2021 | UN | 0 | 0 | 0 | 0 | 0 | 0 | 0 | 0 | 0 | 0 | 0 | 0 | 0 | 0 | 0 | 0 | 0 | 0 | 0 | 0 | 0 | 0 | 0 | 0 | 0 | 0 | 0
103300 | INSTALAÇÃO DE BALIZADOR PRÉ-FABRICADO DE CONCRETO, DIMENSÕES 30 CM X 60 CM, SOBRE SOLO. AF_11/2021 | UN | 0 | 0 | 0 | 0 | 0 | 0 | 0 | 0 | 0 | 0 | 0 | 0 | 0 | 0 | 0 | 0 | 0 | 0 | 0 | 0 | 0 | 0 | 0 | 0 | 0 | 0 | 0
103301 | INSTALAÇÃO DE BANCO CIRCULAR PRÉ-FABRICADO DE CONCRETO, DIMENSÕES 60 CM X 40 CM. AF_11/2021 | UN | 0 | 0 | 0 | 0 | 0 | 0 | 0 | 0 | 0 | 0 | 0 | 0 | 0 | 0 | 0 | 0 | 0 | 0 | 0 | 0 | 0 | 0 | 0 | 0 | 0 | 0 | 0
103304 | INSTALAÇÃO DE BANCO METÁLICO COM ENCOSTO, 1,60 M DE COMPRIMENTO, EM TUBO DE AÇO CARBONO COM PINTURA ELETROSTÁTICA, SOBRE PISO DE CONCRETO EXISTENTE. AF_11/2021 | UN | 1254.36 | 1245.94 | 1253.56 | 1246.08 | 1256.09 | 1251.26 | 1253.58 | 1255.68 | 1251.86 | 1250.91 | 1252.73 | 1246.2 | 1247.12 | 1253.86 | 1245.38 | 1252.34 | 1248.43 | 1262.19 | 1267.01 | 1248.01 | 1253.9 | 1254.26 | 1250.08 | 1256.05 | 1247.39 | 1260.12 | 1248.51
103305 | INSTALAÇÃO DE BANCO METÁLICO SEM ENCOSTO, EM TUBOS E CHAPAS DE AÇO CARBONO, PINTURA POR PROCESSO ELETROSTÁTICO, DIMENSÕES 49 CM X 157 CM X 34 CM, SOBRE PISO DE CONCRETO EXISTENTE. AF_11/2021 | UN | 0 | 0 | 0 | 0 | 0 | 0 | 0 | 0 | 0 | 0 | 0 | 0 | 0 | 0 | 0 | 0 | 0 | 0 | 0 | 0 | 0 | 0 | 0 | 0 | 0 | 0 | 0
103294 | INSTALAÇÃO DE BANCO PRÉ-FABRICADO DE CONCRETO COM ENCOSTO, DIMENSÕES 180 CM X 64 CM X 89 CM, SOBRE PISO DE CONCRETO EXISTENTE. AF_11/2021 | UN | 0 | 0 | 0 | 0 | 0 | 0 | 0 | 0 | 0 | 0 | 0 | 0 | 0 | 0 | 0 | 0 | 0 | 0 | 0 | 0 | 0 | 0 | 0 | 0 | 0 | 0 | 0
103298 | INSTALAÇÃO DE BANCO PRÉ-FABRICADO DE CONCRETO COM ENCOSTO, DIMENSÕES 180 CM X 64 CM X 89 CM, SOBRE SOLO. AF_11/2021 | UN | 0 | 0 | 0 | 0 | 0 | 0 | 0 | 0 | 0 | 0 | 0 | 0 | 0 | 0 | 0 | 0 | 0 | 0 | 0 | 0 | 0 | 0 | 0 | 0 | 0 | 0 | 0
103293 | INSTALAÇÃO DE BANCO PRÉ-FABRICADO DE CONCRETO SEM ENCOSTO, DIMENSÕES 115 CM X 50 CM X 45 CM, SOBRE PISO DE CONCRETO EXISTENTE. AF_11/2021 | UN | 0 | 0 | 0 | 0 | 0 | 0 | 0 | 0 | 0 | 0 | 0 | 0 | 0 | 0 | 0 | 0 | 0 | 0 | 0 | 0 | 0 | 0 | 0 | 0 | 0 | 0 | 0
103297 | INSTALAÇÃO DE BANCO PRÉ-FABRICADO DE CONCRETO SEM ENCOSTO, DIMENSÕES 115 CM X 50 CM X 45 CM, SOBRE SOLO. AF_11/2021 | UN | 0 | 0 | 0 | 0 | 0 | 0 | 0 | 0 | 0 | 0 | 0 | 0 | 0 | 0 | 0 | 0 | 0 | 0 | 0 | 0 | 0 | 0 | 0 | 0 | 0 | 0 | 0
103311 | INSTALAÇÃO DE BICICLETÁRIO MODELO U INVERTIDO, DIMENSÕES 110 CM X 78 CM EM TUBO CIRCULAR DE AÇO Ø 2'' COM PINTURA ELETROSTÁTICA, FIXADO COM CONCRETO, SOBRE SOLO. AF_11/2021 | UN | 0 | 0 | 0 | 0 | 0 | 0 | 0 | 0 | 0 | 0 | 0 | 0 | 0 | 0 | 0 | 0 | 0 | 0 | 0 | 0 | 0 | 0 | 0 | 0 | 0 | 0 | 0
103306 | INSTALAÇÃO DE BICICLETÁRIO MODELO U INVERTIDO, DIMENSÕES 82 CM X 78 CM EM TUBO CIRCULAR DE AÇO Ø 2'' COM PINTURA ELETROSTÁTICA, FIXADO COM CHUMBADOR MECÂNICO, SOBRE PISO DE CONCRETO EXISTENTE. AF_11/2021 | UN | 0 | 0 | 0 | 0 | 0 | 0 | 0 | 0 | 0 | 0 | 0 | 0 | 0 | 0 | 0 | 0 | 0 | 0 | 0 | 0 | 0 | 0 | 0 | 0 | 0 | 0 | 0
103308 | INSTALAÇÃO DE BICICLETÁRIO MODELO U INVERTIDO, DIMENSÕES 82 CM X 78 CM EM TUBO CIRCULAR DE AÇO Ø 2'' COM PINTURA ELETROSTÁTICA, FIXADO COM CONCRETO, SOBRE PISO DE CONCRETO EXISTENTE. AF_11/2021 | UN | 0 | 0 | 0 | 0 | 0 | 0 | 0 | 0 | 0 | 0 | 0 | 0 | 0 | 0 | 0 | 0 | 0 | 0 | 0 | 0 | 0 | 0 | 0 | 0 | 0 | 0 | 0
103295 | INSTALAÇÃO DE CONJUNTO COM MESA E QUATRO BANCOS PRÉ-FABRICADO DE CONCRETO, DIMENSÕES 90 CM X 95 CM (MESA) E 20 CM X 60 CM (BANCO), SOBRE PISO DE CONCRETO EXISTENTE. AF_11/2021 | UN | 0 | 0 | 0 | 0 | 0 | 0 | 0 | 0 | 0 | 0 | 0 | 0 | 0 | 0 | 0 | 0 | 0 | 0 | 0 | 0 | 0 | 0 | 0 | 0 | 0 | 0 | 0
103299 | INSTALAÇÃO DE CONJUNTO COM MESA E QUATRO BANCOS PRÉ-FABRICADO DE CONCRETO, DIMENSÕES 90 CM X 95 CM (MESA) E 20 CM X 60 CM (BANCO), SOBRE SOLO. AF_11/2021 | UN | 0 | 0 | 0 | 0 | 0 | 0 | 0 | 0 | 0 | 0 | 0 | 0 | 0 | 0 | 0 | 0 | 0 | 0 | 0 | 0 | 0 | 0 | 0 | 0 | 0 | 0 | 0
103302 | INSTALAÇÃO DE FLOREIRA CIRCULAR PRÉ-FABRICADO DE CONCRETO, DIMENSÕES 60 CM X 40 CM. AF_11/2021 | UN | 0 | 0 | 0 | 0 | 0 | 0 | 0 | 0 | 0 | 0 | 0 | 0 | 0 | 0 | 0 | 0 | 0 | 0 | 0 | 0 | 0 | 0 | 0 | 0 | 0 | 0 | 0
103307 | INSTALAÇÃO DE LIXEIRA METÁLICA DUPLA, CAPACIDADE DE 60 L, EM TUBO DE AÇO CARBONO E CESTOS EM CHAPA DE AÇO COM PINTURA ELETROSTÁTICA, SOBRE PISO DE CONCRETO EXISTENTE. AF_11/2021 | UN | 1353.88 | 1330.65 | 1349.98 | 1333.59 | 1358.57 | 1344.95 | 1353.21 | 1354 | 1345.3 | 1343.97 | 1349.22 | 1333.53 | 1338.22 | 1348.49 | 1329.13 | 1344.73 | 1345.34 | 1365.51 | 1378.78 | 1339.96 | 1349.95 | 1354.68 | 1344.58 | 1354.09 | 1336.15 | 1360.01 | 1335.84
103310 | INSTALAÇÃO DE LIXEIRA METÁLICA DUPLA, CAPACIDADE DE 60 L, EM TUBO DE AÇO CARBONO E CESTOS EM CHAPA DE AÇO COM PINTURA ELETROSTÁTICA, SOBRE SOLO. AF_11/2021 | UN | 1295.06 | 1283.98 | 1290.81 | 1286.27 | 1295.2 | 1290.07 | 1296.4 | 1294.15 | 1291.21 | 1290.15 | 1292.82 | 1284.4 | 1289.74 | 1292.5 | 1283.78 | 1290.41 | 1294.29 | 1297.97 | 1303.93 | 1287.86 | 1292.54 | 1296.31 | 1288.54 | 1295.23 | 1287.08 | 1295.77 | 1284.92
103303 | INSTALAÇÃO DE LIXEIRA PRÉ-FABRICADA DE CONCRETO, VOLUME MÍNIMO DE 120 L. AF_11/2021 | UN | 0 | 0 | 0 | 0 | 0 | 0 | 0 | 0 | 0 | 0 | 0 | 0 | 0 | 0 | 0 | 0 | 0 | 0 | 0 | 0 | 0 | 0 | 0 | 0 | 0 | 0 | 0
103314 | INSTALAÇÃO DE PERGOLADO DE MADEIRA, EM MAÇARANDUBA, ANGELIM OU EQUIVALENTE DA REGIÃO, FIXADO COM CONCRETO SOBRE PISO DE CONCRETO EXISTENTE. AF_11/2021 | M2 | 240.73 | 190.04 | 212.9 | 205.89 | 283.81 | 285.97 | 266.06 | 280.66 | 228.3 | 261.21 | 346.35 | 276.4 | 222.41 | 246.29 | 229.38 | 286.49 | 216.07 | 316.53 | 319.76 | 301.67 | 271.84 | 188.8 | 214.33 | 580.13 | 225.41 | 298.65 | 266.27
103315 | INSTALAÇÃO DE PERGOLADO DE MADEIRA, EM MAÇARANDUBA, ANGELIM OU EQUIVALENTE DA REGIÃO, FIXADO COM CONCRETO SOBRE SOLO. AF_11/2021 | M2 | 230.72 | 182.3 | 202.85 | 197.74 | 273.19 | 276.84 | 256.74 | 270.59 | 219.53 | 252.23 | 336.87 | 268.18 | 214.26 | 237.04 | 221.96 | 277.62 | 207.51 | 305.49 | 307.64 | 292.85 | 262.07 | 178.77 | 204.7 | 570.23 | 217.35 | 288.11 | 257.46
105188 | REVESTIMENTO DECORATIVO MONOCAMADA EXECUTADO COM EQUIPAMENTO DE PROJEÇÃO EM FACHADA DE UM EDIFÍCIO DE ALVENARIA ESTRUTURAL E ACABAMENTO CHAPISCADO/FLOCADO. AF_03/2024 | M2 | 192.24 | 161.11 | 210.83 | 171.72 | 160.4 | 205.38 | 132.32 | 142.58 | 147.48 | 183.55 | 133.58 | 154.04 | 216.76 | 172.94 | 147.73 | 195.93 | 135.27 | 145.05 | 152.2 | 154.43 | 167.85 | 281.83 | 155.17 | 135.25 | 161.65 | 158.29 | 151.94
87841 | REVESTIMENTO DECORATIVO MONOCAMADA EXECUTADO COM EQUIPAMENTO DE PROJEÇÃO EM FACHADA DE UM EDIFÍCIO DE ALVENARIA ESTRUTURAL E ACABAMENTO RASPADO. AF_03/2024 | M2 | 174.54 | 146.31 | 191.51 | 155.83 | 145.8 | 186.48 | 120.24 | 129.55 | 133.95 | 166.76 | 121.36 | 139.82 | 196.86 | 157.14 | 134.1 | 178.09 | 122.81 | 131.91 | 138.54 | 140.18 | 152.46 | 256.18 | 141.04 | 122.94 | 146.74 | 143.86 | 138
87853 | REVESTIMENTO DECORATIVO MONOCAMADA EXECUTADO COM EQUIPAMENTO DE PROJEÇÃO EM FACHADA DE UM EDIFÍCIO DE ALVENARIA ESTRUTURAL E ACABAMENTO TRAVERTINO. AF_03/2024 | M2 | 194.67 | 163.13 | 213.18 | 173.8 | 162.94 | 207.65 | 134.72 | 145.06 | 149.83 | 185.8 | 135.98 | 156.09 | 218.85 | 175.31 | 149.75 | 198.24 | 137.42 | 147.81 | 155.16 | 156.53 | 170.18 | 284.3 | 157.37 | 137.79 | 163.73 | 160.86 | 154.11
105187 | REVESTIMENTO DECORATIVO MONOCAMADA EXECUTADO COM EQUIPAMENTO DE PROJEÇÃO EM FACHADA DE UM EDIFÍCIO DE ESTRUTURA CONVENCIONAL E ACABAMENTO CHAPISCADO/FLOCADO. AF_03/2024 | M2 | 263.12 | 221.09 | 289.22 | 235.33 | 218.85 | 281.61 | 180.23 | 194.17 | 201.23 | 251.63 | 181.85 | 210.99 | 298.05 | 236.72 | 202.33 | 268.91 | 184.74 | 197.12 | 206.83 | 211.39 | 229.65 | 387.85 | 212.68 | 183.99 | 221.35 | 215.77 | 207.98
87840 | REVESTIMENTO DECORATIVO MONOCAMADA EXECUTADO COM EQUIPAMENTO DE PROJEÇÃO EM FACHADA DE UM EDIFÍCIO DE ESTRUTURA CONVENCIONAL E ACABAMENTO RASPADO. AF_03/2024 | M2 | 245.42 | 206.28 | 269.91 | 219.45 | 204.25 | 262.71 | 168.16 | 181.15 | 187.71 | 234.83 | 169.63 | 196.77 | 278.16 | 220.9 | 188.7 | 251.08 | 172.28 | 183.98 | 193.17 | 197.14 | 214.27 | 362.19 | 198.54 | 171.68 | 206.43 | 201.35 | 194.05
87852 | REVESTIMENTO DECORATIVO MONOCAMADA EXECUTADO COM EQUIPAMENTO DE PROJEÇÃO EM FACHADA DE UM EDIFÍCIO DE ESTRUTURA CONVENCIONAL E ACABAMENTO TRAVERTINO. AF_03/2024 | M2 | 265.55 | 223.11 | 291.57 | 237.41 | 221.39 | 283.88 | 182.64 | 196.65 | 203.57 | 253.88 | 184.25 | 213.04 | 300.14 | 239.08 | 204.35 | 271.22 | 186.89 | 199.87 | 209.79 | 213.49 | 231.99 | 390.32 | 214.88 | 186.53 | 223.44 | 218.35 | 210.15
105186 | REVESTIMENTO DECORATIVO MONOCAMADA EXECUTADO MANUALMENTE EM FACHADA DE UM EDIFÍCIO DE ALVENARIA ESTRUTURAL E ACABAMENTO CHAPISCADO/FLOCADO. AF_03/2024 | M2 | 199.36 | 167.14 | 217.47 | 177.21 | 165.91 | 211.82 | 138.52 | 149 | 153.96 | 189.99 | 139.14 | 159.38 | 222.89 | 179.73 | 153.44 | 202.78 | 140.39 | 152.54 | 160.53 | 160.15 | 174.77 | 289.07 | 160.68 | 141.42 | 167.25 | 166.31 | 157.76
87839 | REVESTIMENTO DECORATIVO MONOCAMADA EXECUTADO MANUALMENTE EM FACHADA DE UM EDIFÍCIO DE ALVENARIA ESTRUTURAL E ACABAMENTO RASPADO. AF_03/2024 | M2 | 181.9 | 152.54 | 198.49 | 161.6 | 151.63 | 193.22 | 126.63 | 136.2 | 140.61 | 173.44 | 127.16 | 145.4 | 203.3 | 164.14 | 140 | 185.21 | 128.18 | 139.59 | 147.05 | 146.15 | 159.61 | 263.81 | 146.82 | 129.33 | 152.6 | 152.07 | 144.05
87851 | REVESTIMENTO DECORATIVO MONOCAMADA EXECUTADO MANUALMENTE EM FACHADA DE UM EDIFÍCIO DE ALVENARIA ESTRUTURAL E ACABAMENTO TRAVERTINO. AF_03/2024 | M2 | 202.51 | 169.79 | 220.57 | 179.89 | 169.18 | 214.78 | 141.64 | 152.23 | 156.98 | 192.93 | 142.22 | 162.05 | 225.6 | 182.83 | 156.06 | 205.81 | 143.19 | 156.15 | 164.42 | 162.92 | 177.87 | 292.24 | 163.58 | 144.68 | 169.99 | 169.77 | 160.56
105185 | REVESTIMENTO DECORATIVO MONOCAMADA EXECUTADO MANUALMENTE EM FACHADA DE UM EDIFÍCIO DE ESTRUTURA CONVENCIONAL E ACABAMENTO CHAPISCADO/FLOCADO. AF_03/2024 | M2 | 270.96 | 227.72 | 296.43 | 241.32 | 224.3 | 288.66 | 186.68 | 200.82 | 208.22 | 258.62 | 187.51 | 216.65 | 304.92 | 243.98 | 208.55 | 276.45 | 189.93 | 204.89 | 215.52 | 217.46 | 237.06 | 396.12 | 218.34 | 190.33 | 227.31 | 224.32 | 214.2
87838 | REVESTIMENTO DECORATIVO MONOCAMADA EXECUTADO MANUALMENTE EM FACHADA DE UM EDIFÍCIO DE ESTRUTURA CONVENCIONAL E ACABAMENTO RASPADO. AF_03/2024 | M2 | 253.55 | 213.15 | 277.5 | 225.73 | 210.08 | 270.13 | 174.85 | 188.08 | 194.92 | 242.13 | 175.56 | 202.72 | 285.38 | 228.46 | 195.15 | 258.92 | 177.77 | 192.02 | 202.12 | 203.51 | 221.96 | 370.92 | 204.52 | 178.29 | 212.7 | 210.14 | 200.54
87850 | REVESTIMENTO DECORATIVO MONOCAMADA EXECUTADO MANUALMENTE EM FACHADA DE UM EDIFÍCIO DE ESTRUTURA CONVENCIONAL E ACABAMENTO TRAVERTINO. AF_03/2024 | M2 | 274.16 | 230.41 | 299.59 | 244.03 | 227.62 | 291.67 | 189.85 | 204.11 | 211.29 | 261.62 | 190.63 | 219.37 | 307.69 | 247.15 | 211.21 | 279.53 | 192.77 | 208.56 | 219.47 | 220.27 | 240.22 | 399.34 | 221.29 | 193.64 | 230.09 | 227.86 | 217.05
105110 | ASCENSÃO DE GRUA ASCENSIONAL. AF_03/2024 | M | 194.87 | 159.52 | 212.98 | 151.86 | 269.45 | 192.86 | 185.92 | 245.6 | 165.39 | 186.29 | 200.86 | 187.12 | 152.14 | 191.55 | 161.53 | 177.57 | 179.53 | 241.85 | 288.12 | 200.79 | 215.64 | 188.78 | 235.18 | 203.77 | 220.14 | 234.73 | 168.2
105105 | ASCENSÃO DE MINI GRUA. AF_03/2024 | M | 62.98 | 51.03 | 69.58 | 48.68 | 91.47 | 62.68 | 59.84 | 81.97 | 52.63 | 60.19 | 66.08 | 61.73 | 48.16 | 61.36 | 52.17 | 56.51 | 58.37 | 78.88 | 95.29 | 66.16 | 70.17 | 61.23 | 78.89 | 66.4 | 73.89 | 75.67 | 54.08
105103 | ASCENSÃO E DESCIDA DE ELEVADOR DE CREMALHEIRA. AF_03/2024 | M | 89.69 | 72.67 | 99.1 | 69.32 | 130.25 | 89.26 | 85.23 | 116.74 | 74.96 | 85.72 | 94.1 | 87.9 | 68.59 | 87.38 | 74.29 | 80.46 | 83.12 | 112.33 | 135.71 | 94.22 | 99.93 | 87.21 | 112.35 | 94.55 | 105.23 | 107.76 | 77.01
105112 | ASCENSÃO E DESCIDA DE GRUA FIXA. AF_03/2024 | M | 162.72 | 133.19 | 177.86 | 126.8 | 225.08 | 161.05 | 155.23 | 205.12 | 138.09 | 155.56 | 167.74 | 156.27 | 127.02 | 159.94 | 134.88 | 148.25 | 149.92 | 201.96 | 240.63 | 167.69 | 180.07 | 157.64 | 196.42 | 170.15 | 183.87 | 196 | 140.44
105109 | MONTAGEM E DESMONTAGEM DE GRUA ASCENSIONAL, UTILIZAÇÃO DE GUINDASTE AUTOPROPELIDO 90T. AF_03/2024 | UN | 0 | 0 | 0 | 0 | 0 | 0 | 0 | 0 | 0 | 0 | 0 | 0 | 0 | 0 | 0 | 0 | 0 | 0 | 0 | 0 | 0 | 0 | 0 | 0 | 0 | 0 | 0
105108 | MONTAGEM E DESMONTAGEM DE GRUA ASCENSIONAL, UTILIZAÇÃO DE GUINDASTE DERRICK. AF_03/2024 | UN | 0 | 0 | 0 | 0 | 0 | 0 | 0 | 0 | 0 | 0 | 0 | 0 | 0 | 0 | 0 | 0 | 0 | 0 | 0 | 0 | 0 | 0 | 0 | 0 | 0 | 0 | 0
105104 | MONTAGEM E DESMONTAGEM DE MINI GRUA. AF_03/2024 | UN | 4643.04 | 4240.17 | 4988.84 | 4039.24 | 5386.32 | 4570.04 | 4397.2 | 5078.52 | 4263.14 | 4519.91 | 4619.8 | 4344.63 | 4126.75 | 4570.6 | 4063.04 | 4262.67 | 4281.21 | 5099.76 | 5994.53 | 4623.58 | 5012.56 | 4627.46 | 5052.3 | 4717.89 | 4740.5 | 5021.22 | 4384.17
105107 | MONTAGEM E DESMONTAGEM DE TRECHO INICIAL DE ELEVADOR DE CREMALHEIRA, CABINE DUPLA - EXCLUSO FUNDAÇÕES. AF_03/2024 | UN | 3014.87 | 2442.79 | 3331.03 | 2330.16 | 4378.18 | 3000.38 | 2864.89 | 3923.75 | 2519.74 | 2881.61 | 3163.2 | 2954.66 | 2305.62 | 2937.37 | 2497.44 | 2704.86 | 2794.07 | 3775.99 | 4561.63 | 3167.1 | 3358.91 | 2931.24 | 3776.55 | 3178.25 | 3536.79 | 3622.09 | 2588.88
105106 | MONTAGEM E DESMONTAGEM DE TRECHO INICIAL DE ELEVADOR DE CREMALHEIRA, CABINE SIMPLES - EXCLUSO FUNDAÇÕES. AF_03/2024 | UN | 2041.78 | 1654.34 | 2255.89 | 1578.06 | 2965.06 | 2031.96 | 1940.2 | 2657.3 | 1706.46 | 1951.53 | 2142.23 | 2001 | 1561.45 | 1989.29 | 1691.35 | 1831.82 | 1892.25 | 2557.23 | 3089.3 | 2144.87 | 2274.77 | 1985.14 | 2557.61 | 2152.42 | 2395.23 | 2453.01 | 1753.28
105111 | MONTAGEM E DESMONTAGEM DO TRECHO INICIAL DE GRUA FIXA (ALTURA LIVRE) - EXCLUSO FUNDAÇÕES. AF_03/2024 | UN | 17868.65 | 16171.24 | 18741.16 | 16153.07 | 20855.46 | 18248.74 | 17083.77 | 20006.12 | 16764.6 | 17419.68 | 18198.27 | 17547.69 | 16183.53 | 17607.22 | 16567.73 | 17252.88 | 17445.58 | 19631.27 | 21071.88 | 18430.93 | 18394.2 | 17672.11 | 19716.03 | 17505.38 | 18546.27 | 18684.64 | 16785.01
98520 | APLICAÇÃO DE ADUBO EM SOLO. AF_07/2024 | M2 | 7.39 | 4.18 | 6.54 | 6.19 | 5.42 | 8.68 | 5.43 | 5.98 | 7.49 | 7.66 | 5.53 | 7.75 | 4.85 | 6.93 | 4.72 | 4.85 | 6.33 | 5.9 | 6.16 | 6.37 | 7.83 | 5.15 | 5.57 | 5.24 | 6.36 | 6.87 | 6.89
98521 | APLICAÇÃO DE CALCÁRIO PARA CORREÇÃO DO PH DO SOLO. AF_07/2024 | M2 | 0.46 | 0.32 | 0.43 | 0.39 | 0.37 | 0.36 | 0.4 | 0.4 | 0.36 | 0.35 | 0.37 | 0.33 | 0.35 | 0.44 | 0.3 | 0.35 | 0.39 | 0.41 | 0.47 | 0.35 | 0.43 | 0.43 | 0.34 | 0.37 | 0.35 | 0.44 | 0.35
105521 | ESPALHAMENTO DE TERRA VEGETAL PARA O PLANTIO. AF_07/2024 | M2 | 4.91 | 2.85 | 4.41 | 4.06 | 3.7 | 5.54 | 3.67 | 4.1 | 4.93 | 5.12 | 3.74 | 5.02 | 3.25 | 4.63 | 3.19 | 3.34 | 4.18 | 4.1 | 4.28 | 4.22 | 5.16 | 3.5 | 3.79 | 3.6 | 4.19 | 4.73 | 4.46
98509 | PLANTIO DE ARBUSTO OU CERCA VIVA. AF_07/2024 | UN | 224.28 | 78.69 | 108.51 | 90.36 | 72.85 | 81.68 | 55.02 | 57.77 | 46.06 | 108.41 | 54.94 | 43.6 | 77.08 | 41.72 | 43.53 | 72.83 | 90.49 | 37.32 | 18.61 | 54.89 | 144.2 | 108.39 | 47.84 | 47.36 | 63.77 | 44.16 | 43.62
98507 | PLANTIO DE ESPÉCIE VEGETAL, TIPO COMIGO-NINGUÉM-PODE OU EQUIVALENTE, COM ALTURA DE MUDA MAIOR QUE 0,50 M E MENOR OU IGUAL A 1,00 M. AF_07/2024 | UN | 0 | 0 | 0 | 0 | 0 | 0 | 0 | 0 | 0 | 0 | 0 | 0 | 0 | 0 | 0 | 0 | 0 | 0 | 0 | 0 | 0 | 0 | 0 | 0 | 0 | 0 | 0
98508 | PLANTIO DE ESPÉCIE VEGETAL, TIPO COMIGO-NINGUÉM-PODE OU EQUIVALENTE, COM ALTURA DE MUDA MAIOR QUE 1,00 M. AF_07/2024 | UN | 0 | 0 | 0 | 0 | 0 | 0 | 0 | 0 | 0 | 0 | 0 | 0 | 0 | 0 | 0 | 0 | 0 | 0 | 0 | 0 | 0 | 0 | 0 | 0 | 0 | 0 | 0
98506 | PLANTIO DE ESPÉCIE VEGETAL, TIPO COMIGO-NINGUÉM-PODE OU EQUIVALENTE, COM ALTURA DE MUDA MENOR OU IGUAL A 0,50 M. AF_07/2024 | UN | 0 | 0 | 0 | 0 | 0 | 0 | 0 | 0 | 0 | 0 | 0 | 0 | 0 | 0 | 0 | 0 | 0 | 0 | 0 | 0 | 0 | 0 | 0 | 0 | 0 | 0 | 0
98505 | PLANTIO DE FORRAÇÃO. AF_07/2024 | M2 | 319.92 | 114.94 | 157.63 | 131.04 | 107.45 | 119.62 | 82.42 | 86.49 | 69.63 | 157.12 | 82.07 | 65.74 | 112.72 | 63.94 | 65.45 | 107.37 | 131.64 | 58.53 | 32.85 | 81.82 | 207.91 | 157.05 | 72.12 | 71.7 | 94.18 | 68.36 | 65.83
98504 | PLANTIO DE GRAMA BATATAIS EM PLACAS. AF_07/2024 | M2 | 21.9 | 15.66 | 18.44 | 16.09 | 14.03 | 14.59 | 15.48 | 14.81 | 14.78 | 17.64 | 12.6 | 10.51 | 14.95 | 15.62 | 15.52 | 20.44 | 15.76 | 11.93 | 17.74 | 16.5 | 15.56 | 17.42 | 22.42 | 12.64 | 14.39 | 17.75 | 13.59
98503 | PLANTIO DE GRAMA EM PAVIMENTO CONCREGRAMA. AF_07/2024 | M2 | 32.38 | 20.22 | 27.42 | 25.02 | 21.15 | 28.18 | 22.34 | 23.06 | 26.25 | 29.47 | 20.19 | 23.08 | 20.93 | 25.67 | 21.4 | 25.71 | 24.84 | 19.91 | 25.24 | 25.53 | 27.29 | 23.72 | 29.14 | 19.53 | 23.62 | 27.07 | 23.86
103946 | PLANTIO DE GRAMA ESMERALDA OU SÃO CARLOS OU CURITIBANA, EM PLACAS. AF_07/2024 | M2 | 29.05 | 20.52 | 24.16 | 21.21 | 18.02 | 18.88 | 20.06 | 19.05 | 19.14 | 23.15 | 16.11 | 13.3 | 19.53 | 20.2 | 20.38 | 27.02 | 20.62 | 14.79 | 22.75 | 21.62 | 20.07 | 22.85 | 29.84 | 16.07 | 18.7 | 22.87 | 17.6
98517 | PLANTIO DE PALMEIRA COM ALTURA DE MUDA MAIOR QUE 2,00 M E MENOR OU IGUAL A 4,00 M. AF_07/2024 | UN | 0 | 0 | 0 | 0 | 0 | 0 | 0 | 0 | 0 | 0 | 0 | 0 | 0 | 0 | 0 | 0 | 0 | 0 | 0 | 0 | 0 | 0 | 0 | 0 | 0 | 0 | 0
98518 | PLANTIO DE PALMEIRA COM ALTURA DE MUDA MAIOR QUE 4,00 M . AF_07/2024 | UN | 0 | 0 | 0 | 0 | 0 | 0 | 0 | 0 | 0 | 0 | 0 | 0 | 0 | 0 | 0 | 0 | 0 | 0 | 0 | 0 | 0 | 0 | 0 | 0 | 0 | 0 | 0
98516 | PLANTIO DE PALMEIRA COM ALTURA DE MUDA MENOR OU IGUAL A 2,00 M . AF_07/2024 | UN | 747.22 | 386.78 | 482.05 | 401.6 | 381.68 | 399.93 | 334.5 | 346.19 | 314.95 | 467.71 | 333.57 | 289.68 | 381.82 | 311.02 | 287.34 | 375.19 | 407.42 | 315.73 | 303.15 | 329.38 | 570.03 | 467.91 | 317.62 | 324.11 | 344.34 | 336.79 | 303.43
98514 | PLANTIO DE ÁRVORE FRUTÍFERA COM ALTURA DE MUDA MAIOR QUE 2,00 M E MENOR OU IGUAL A 4,00 M. AF_07/2024 | UN | 0 | 0 | 0 | 0 | 0 | 0 | 0 | 0 | 0 | 0 | 0 | 0 | 0 | 0 | 0 | 0 | 0 | 0 | 0 | 0 | 0 | 0 | 0 | 0 | 0 | 0 | 0
98515 | PLANTIO DE ÁRVORE FRUTÍFERA COM ALTURA DE MUDA MAIOR QUE 4,00 M. AF_07/2024 | UN | 0 | 0 | 0 | 0 | 0 | 0 | 0 | 0 | 0 | 0 | 0 | 0 | 0 | 0 | 0 | 0 | 0 | 0 | 0 | 0 | 0 | 0 | 0 | 0 | 0 | 0 | 0
98513 | PLANTIO DE ÁRVORE FRUTÍFERA COM ALTURA DE MUDA MENOR OU IGUAL A 2,00 M. AF_07/2024 | UN | 0 | 0 | 0 | 0 | 0 | 0 | 0 | 0 | 0 | 0 | 0 | 0 | 0 | 0 | 0 | 0 | 0 | 0 | 0 | 0 | 0 | 0 | 0 | 0 | 0 | 0 | 0
98511 | PLANTIO DE ÁRVORE ORNAMENTAL COM ALTURA DE MUDA MAIOR QUE 2,00 M E MENOR OU IGUAL A 4,00 M . AF_07/2024 | UN | 581.46 | 220.38 | 298.55 | 247.32 | 210.32 | 230.57 | 166.54 | 174.6 | 143.27 | 296.14 | 164.83 | 134.56 | 216.56 | 135.02 | 133.16 | 209.92 | 250.14 | 128.88 | 86.51 | 163.64 | 387.22 | 295.75 | 147.59 | 147.87 | 184.83 | 147.04 | 135
98512 | PLANTIO DE ÁRVORE ORNAMENTAL COM ALTURA DE MUDA MAIOR QUE 4,00 M. AF_07/2024 | UN | 0 | 0 | 0 | 0 | 0 | 0 | 0 | 0 | 0 | 0 | 0 | 0 | 0 | 0 | 0 | 0 | 0 | 0 | 0 | 0 | 0 | 0 | 0 | 0 | 0 | 0 | 0
98510 | PLANTIO DE ÁRVORE ORNAMENTAL COM ALTURA DE MUDA MENOR OU IGUAL A 2,00 M . AF_07/2024 | UN | 296.83 | 119.23 | 159.49 | 131.61 | 116.19 | 125.42 | 94.84 | 99.36 | 82.96 | 157.38 | 93.35 | 77.54 | 117.41 | 79.97 | 76.32 | 115.84 | 134.08 | 79.01 | 59.9 | 92.3 | 203.16 | 157.04 | 85.03 | 85.79 | 102.36 | 88.45 | 77.93
98519 | REVOLVIMENTO E LIMPEZA MANUAL DE SOLO. AF_07/2024 | M2 | 4.1 | 3.55 | 4.21 | 3.33 | 4.11 | 3.93 | 4.1 | 4.27 | 3.93 | 3.93 | 3.9 | 3.58 | 3.57 | 4.24 | 3.42 | 4.07 | 3.66 | 4.84 | 5.3 | 3.76 | 4.37 | 3.88 | 3.93 | 4.11 | 3.68 | 5.02 | 3.63
91599 | ARMAÇÃO DO SISTEMA DE PAREDES DE CONCRETO, EXECUTADA COMO ARMADURA NEGATIVA DE LAJES, TELA L-159. AF_12/2024 | KG | 7.64 | 9.38 | 8.37 | 7.55 | 7.05 | 7.43 | 7.73 | 10.12 | 7.87 | 7.52 | 8.8 | 8.15 | 10.07 | 9.02 | 7.52 | 8.09 | 8.14 | 8.97 | 7.67 | 7.54 | 10.24 | 7.56 | 8.37 | 7.99 | 7.57 | 7.62 | 7.5
100065 | ARMAÇÃO DO SISTEMA DE PAREDES DE CONCRETO, EXECUTADA COMO ARMADURA NEGATIVA DE LAJES, TELA L-196. AF_12/2024 | KG | 0 | 0 | 0 | 0 | 0 | 0 | 0 | 0 | 0 | 0 | 0 | 0 | 0 | 0 | 0 | 0 | 0 | 0 | 0 | 0 | 0 | 0 | 0 | 0 | 0 | 0 | 0
100069 | ARMAÇÃO DO SISTEMA DE PAREDES DE CONCRETO, EXECUTADA COMO ARMADURA NEGATIVA DE LAJES, TELA T-138. AF_12/2024 | KG | 0 | 0 | 0 | 0 | 0 | 0 | 0 | 0 | 0 | 0 | 0 | 0 | 0 | 0 | 0 | 0 | 0 | 0 | 0 | 0 | 0 | 0 | 0 | 0 | 0 | 0 | 0
100063 | ARMAÇÃO DO SISTEMA DE PAREDES DE CONCRETO, EXECUTADA COMO ARMADURA NEGATIVA DE LAJES, TELA T-159. AF_12/2024 | KG | 0 | 0 | 0 | 0 | 0 | 0 | 0 | 0 | 0 | 0 | 0 | 0 | 0 | 0 | 0 | 0 | 0 | 0 | 0 | 0 | 0 | 0 | 0 | 0 | 0 | 0 | 0
91597 | ARMAÇÃO DO SISTEMA DE PAREDES DE CONCRETO, EXECUTADA COMO ARMADURA NEGATIVA DE LAJES, TELA T-196. AF_12/2024 | KG | 7.27 | 9.01 | 8.01 | 7.2 | 6.68 | 7.07 | 7.37 | 9.78 | 7.51 | 7.16 | 8.43 | 7.81 | 9.69 | 8.65 | 7.18 | 7.72 | 7.78 | 8.58 | 7.28 | 7.18 | 9.86 | 7.2 | 8.07 | 7.62 | 7.22 | 7.25 | 7.14
91598 | ARMAÇÃO DO SISTEMA DE PAREDES DE CONCRETO, EXECUTADA COMO ARMADURA POSITIVA DE LAJES, TELA Q-113. AF_12/2024 | KG | 9.32 | 11.8 | 10.33 | 9.23 | 8.5 | 9.11 | 9.48 | 13.02 | 9.65 | 9.2 | 11.04 | 10.12 | 12.77 | 11.29 | 9.21 | 10.01 | 10.06 | 11.14 | 9.33 | 9.23 | 12.98 | 9.25 | 10.73 | 9.82 | 9.25 | 9.3 | 9.19
91596 | ARMAÇÃO DO SISTEMA DE PAREDES DE CONCRETO, EXECUTADA COMO ARMADURA POSITIVA DE LAJES, TELA Q-138. AF_12/2024 | KG | 9.57 | 12.2 | 10.63 | 9.5 | 8.7 | 9.35 | 9.75 | 13.45 | 9.93 | 9.46 | 11.38 | 10.44 | 13.22 | 11.64 | 9.47 | 10.3 | 10.38 | 11.47 | 9.56 | 9.48 | 13.41 | 9.49 | 11.09 | 10.07 | 9.52 | 9.54 | 9.44
100064 | ARMAÇÃO DO SISTEMA DE PAREDES DE CONCRETO, EXECUTADA COMO ARMADURA POSITIVA DE LAJES, TELA Q-159. AF_12/2024 | KG | 9.49 | 12.12 | 10.56 | 9.42 | 8.63 | 9.28 | 9.67 | 13.39 | 9.85 | 9.38 | 11.31 | 10.37 | 13.15 | 11.56 | 9.4 | 10.23 | 10.29 | 11.38 | 9.48 | 9.4 | 13.34 | 9.42 | 11.03 | 10 | 9.44 | 9.45 | 9.38
100066 | ARMAÇÃO DO SISTEMA DE PAREDES DE CONCRETO, EXECUTADA COMO ARMADURA POSITIVA DE LAJES, TELA Q-196. AF_12/2024 | KG | 9.49 | 12.17 | 10.57 | 9.44 | 8.61 | 9.28 | 9.68 | 13.45 | 9.87 | 9.39 | 11.33 | 10.39 | 13.21 | 11.59 | 9.42 | 10.24 | 10.33 | 11.41 | 9.46 | 9.41 | 13.4 | 9.41 | 11.08 | 10 | 9.46 | 9.46 | 9.38
91603 | ARMAÇÃO DO SISTEMA DE PAREDES DE CONCRETO, EXECUTADA COMO REFORÇO, VERGALHÃO DE 10,0 MM DE DIÂMETRO. AF_12/2024 | KG | 12.92 | 12.02 | 11.48 | 12.15 | 9.3 | 10.44 | 10.08 | 11.55 | 9.42 | 11.08 | 9.67 | 10.3 | 10.4 | 11.29 | 10.28 | 10.14 | 9.98 | 10.46 | 11.02 | 11.09 | 12.63 | 12.04 | 11.27 | 9.88 | 11.35 | 9.77 | 9.72
100068 | ARMAÇÃO DO SISTEMA DE PAREDES DE CONCRETO, EXECUTADA COMO REFORÇO, VERGALHÃO DE 12,5 MM DE DIÂMETRO. AF_12/2024 | KG | 11.13 | 10.38 | 9.89 | 10.49 | 7.99 | 8.97 | 8.66 | 9.93 | 8.1 | 9.52 | 8.3 | 8.85 | 8.96 | 9.72 | 8.86 | 8.72 | 8.59 | 8.98 | 9.44 | 9.54 | 10.89 | 10.35 | 9.71 | 8.47 | 9.79 | 8.38 | 8.36
100067 | ARMAÇÃO DO SISTEMA DE PAREDES DE CONCRETO, EXECUTADA COMO REFORÇO, VERGALHÃO DE 5,0 MM DE DIÂMETRO. AF_12/2024 | KG | 14.85 | 13.48 | 13.41 | 13.67 | 11.56 | 12.3 | 12.11 | 13.63 | 11.4 | 12.87 | 11.71 | 11.86 | 12.04 | 13.24 | 11.82 | 12.07 | 11.7 | 12.95 | 13.67 | 12.84 | 14.47 | 14.05 | 13.01 | 12.09 | 12.92 | 12.1 | 11.51
91601 | ARMAÇÃO DO SISTEMA DE PAREDES DE CONCRETO, EXECUTADA COMO REFORÇO, VERGALHÃO DE 6,3 MM DE DIÂMETRO. AF_12/2024 | KG | 15.39 | 14.09 | 13.8 | 14.27 | 11.65 | 12.63 | 12.35 | 13.98 | 11.6 | 13.3 | 11.92 | 12.29 | 12.44 | 13.62 | 12.25 | 12.37 | 12.05 | 13.09 | 13.8 | 13.28 | 15.03 | 14.47 | 13.46 | 12.26 | 13.43 | 12.23 | 11.8
91602 | ARMAÇÃO DO SISTEMA DE PAREDES DE CONCRETO, EXECUTADA COMO REFORÇO, VERGALHÃO DE 8,0 MM DE DIÂMETRO. AF_12/2024 | KG | 14.41 | 13.32 | 12.86 | 13.47 | 10.61 | 11.72 | 11.38 | 12.96 | 10.66 | 12.39 | 10.95 | 11.48 | 11.62 | 12.66 | 11.48 | 11.43 | 11.2 | 11.9 | 12.56 | 12.39 | 14.08 | 13.48 | 12.59 | 11.21 | 12.61 | 11.12 | 10.92
91593 | ARMAÇÃO DO SISTEMA DE PAREDES DE CONCRETO, EXECUTADA EM PAREDES DE EDIFICAÇÕES MULTIFAMILIARES, TELA Q-138. AF_12/2024_PS | KG | 9.62 | 12.21 | 10.68 | 9.51 | 8.77 | 9.39 | 9.81 | 13.56 | 9.98 | 9.5 | 11.43 | 10.45 | 13.23 | 11.69 | 9.49 | 10.34 | 10.4 | 11.56 | 9.67 | 9.52 | 13.47 | 9.55 | 11.16 | 10.14 | 9.53 | 9.62 | 9.47
105814 | ARMAÇÃO DO SISTEMA DE PAREDES DE CONCRETO, EXECUTADA EM PAREDES DE EDIFICAÇÕES MULTIFAMILIARES, TELA Q-283. AF_12/2024_PS | KG | 9.3 | 11.97 | 10.38 | 9.24 | 8.43 | 9.1 | 9.49 | 13.28 | 9.68 | 9.2 | 11.13 | 10.2 | 13 | 11.39 | 9.23 | 10.04 | 10.12 | 11.21 | 9.28 | 9.22 | 13.19 | 9.22 | 10.92 | 9.8 | 9.27 | 9.27 | 9.19
91594 | ARMAÇÃO DO SISTEMA DE PAREDES DE CONCRETO, EXECUTADA EM PAREDES DE EDIFICAÇÕES UNIFAMILIARES OU MULTIFAMILIARES, TELA Q-92. AF_12/2024_PS | KG | 9.65 | 12.23 | 10.7 | 9.55 | 8.78 | 9.41 | 9.81 | 13.54 | 9.99 | 9.52 | 11.44 | 10.48 | 13.25 | 11.7 | 9.52 | 10.36 | 10.42 | 11.56 | 9.68 | 9.54 | 13.47 | 9.57 | 11.15 | 10.16 | 9.57 | 9.63 | 9.5
91595 | ARMAÇÃO DO SISTEMA DE PAREDES DE CONCRETO, EXECUTADA EM PAREDES DE EDIFICAÇÕES UNIFAMILIARES, TELA Q-61. AF_12/2024_PS | KG | 9.94 | 12.44 | 10.97 | 9.8 | 9.11 | 9.71 | 10.12 | 13.76 | 10.27 | 9.8 | 11.71 | 10.72 | 13.46 | 11.96 | 9.77 | 10.65 | 10.67 | 11.89 | 10.04 | 9.82 | 13.72 | 9.88 | 11.36 | 10.48 | 9.82 | 9.95 | 9.77
105815 | ARMAÇÃO DO SISTEMA DE PAREDES DE CONCRETO, EXECUTADA EM PAREDES DE EDIFICAÇÕES UNIFAMILIARES, TELA Q-75. AF_12/2024 | KG | 0 | 0 | 0 | 0 | 0 | 0 | 0 | 0 | 0 | 0 | 0 | 0 | 0 | 0 | 0 | 0 | 0 | 0 | 0 | 0 | 0 | 0 | 0 | 0 | 0 | 0 | 0
91600 | ARMAÇÃO DO SISTEMA DE PAREDES DE CONCRETO, EXECUTADA EM PLATIBANDAS, TELA Q-92. AF_12/2024_PS | KG | 10.94 | 13.3 | 11.95 | 10.64 | 10.13 | 10.63 | 11.09 | 14.83 | 11.23 | 10.72 | 12.71 | 11.56 | 14.36 | 12.97 | 10.59 | 11.59 | 11.57 | 13.04 | 11.24 | 10.73 | 14.72 | 10.88 | 12.28 | 11.52 | 10.67 | 11.03 | 10.66
99235 | CONCRETAGEM DE EDIFICAÇÕES (PAREDES E LAJES) FEITAS COM SISTEMA DE FÔRMAS MANUSEÁVEIS, COM CONCRETO USINADO AUTOADENSÁVEL FCK 25 MPA - LANÇAMENTO E ACABAMENTO. AF_09/2024 | M3 | 2007.5 | 660.98 | 1113.87 | 1073.33 | 749.68 | 644.19 | 619.64 | 772.05 | 764.45 | 766.34 | 690.19 | 757.78 | 904.98 | 867.44 | 702.64 | 644.65 | 713.74 | 605.9 | 657.82 | 690.86 | 1030.71 | 1360.53 | 698.29 | 774.83 | 635.93 | 564.23 | 836.13
105539 | CONCRETAGEM DE EDIFICAÇÕES (PAREDES E LAJES) FEITAS COM SISTEMA DE FÔRMAS MANUSEÁVEIS, COM CONCRETO USINADO AUTOADENSÁVEL REFORÇADO COM FIBRAS DE POLIPROPILENO, FCK 25 MPA - LANÇAMENTO E ACABAMENTO. AF_09/2024 | M3 | 0 | 0 | 0 | 0 | 0 | 0 | 0 | 0 | 0 | 0 | 0 | 0 | 0 | 0 | 0 | 0 | 0 | 0 | 0 | 0 | 0 | 0 | 0 | 0 | 0 | 0 | 0
99439 | CONCRETAGEM DE EDIFICAÇÕES (PAREDES E LAJES) FEITAS COM SISTEMA DE FÔRMAS MANUSEÁVEIS, COM CONCRETO USINADO BOMBEÁVEL FCK 25 MPA - LANÇAMENTO, ADENSAMENTO E ACABAMENTO. AF_09/2024 | M3 | 2192.14 | 727.37 | 1221.19 | 1175.18 | 825.74 | 710.26 | 683.99 | 850.12 | 840.83 | 842.92 | 760.31 | 832.51 | 992.66 | 953.51 | 772.4 | 711.05 | 785.16 | 671.11 | 728.71 | 760.36 | 1131.09 | 1488.95 | 768.86 | 853.01 | 700.45 | 625.75 | 918.13
105540 | CONCRETAGEM DE ESCADAS EM EDIFICAÇÕES MULTIFAMILIARES FEITAS COM SISTEMA DE FÔRMAS MANUSEÁVEIS COM CONCRETO USINADO AUTOADENSÁVEL REFORÇADO COM FIBRAS DE POLIPROPILENO, FCK 25 MPA - LANÇAMENTO E ACABAMENTO. AF_09/2024 | M3 | 0 | 0 | 0 | 0 | 0 | 0 | 0 | 0 | 0 | 0 | 0 | 0 | 0 | 0 | 0 | 0 | 0 | 0 | 0 | 0 | 0 | 0 | 0 | 0 | 0 | 0 | 0
103184 | CONCRETAGEM DE ESCADAS EM EDIFICAÇÕES MULTIFAMILIARES FEITAS COM SISTEMA DE FÔRMAS MANUSEÁVEIS COM CONCRETO USINADO AUTOADENSÁVEL, FCK 25 MPA - LANÇAMENTO E ACABAMENTO. AF_09/2024 | M3 | 2031.04 | 680.03 | 1136.79 | 1092.7 | 774.26 | 666.03 | 642.82 | 796.46 | 786.83 | 787.97 | 713.07 | 777.05 | 924.72 | 890.52 | 721.48 | 667.02 | 734.19 | 633.34 | 687.63 | 710.92 | 1053.67 | 1384.25 | 719.44 | 799.65 | 655.74 | 590.21 | 856.65
103183 | CONCRETAGEM DE ESCADAS EM EDIFICAÇÕES MULTIFAMILIARES FEITAS COM SISTEMA DE FÔRMAS MANUSEÁVEIS COM CONCRETO USINADO BOMBEÁVEL, FCK 25 MPA - LANÇAMENTO, ADENSAMENTO E ACABAMENTO. AF_09/2024 | M3 | 2273.66 | 794.14 | 1301.27 | 1242.21 | 910.29 | 786.33 | 764.1 | 934.44 | 917.97 | 918.36 | 838.98 | 899.76 | 1061.5 | 1034.14 | 838.11 | 789 | 856.26 | 766.24 | 832.2 | 830.73 | 1211.78 | 1570.31 | 842.85 | 938.04 | 769.74 | 717.23 | 989.42
99434 | CONCRETAGEM DE LAJES EM EDIFICAÇÕES MULTIFAMILIARES FEITAS COM SISTEMA DE FÔRMAS MANUSEÁVEIS, COM CONCRETO USINADO BOMBEÁVEL FCK 25 MPA - LANÇAMENTO, ADENSAMENTO E ACABAMENTO. AF_09/2024 | M3 | 2226.64 | 739.93 | 1241.4 | 1194.34 | 840.25 | 722.84 | 696.3 | 864.98 | 855.37 | 857.43 | 773.72 | 846.63 | 1009.18 | 969.79 | 785.6 | 723.7 | 798.68 | 683.67 | 742.33 | 773.51 | 1149.98 | 1513.13 | 782.24 | 867.95 | 712.69 | 637.54 | 933.63
99431 | CONCRETAGEM DE LAJES EM EDIFICAÇÕES UNIFAMILIARES FEITAS COM SISTEMA DE FÔRMAS MANUSEÁVEIS, COM CONCRETO USINADO BOMBEÁVEL FCK 25 MPA - LANÇAMENTO, ADENSAMENTO E ACABAMENTO. AF_09/2024 | M3 | 2222.55 | 736.58 | 1237.37 | 1190.97 | 835.99 | 719.02 | 692.27 | 860.74 | 851.49 | 853.64 | 769.75 | 843.25 | 1005.73 | 965.73 | 782.3 | 719.77 | 795.09 | 678.88 | 737.12 | 769.98 | 1145.91 | 1509.03 | 778.52 | 863.68 | 709.2 | 632.94 | 930.05
99435 | CONCRETAGEM DE PAREDES EM EDIFICAÇÕES MULTIFAMILIARES FEITAS COM SISTEMA DE FÔRMAS MANUSEÁVEIS, COM CONCRETO USINADO BOMBEÁVEL FCK 25 MPA - LANÇAMENTO, ADENSAMENTO E ACABAMENTO. AF_09/2024 | M3 | 2177.78 | 722.5 | 1213.11 | 1167.43 | 820.17 | 705.48 | 679.34 | 844.4 | 835.19 | 837.28 | 755.19 | 826.94 | 986.07 | 947.14 | 767.23 | 706.24 | 779.89 | 666.52 | 723.71 | 755.26 | 1123.58 | 1479.14 | 763.69 | 847.28 | 695.72 | 621.47 | 912.01
99432 | CONCRETAGEM DE PAREDES EM EDIFICAÇÕES UNIFAMILIARES FEITAS COM SISTEMA DE FÔRMAS MANUSEÁVEIS, COM CONCRETO USINADO BOMBEÁVEL FCK 25 MPA - LANÇAMENTO, ADENSAMENTO E ACABAMENTO. AF_09/2024 | M3 | 2174.84 | 720.08 | 1210.21 | 1165 | 817.11 | 702.73 | 676.46 | 841.37 | 832.41 | 834.55 | 752.36 | 824.51 | 983.58 | 944.24 | 764.86 | 703.44 | 777.32 | 663.09 | 719.99 | 752.72 | 1120.67 | 1476.2 | 761.02 | 844.21 | 693.23 | 618.16 | 909.44
99438 | CONCRETAGEM DE PLATIBANDA EM EDIFICAÇÕES MULTIFAMILIARES FEITAS COM SISTEMA DE FÔRMAS MANUSEÁVEIS, COM CONCRETO USINADO AUTOADENSÁVEL FCK 25 MPA - LANÇAMENTO E ACABAMENTO. AF_09/2024 | M3 | 2134.43 | 708.85 | 1189.59 | 1144.84 | 805.56 | 692.6 | 667.36 | 829.11 | 819.98 | 821.59 | 741.77 | 811.26 | 967.11 | 929.23 | 752.75 | 693.36 | 765.35 | 655.14 | 711.26 | 740.95 | 1101.72 | 1450.72 | 749.39 | 832.26 | 682.77 | 610.29 | 894.75
105538 | CONCRETAGEM DE PLATIBANDA EM EDIFICAÇÕES MULTIFAMILIARES FEITAS COM SISTEMA DE FÔRMAS MANUSEÁVEIS, COM CONCRETO USINADO AUTOADENSÁVEL REFORÇADO COM FIBRAS DE POLIPROPILENO, FCK 25 MPA - LANÇAMENTO E ACABAMENTO. AF_09/2024 | M3 | 0 | 0 | 0 | 0 | 0 | 0 | 0 | 0 | 0 | 0 | 0 | 0 | 0 | 0 | 0 | 0 | 0 | 0 | 0 | 0 | 0 | 0 | 0 | 0 | 0 | 0 | 0
99436 | CONCRETAGEM DE PLATIBANDA EM EDIFICAÇÕES MULTIFAMILIARES FEITAS COM SISTEMA DE FÔRMAS MANUSEÁVEIS, COM CONCRETO USINADO BOMBEÁVEL FCK 25 MPA - LANÇAMENTO, ADENSAMENTO E ACABAMENTO. AF_09/2024 | M3 | 2353.69 | 798.9 | 1326.83 | 1272.33 | 910.87 | 784.99 | 759.03 | 936.54 | 923.49 | 924.94 | 839.08 | 910.22 | 1080.21 | 1044.15 | 846 | 786.68 | 861.9 | 752.22 | 816.84 | 835.37 | 1231.85 | 1610.42 | 846 | 939.93 | 771.57 | 702.64 | 1002.53
99437 | CONCRETAGEM DE PLATIBANDA EM EDIFICAÇÕES UNIFAMILIARES FEITAS COM SISTEMA DE FÔRMAS MANUSEÁVEIS, COM CONCRETO USINADO AUTOADENSÁVEL FCK 25 MPA - LANÇAMENTO E ACABAMENTO. AF_09/2024 | M3 | 2126.67 | 702.57 | 1182.04 | 1138.45 | 797.45 | 685.4 | 659.72 | 821.07 | 812.6 | 814.46 | 734.23 | 804.91 | 960.59 | 921.61 | 746.56 | 685.99 | 758.62 | 646.08 | 701.44 | 734.36 | 1094.16 | 1442.9 | 742.42 | 824.08 | 676.24 | 601.73 | 888
105537 | CONCRETAGEM DE PLATIBANDA EM EDIFICAÇÕES UNIFAMILIARES FEITAS COM SISTEMA DE FÔRMAS MANUSEÁVEIS, COM CONCRETO USINADO AUTOADENSÁVEL REFORÇADO COM FIBRAS DE POLIPROPILENO, FCK 25 MPA - LANÇAMENTO E ACABAMENTO. AF_09/2024 | M3 | 0 | 0 | 0 | 0 | 0 | 0 | 0 | 0 | 0 | 0 | 0 | 0 | 0 | 0 | 0 | 0 | 0 | 0 | 0 | 0 | 0 | 0 | 0 | 0 | 0 | 0 | 0
99433 | CONCRETAGEM DE PLATIBANDA EM EDIFICAÇÕES UNIFAMILIARES FEITAS COM SISTEMA DE FÔRMAS MANUSEÁVEIS, COM CONCRETO USINADO BOMBEÁVEL FCK 25 MPA - LANÇAMENTO, ADENSAMENTO E ACABAMENTO. AF_09/2024 | M3 | 2330.27 | 779.71 | 1303.84 | 1253.06 | 886.59 | 763.15 | 736.03 | 912.33 | 901.34 | 903.27 | 816.49 | 890.9 | 1060.44 | 1020.99 | 827.14 | 764.3 | 841.48 | 724.89 | 787.13 | 815.15 | 1208.67 | 1587.05 | 824.74 | 915.51 | 751.67 | 676.37 | 982.06
104422 | ESTUCAMENTO DE DENSIDADE ALTA DE PANOS DE FACHADA DO SISTEMA DE PAREDES DE CONCRETO EM EDIFICAÇÕES DE MÚLTIPLOS PAVIMENTOS, PAVIMENTO TÉRREO, UTILIZAÇÃO DE ARGAMASSA COLANTE. AF_12/2024 | M2 | 12.38 | 10.13 | 12.79 | 10.62 | 11.44 | 12.36 | 10.2 | 10.78 | 10.56 | 11.55 | 10.17 | 9.93 | 12.21 | 11.54 | 9.67 | 12.14 | 9.58 | 11.7 | 12.53 | 10.14 | 11.32 | 15.43 | 10.35 | 10.65 | 10.34 | 11.8 | 10.18
105824 | ESTUCAMENTO DE DENSIDADE ALTA DE PANOS DE FACHADA DO SISTEMA DE PAREDES DE CONCRETO EM EDIFICAÇÕES DE MÚLTIPLOS PAVIMENTOS, PAVIMENTO TÉRREO, UTILIZAÇÃO DE ARGAMASSA POLIMÉRICA. AF_12/2024 | M2 | 15.6 | 15.27 | 13.27 | 15.02 | 13.82 | 16.39 | 14.38 | 12.91 | 13.01 | 14.1 | 12.51 | 12.45 | 13.4 | 14.72 | 14.66 | 13.94 | 17.91 | 14.19 | 16.59 | 12.52 | 15.78 | 14.53 | 13.13 | 13.98 | 15.13 | 14.11 | 15.85
105825 | ESTUCAMENTO DE DENSIDADE ALTA DE PANOS DE FACHADA DO SISTEMA DE PAREDES DE CONCRETO EM EDIFICAÇÕES DE MÚLTIPLOS PAVIMENTOS, PAVIMENTO TÉRREO, UTILIZAÇÃO DE ARGAMASSA TRAÇO 1:0,5:4,5 (CIM:CAL:AREIA). AF_12/2024 | M2 | 7.52 | 5.93 | 7.19 | 6.23 | 7.69 | 6.79 | 7.24 | 7.37 | 6.95 | 6.78 | 7.13 | 6.02 | 6.24 | 7.31 | 5.89 | 6.94 | 6.45 | 8.32 | 9.02 | 6.18 | 7.24 | 7.61 | 6.61 | 7.61 | 6.18 | 7.81 | 6.46
104421 | ESTUCAMENTO DE DENSIDADE ALTA DE PANOS DE FACHADA DO SISTEMA DE PAREDES DE CONCRETO EM EDIFICAÇÕES DE MÚLTIPLOS PAVIMENTOS, PAVIMENTOS SUPERIORES, UTILIZAÇÃO DE ARGAMASSA COLANTE. AF_12/2024 | M2 | 18.22 | 14.84 | 18.46 | 15.43 | 17.55 | 17.77 | 15.95 | 16.79 | 16.13 | 16.92 | 15.87 | 14.71 | 17.1 | 17.26 | 14.35 | 17.69 | 14.64 | 18.52 | 19.94 | 15.1 | 17 | 21.32 | 15.59 | 16.76 | 15.25 | 18.22 | 15.27
105822 | ESTUCAMENTO DE DENSIDADE ALTA DE PANOS DE FACHADA DO SISTEMA DE PAREDES DE CONCRETO EM EDIFICAÇÕES DE MÚLTIPLOS PAVIMENTOS, PAVIMENTOS SUPERIORES, UTILIZAÇÃO DE ARGAMASSA POLIMÉRICA. AF_12/2024 | M2 | 21.44 | 19.98 | 18.94 | 19.83 | 19.93 | 21.8 | 20.13 | 18.92 | 18.58 | 19.47 | 18.21 | 17.23 | 18.29 | 20.44 | 19.34 | 19.49 | 22.97 | 21.01 | 24 | 17.48 | 21.46 | 20.42 | 18.37 | 20.09 | 20.04 | 20.53 | 20.94
105823 | ESTUCAMENTO DE DENSIDADE ALTA DE PANOS DE FACHADA DO SISTEMA DE PAREDES DE CONCRETO EM EDIFICAÇÕES DE MÚLTIPLOS PAVIMENTOS, PAVIMENTOS SUPERIORES, UTILIZAÇÃO DE ARGAMASSA TRAÇO 1:0,5:4,5 (CIM:CAL:AREIA). AF_12/2024 | M2 | 13.36 | 10.64 | 12.86 | 11.04 | 13.8 | 12.2 | 12.99 | 13.38 | 12.52 | 12.15 | 12.83 | 10.8 | 11.13 | 13.03 | 10.57 | 12.49 | 11.51 | 15.14 | 16.43 | 11.14 | 12.92 | 13.5 | 11.85 | 13.72 | 11.09 | 14.23 | 11.55
104423 | ESTUCAMENTO DE DENSIDADE ALTA DE PANOS DE FACHADA DO SISTEMA DE PAREDES DE CONCRETO EM UNIDADES HABITACIONAIS DE DOIS PAVIMENTOS (SOBRADO), ACESSO COM ANDAIME FACHADEIRO, UTILIZAÇÃO DE ARGAMASSA COLANTE. AF_12/2024 | M2 | 16.48 | 13.43 | 16.77 | 13.99 | 15.73 | 16.16 | 14.23 | 14.99 | 14.46 | 15.31 | 14.16 | 13.28 | 15.64 | 15.55 | 12.95 | 16.02 | 13.13 | 16.48 | 17.72 | 13.62 | 15.3 | 19.56 | 14.03 | 14.93 | 13.78 | 16.31 | 13.75
105826 | ESTUCAMENTO DE DENSIDADE ALTA DE PANOS DE FACHADA DO SISTEMA DE PAREDES DE CONCRETO EM UNIDADES HABITACIONAIS DE DOIS PAVIMENTOS (SOBRADO), ACESSO COM ANDAIME FACHADEIRO, UTILIZAÇÃO DE ARGAMASSA POLIMÉRICA. AF_12/2024 | M2 | 19.7 | 18.57 | 17.25 | 18.39 | 18.11 | 20.19 | 18.41 | 17.12 | 16.91 | 17.86 | 16.5 | 15.8 | 16.83 | 18.73 | 17.94 | 17.82 | 21.46 | 18.97 | 21.78 | 16 | 19.76 | 18.66 | 16.81 | 18.26 | 18.57 | 18.62 | 19.42
105827 | ESTUCAMENTO DE DENSIDADE ALTA DE PANOS DE FACHADA DO SISTEMA DE PAREDES DE CONCRETO EM UNIDADES HABITACIONAIS DE DOIS PAVIMENTOS (SOBRADO), ACESSO COM ANDAIME FACHADEIRO, UTILIZAÇÃO DE ARGAMASSA TRAÇO 1:0,5:4,5 (CIM:CAL:AREIA). AF_12/2024 | M2 | 11.62 | 9.23 | 11.17 | 9.6 | 11.98 | 10.59 | 11.27 | 11.58 | 10.85 | 10.54 | 11.12 | 9.37 | 9.67 | 11.32 | 9.17 | 10.82 | 10 | 13.1 | 14.21 | 9.66 | 11.22 | 11.74 | 10.29 | 11.89 | 9.62 | 12.32 | 10.03
104425 | ESTUCAMENTO DE DENSIDADE ALTA DE PANOS DE FACHADA DO SISTEMA DE PAREDES DE CONCRETO EM UNIDADES HABITACIONAIS DE PAVIMENTO ÚNICO, UTILIZAÇÃO DE ARGAMASSA COLANTE. AF_12/2024 | M2 | 10.61 | 8.69 | 11.05 | 9.16 | 9.59 | 10.71 | 8.44 | 8.97 | 8.87 | 9.92 | 8.45 | 8.48 | 10.72 | 9.8 | 8.24 | 10.46 | 8.03 | 9.64 | 10.28 | 8.63 | 9.59 | 13.62 | 8.76 | 8.8 | 8.84 | 9.85 | 8.64
105828 | ESTUCAMENTO DE DENSIDADE ALTA DE PANOS DE FACHADA DO SISTEMA DE PAREDES DE CONCRETO EM UNIDADES HABITACIONAIS DE PAVIMENTO ÚNICO, UTILIZAÇÃO DE ARGAMASSA POLIMÉRICA. AF_12/2024 | M2 | 13.83 | 13.83 | 11.53 | 13.56 | 11.97 | 14.74 | 12.62 | 11.1 | 11.32 | 12.47 | 10.79 | 11 | 11.91 | 12.98 | 13.23 | 12.26 | 16.36 | 12.13 | 14.34 | 11.01 | 14.05 | 12.72 | 11.54 | 12.13 | 13.63 | 12.16 | 14.31
105829 | ESTUCAMENTO DE DENSIDADE ALTA DE PANOS DE FACHADA DO SISTEMA DE PAREDES DE CONCRETO EM UNIDADES HABITACIONAIS DE PAVIMENTO ÚNICO, UTILIZAÇÃO DE ARGAMASSA TRAÇO 1:0,5:4,5 (CIM:CAL:AREIA). AF_12/2024 | M2 | 5.75 | 4.49 | 5.45 | 4.77 | 5.84 | 5.14 | 5.48 | 5.56 | 5.26 | 5.15 | 5.41 | 4.57 | 4.75 | 5.57 | 4.46 | 5.26 | 4.9 | 6.26 | 6.77 | 4.67 | 5.51 | 5.8 | 5.02 | 5.76 | 4.68 | 5.86 | 4.92
91525 | ESTUCAMENTO DE DENSIDADE ALTA NAS FACES INTERNAS DE PAREDES DO SISTEMA DE PAREDES DE CONCRETO, EM AMBIENTES COM ÁREA ENTRE 5 M² E 10 M², UTILIZAÇÃO DE ARGAMASSA COLANTE. AF_12/2024 | M2 | 8.62 | 7.02 | 8.81 | 7.35 | 8.12 | 8.52 | 7.28 | 7.68 | 7.48 | 8.01 | 7.25 | 6.93 | 8.31 | 8.07 | 6.73 | 8.39 | 6.77 | 8.4 | 9.02 | 7.09 | 7.92 | 10.49 | 7.26 | 7.62 | 7.19 | 8.36 | 7.13
105818 | ESTUCAMENTO DE DENSIDADE ALTA NAS FACES INTERNAS DE PAREDES DO SISTEMA DE PAREDES DE CONCRETO, EM AMBIENTES COM ÁREA ENTRE 5 M² E 10 M², UTILIZAÇÃO DE ARGAMASSA POLIMÉRICA. AF_12/2024 | M2 | 14.12 | 14.05 | 11.81 | 13.8 | 12.28 | 15.01 | 12.91 | 11.39 | 11.61 | 12.73 | 11.07 | 11.23 | 12.14 | 13.26 | 13.46 | 12.52 | 16.61 | 12.47 | 14.71 | 11.25 | 14.31 | 13.04 | 11.79 | 12.43 | 13.87 | 12.45 | 14.55
105819 | ESTUCAMENTO DE DENSIDADE ALTA NAS FACES INTERNAS DE PAREDES DO SISTEMA DE PAREDES DE CONCRETO, EM AMBIENTES COM ÁREA ENTRE 5 M² E 10 M², UTILIZAÇÃO DE ARGAMASSA TRAÇO 1:1:6 (CIM:CAL:AREIA). AF_12/2024 | M2 | 6.08 | 4.73 | 5.78 | 5.01 | 6.23 | 5.45 | 5.84 | 5.91 | 5.58 | 5.44 | 5.73 | 4.83 | 4.99 | 5.89 | 4.71 | 5.58 | 5.17 | 6.64 | 7.21 | 4.93 | 5.79 | 6.07 | 5.3 | 6.08 | 4.95 | 6.18 | 5.19
104414 | ESTUCAMENTO DE DENSIDADE ALTA NAS FACES INTERNAS DE PAREDES DO SISTEMA DE PAREDES DE CONCRETO, EM AMBIENTES COM ÁREA MAIOR OU IGUAL A 10 M², UTILIZAÇÃO DE ARGAMASSA COLANTE. AF_12/2024 | M2 | 7.69 | 6.28 | 7.92 | 6.59 | 7.16 | 7.66 | 6.38 | 6.74 | 6.61 | 7.18 | 6.36 | 6.18 | 7.54 | 7.17 | 6 | 7.53 | 5.98 | 7.32 | 7.86 | 6.32 | 7.04 | 9.56 | 6.44 | 6.67 | 6.43 | 7.36 | 6.34
105816 | ESTUCAMENTO DE DENSIDADE ALTA NAS FACES INTERNAS DE PAREDES DO SISTEMA DE PAREDES DE CONCRETO, EM AMBIENTES COM ÁREA MAIOR OU IGUAL A 10 M², UTILIZAÇÃO DE ARGAMASSA POLIMÉRICA. AF_12/2024 | M2 | 13.19 | 13.31 | 10.92 | 13.04 | 11.32 | 14.15 | 12.01 | 10.45 | 10.74 | 11.9 | 10.18 | 10.48 | 11.37 | 12.36 | 12.73 | 11.66 | 15.82 | 11.39 | 13.55 | 10.48 | 13.43 | 12.11 | 10.97 | 11.48 | 13.11 | 11.45 | 13.76
105817 | ESTUCAMENTO DE DENSIDADE ALTA NAS FACES INTERNAS DE PAREDES DO SISTEMA DE PAREDES DE CONCRETO, EM AMBIENTES COM ÁREA MAIOR OU IGUAL A 10 M², UTILIZAÇÃO DE ARGAMASSA TRAÇO 1:1:6 (CIM:CAL:AREIA). AF_12/2024 | M2 | 5.15 | 3.99 | 4.89 | 4.25 | 5.27 | 4.59 | 4.94 | 4.97 | 4.71 | 4.61 | 4.84 | 4.08 | 4.22 | 4.99 | 3.98 | 4.72 | 4.38 | 5.56 | 6.05 | 4.16 | 4.91 | 5.14 | 4.48 | 5.13 | 4.19 | 5.18 | 4.4
104415 | ESTUCAMENTO DE DENSIDADE ALTA NAS FACES INTERNAS DE PAREDES DO SISTEMA DE PAREDES DE CONCRETO, EM AMBIENTES COM ÁREA MENOR OU IGUAL A 5 M², UTILIZAÇÃO DE ARGAMASSA COLANTE. AF_12/2024 | M2 | 13.46 | 10.92 | 13.5 | 11.34 | 13.2 | 12.99 | 12.05 | 12.65 | 12.1 | 12.45 | 11.98 | 10.89 | 12.36 | 12.79 | 10.6 | 12.97 | 10.96 | 14.03 | 15.15 | 11.18 | 12.61 | 15.39 | 11.58 | 12.7 | 11.24 | 13.66 | 11.35
105820 | ESTUCAMENTO DE DENSIDADE ALTA NAS FACES INTERNAS DE PAREDES DO SISTEMA DE PAREDES DE CONCRETO, EM AMBIENTES COM ÁREA MENOR OU IGUAL A 5 M², UTILIZAÇÃO DE ARGAMASSA POLIMÉRICA. AF_12/2024 | M2 | 18.96 | 17.95 | 16.5 | 17.79 | 17.36 | 19.48 | 17.68 | 16.36 | 16.23 | 17.17 | 15.8 | 15.19 | 16.19 | 17.98 | 17.33 | 17.1 | 20.8 | 18.1 | 20.84 | 15.34 | 19 | 17.94 | 16.11 | 17.51 | 17.92 | 17.75 | 18.77
105821 | ESTUCAMENTO DE DENSIDADE ALTA NAS FACES INTERNAS DE PAREDES DO SISTEMA DE PAREDES DE CONCRETO, EM AMBIENTES COM ÁREA MENOR OU IGUAL A 5 M², UTILIZAÇÃO DE ARGAMASSA TRAÇO 1:1:6 (CIM:CAL:AREIA). AF_12/2024 | M2 | 10.92 | 8.63 | 10.47 | 9 | 11.31 | 9.92 | 10.61 | 10.88 | 10.2 | 9.88 | 10.46 | 8.79 | 9.04 | 10.61 | 8.58 | 10.16 | 9.36 | 12.27 | 13.34 | 9.02 | 10.48 | 10.97 | 9.62 | 11.16 | 9 | 11.48 | 9.41
104418 | ESTUCAMENTO DE DENSIDADE BAIXA DE PANOS DE FACHADA DO SISTEMA DE PAREDES DE CONCRETO EM EDIFICAÇÕES DE MÚLTIPLOS PAVIMENTOS, PAVIMENTO TÉRREO, UTILIZAÇÃO DE ARGAMASSA COLANTE. AF_12/2024 | M2 | 3.01 | 2.44 | 2.97 | 2.5 | 3.07 | 2.83 | 2.87 | 3 | 2.8 | 2.77 | 2.84 | 2.45 | 2.61 | 2.92 | 2.39 | 2.87 | 2.55 | 3.38 | 3.66 | 2.54 | 2.88 | 3.18 | 2.66 | 3.03 | 2.52 | 3.22 | 2.59
91515 | ESTUCAMENTO DE DENSIDADE BAIXA DE PANOS DE FACHADA DO SISTEMA DE PAREDES DE CONCRETO EM EDIFICAÇÕES DE MÚLTIPLOS PAVIMENTOS, PAVIMENTOS SUPERIORES, UTILIZAÇÃO DE ARGAMASSA COLANTE. AF_12/2024 | M2 | 5.45 | 4.41 | 5.34 | 4.51 | 5.63 | 5.09 | 5.27 | 5.5 | 5.13 | 5 | 5.22 | 4.45 | 4.65 | 5.3 | 4.35 | 5.18 | 4.67 | 6.22 | 6.76 | 4.62 | 5.25 | 5.63 | 4.85 | 5.59 | 4.57 | 5.91 | 4.72
104419 | ESTUCAMENTO DE DENSIDADE BAIXA DE PANOS DE FACHADA DO SISTEMA DE PAREDES DE CONCRETO EM UNIDADES HABITACIONAIS DE DOIS PAVIMENTOS (SOBRADO), ACESSO COM ANDAIME FACHADEIRO, UTILIZAÇÃO DE ARGAMASSA COLANTE. AF_12/2024 | M2 | 4.73 | 3.82 | 4.64 | 3.92 | 4.87 | 4.42 | 4.57 | 4.76 | 4.44 | 4.35 | 4.52 | 3.86 | 4.05 | 4.6 | 3.77 | 4.51 | 4.04 | 5.38 | 5.85 | 4 | 4.56 | 4.92 | 4.2 | 4.83 | 3.97 | 5.12 | 4.09
91519 | ESTUCAMENTO DE DENSIDADE BAIXA DE PANOS DE FACHADA DO SISTEMA DE PAREDES DE CONCRETO EM UNIDADES HABITACIONAIS DE PAVIMENTO ÚNICO, UTILIZAÇÃO DE ARGAMASSA COLANTE. AF_12/2024 | M2 | 2.32 | 1.87 | 2.29 | 1.92 | 2.35 | 2.19 | 2.19 | 2.28 | 2.14 | 2.13 | 2.16 | 1.89 | 2.02 | 2.23 | 1.84 | 2.22 | 1.95 | 2.57 | 2.79 | 1.95 | 2.21 | 2.48 | 2.03 | 2.31 | 1.94 | 2.46 | 1.98
91520 | ESTUCAMENTO DE DENSIDADE BAIXA NAS FACES INTERNAS DE PAREDES DO SISTEMA DE PAREDES DE CONCRETO, EM AMBIENTES COM ÁREA ENTRE 5 M² E 10 M², UTILIZAÇÃO DE ARGAMASSA COLANTE. AF_12/2024 | M2 | 2.32 | 1.87 | 2.26 | 1.92 | 2.38 | 2.17 | 2.21 | 2.31 | 2.17 | 2.13 | 2.21 | 1.88 | 1.99 | 2.24 | 1.84 | 2.21 | 1.97 | 2.62 | 2.84 | 1.95 | 2.22 | 2.43 | 2.05 | 2.36 | 1.94 | 2.48 | 2
104416 | ESTUCAMENTO DE DENSIDADE BAIXA NAS FACES INTERNAS DE PAREDES DO SISTEMA DE PAREDES DE CONCRETO, EM AMBIENTES COM ÁREA MAIOR OU IGUAL A 10 M², UTILIZAÇÃO DE ARGAMASSA COLANTE. AF_12/2024 | M2 | 1.93 | 1.56 | 1.89 | 1.59 | 1.97 | 1.81 | 1.83 | 1.92 | 1.8 | 1.77 | 1.82 | 1.56 | 1.66 | 1.86 | 1.53 | 1.84 | 1.63 | 2.16 | 2.35 | 1.62 | 1.84 | 2.03 | 1.7 | 1.95 | 1.61 | 2.05 | 1.66
104417 | ESTUCAMENTO DE DENSIDADE BAIXA NAS FACES INTERNAS DE PAREDES DO SISTEMA DE PAREDES DE CONCRETO, EM AMBIENTES COM ÁREA MENOR OU IGUAL A 5 M², UTILIZAÇÃO DE ARGAMASSA COLANTE. AF_12/2024 | M2 | 4.3 | 3.46 | 4.19 | 3.55 | 4.46 | 4.01 | 4.18 | 4.35 | 4.06 | 3.94 | 4.14 | 3.5 | 3.64 | 4.18 | 3.42 | 4.08 | 3.69 | 4.92 | 5.36 | 3.62 | 4.14 | 4.43 | 3.82 | 4.44 | 3.6 | 4.65 | 3.72
91522 | ESTUCAMENTO PARA QUALQUER REVESTIMENTO, EM TETO DO SISTEMA DE PAREDES DE CONCRETO, EM AMBIENTES COM ÁREA ENTRE 5 M² E 10 M², UTILIZAÇÃO DE ARGAMASSA COLANTE. AF_12/2024 | M2 | 3.87 | 3.12 | 3.77 | 3.2 | 4.01 | 3.61 | 3.75 | 3.91 | 3.65 | 3.55 | 3.72 | 3.15 | 3.29 | 3.76 | 3.08 | 3.67 | 3.31 | 4.43 | 4.82 | 3.27 | 3.73 | 3.99 | 3.44 | 3.99 | 3.24 | 4.18 | 3.35
104412 | ESTUCAMENTO PARA QUALQUER REVESTIMENTO, EM TETO DO SISTEMA DE PAREDES DE CONCRETO, EM AMBIENTES COM ÁREA MAIOR OU IGUAL A 10 M², UTILIZAÇÃO DE ARGAMASSA COLANTE. AF_12/2024 | M2 | 3.48 | 2.81 | 3.39 | 2.87 | 3.6 | 3.24 | 3.37 | 3.5 | 3.28 | 3.19 | 3.34 | 2.83 | 2.96 | 3.37 | 2.76 | 3.3 | 2.98 | 3.97 | 4.31 | 2.93 | 3.34 | 3.6 | 3.09 | 3.58 | 2.91 | 3.75 | 3.01
104413 | ESTUCAMENTO PARA QUALQUER REVESTIMENTO, EM TETO DO SISTEMA DE PAREDES DE CONCRETO, EM AMBIENTES COM ÁREA MENOR OU IGUAL A 5 M², UTILIZAÇÃO DE ARGAMASSA COLANTE. AF_12/2024 | M2 | 5.89 | 4.74 | 5.72 | 4.86 | 6.12 | 5.47 | 5.73 | 5.98 | 5.57 | 5.39 | 5.68 | 4.8 | 4.97 | 5.72 | 4.68 | 5.58 | 5.06 | 6.77 | 7.36 | 4.96 | 5.67 | 6.04 | 5.24 | 6.1 | 4.93 | 6.39 | 5.1
102569 | FÔRMAS MANUSEÁVEIS DA ALUMÍNIO PARA PAREDES DE CONCRETO MOLDADAS IN LOCO, EM PLATIBANDA. AF_11/2024 | M2 | 0 | 0 | 0 | 0 | 0 | 0 | 0 | 0 | 0 | 0 | 0 | 0 | 0 | 0 | 0 | 0 | 0 | 0 | 0 | 0 | 0 | 0 | 0 | 0 | 0 | 0 | 0
102574 | FÔRMAS MANUSEÁVEIS DE ALUMÍNIO PARA PAREDES DE CONCRETO MOLDADAS IN LOCO, DE EDIFICAÇÕES DE MÚLTIPLOS PAVIMENTOS, EM LAJES. AF_11/2024 | M2 | 0 | 0 | 0 | 0 | 0 | 0 | 0 | 0 | 0 | 0 | 0 | 0 | 0 | 0 | 0 | 0 | 0 | 0 | 0 | 0 | 0 | 0 | 0 | 0 | 0 | 0 | 0
102573 | FÔRMAS MANUSEÁVEIS DE ALUMÍNIO PARA PAREDES DE CONCRETO MOLDADAS IN LOCO, DE EDIFICAÇÕES DE MÚLTIPLOS PAVIMENTOS, EM PAREDES. AF_11/2024 | M2 | 0 | 0 | 0 | 0 | 0 | 0 | 0 | 0 | 0 | 0 | 0 | 0 | 0 | 0 | 0 | 0 | 0 | 0 | 0 | 0 | 0 | 0 | 0 | 0 | 0 | 0 | 0
102577 | FÔRMAS MANUSEÁVEIS DE ALUMÍNIO PARA PAREDES DE CONCRETO MOLDADAS IN LOCO, DE EDIFICAÇÕES UNIFAMILIARES, EM LAJES. AF_11/2024 | M2 | 0 | 0 | 0 | 0 | 0 | 0 | 0 | 0 | 0 | 0 | 0 | 0 | 0 | 0 | 0 | 0 | 0 | 0 | 0 | 0 | 0 | 0 | 0 | 0 | 0 | 0 | 0
102576 | FÔRMAS MANUSEÁVEIS DE ALUMÍNIO PARA PAREDES DE CONCRETO MOLDADAS IN LOCO, DE EDIFICAÇÕES UNIFAMILIARES, EM PAREDES. AF_11/2024 | M2 | 0 | 0 | 0 | 0 | 0 | 0 | 0 | 0 | 0 | 0 | 0 | 0 | 0 | 0 | 0 | 0 | 0 | 0 | 0 | 0 | 0 | 0 | 0 | 0 | 0 | 0 | 0
103083 | FÔRMAS MANUSEÁVEIS DE PLÁSTICO ESTRUTURADO EM AÇO PARA PAREDES DE CONCRETO MOLDADAS IN LOCO, DE EDIFICAÇÕES DE MÚLTIPLOS PAVIMENTOS, EM LAJES. AF_11/2024 | M2 | 0 | 0 | 0 | 0 | 0 | 0 | 0 | 0 | 0 | 0 | 0 | 0 | 0 | 0 | 0 | 0 | 0 | 0 | 0 | 0 | 0 | 0 | 0 | 0 | 0 | 0 | 0
103081 | FÔRMAS MANUSEÁVEIS DE PLÁSTICO ESTRUTURADO EM AÇO PARA PAREDES DE CONCRETO MOLDADAS IN LOCO, DE EDIFICAÇÕES DE MÚLTIPLOS PAVIMENTOS, EM PLATIBANDA. AF_11/2024 | M2 | 0 | 0 | 0 | 0 | 0 | 0 | 0 | 0 | 0 | 0 | 0 | 0 | 0 | 0 | 0 | 0 | 0 | 0 | 0 | 0 | 0 | 0 | 0 | 0 | 0 | 0 | 0
103082 | FÔRMAS MANUSEÁVEIS DE PLÁSTICO ESTRUTURADO EM AÇO PARA PAREDES DE CONCRETO MOLDADAS IN LOCO, DE EDIFICAÇÕES MÚLTIPLOS PAVIMENTOS, EM PAREDES. AF_11/2024 | M2 | 0 | 0 | 0 | 0 | 0 | 0 | 0 | 0 | 0 | 0 | 0 | 0 | 0 | 0 | 0 | 0 | 0 | 0 | 0 | 0 | 0 | 0 | 0 | 0 | 0 | 0 | 0
103086 | FÔRMAS MANUSEÁVEIS DE PLÁSTICO ESTRUTURADO EM AÇO PARA PAREDES DE CONCRETO MOLDADAS IN LOCO, DE EDIFICAÇÕES UNIFAMILIARES, EM LAJES. AF_11/2024 | M2 | 0 | 0 | 0 | 0 | 0 | 0 | 0 | 0 | 0 | 0 | 0 | 0 | 0 | 0 | 0 | 0 | 0 | 0 | 0 | 0 | 0 | 0 | 0 | 0 | 0 | 0 | 0
103085 | FÔRMAS MANUSEÁVEIS DE PLÁSTICO ESTRUTURADO EM AÇO PARA PAREDES DE CONCRETO MOLDADAS IN LOCO, DE EDIFICAÇÕES UNIFAMILIARES, EM PAREDES. AF_11/2024 | M2 | 0 | 0 | 0 | 0 | 0 | 0 | 0 | 0 | 0 | 0 | 0 | 0 | 0 | 0 | 0 | 0 | 0 | 0 | 0 | 0 | 0 | 0 | 0 | 0 | 0 | 0 | 0
104726 | INSTALAÇÃO DE ISOLAMENTO COM LÃ DE PET EM PAREDE DRYWALL. AF_07/2023 | M2 | 0 | 0 | 0 | 0 | 0 | 0 | 0 | 0 | 0 | 0 | 0 | 0 | 0 | 0 | 0 | 0 | 0 | 0 | 0 | 0 | 0 | 0 | 0 | 0 | 0 | 0 | 0
104725 | INSTALAÇÃO DE ISOLAMENTO COM LÃ DE VIDRO EM PAREDE DRYWALL. AF_07/2023 | M2 | 0 | 0 | 0 | 0 | 0 | 0 | 0 | 0 | 0 | 0 | 0 | 0 | 0 | 0 | 0 | 0 | 0 | 0 | 0 | 0 | 0 | 0 | 0 | 0 | 0 | 0 | 0
96374 | INSTALAÇÃO DE REFORÇO DE MADEIRA EM PAREDE DRYWALL. AF_07/2023 | M | 26.55 | 21.05 | 24.06 | 23.1 | 32.06 | 32.41 | 29.31 | 31.85 | 25.3 | 29.19 | 38.97 | 31.84 | 24.31 | 27.7 | 25.74 | 32.65 | 23.36 | 35.26 | 36.78 | 34.16 | 30.78 | 20.45 | 24.58 | 65.63 | 25.36 | 33.6 | 29.98
96373 | INSTALAÇÃO DE REFORÇO METÁLICO EM PAREDE DRYWALL. AF_07/2023 | M | 12.34 | 13.37 | 12.45 | 13.94 | 14.24 | 14.12 | 11.08 | 10.46 | 10.93 | 15 | 10.92 | 11.43 | 10.93 | 14.2 | 9.76 | 12.33 | 10.44 | 12.17 | 12.2 | 13.35 | 14.94 | 10.74 | 13.32 | 12.02 | 12.53 | 10.64 | 8.78
96368 | PAREDE COM SISTEMA EM CHAPAS DE GESSO PARA DRYWALL, USO INTERNO COM DUAS FACES DUPLAS E ESTRUTURA METÁLICA COM GUIAS DUPLAS, SEM VÃOS. AF_07/2023_PS | M2 | 210.71 | 204.69 | 200.87 | 188.3 | 192.52 | 193.28 | 164.89 | 170.01 | 165.22 | 215.38 | 176.04 | 179.32 | 198.34 | 211.92 | 162.45 | 167.51 | 177.64 | 183.35 | 187.38 | 204.09 | 234.85 | 203.65 | 202.38 | 186.06 | 189.87 | 170.69 | 158.89
96364 | PAREDE COM SISTEMA EM CHAPAS DE GESSO PARA DRYWALL, USO INTERNO COM UMA FACE SIMPLES E OUTRA FACE DUPLA E ESTRUTURA METÁLICA COM GUIAS DUPLAS, SEM VÃOS. AF_07/2023_PS | M2 | 176.42 | 173.56 | 168.95 | 160.91 | 165.47 | 164.87 | 139.29 | 142.44 | 139.34 | 183.58 | 148.02 | 150.84 | 165.5 | 179.57 | 135.65 | 141.95 | 148.31 | 155.81 | 157.89 | 172.63 | 198.5 | 168.82 | 171.29 | 156.53 | 160.56 | 143.2 | 131.59
96369 | PAREDE COM SISTEMA EM CHAPAS DE GESSO PARA DRYWALL, USO INTERNO, COM DUAS FACES DUPLAS E ESTRUTURA METÁLICA COM GUIAS DUPLAS PARA PAREDES COM ÁREA LÍQUIDA MAIOR OU IGUAL A 6 M2, COM VÃOS. AF_07/2023_PS | M2 | 235.17 | 232.04 | 225.49 | 216.01 | 221.88 | 221.2 | 186.29 | 189.98 | 186.3 | 245.92 | 197.27 | 201.4 | 220.25 | 240.27 | 180.88 | 190.47 | 197.66 | 208.3 | 210.73 | 230.79 | 265.25 | 224.39 | 228.98 | 209.13 | 214.7 | 191.08 | 175.06
104723 | PAREDE COM SISTEMA EM CHAPAS DE GESSO PARA DRYWALL, USO INTERNO, COM DUAS FACES DUPLAS E ESTRUTURA METÁLICA COM GUIAS DUPLAS PARA PAREDES COM ÁREA LÍQUIDA MENOR QUE 6 M2, COM VÃOS. AF_07/2023_PS | M2 | 278.25 | 279.66 | 269.06 | 264.43 | 273.71 | 270.14 | 224.17 | 225.93 | 223.45 | 299.2 | 234.58 | 240.55 | 258.73 | 289.93 | 213.34 | 230.84 | 232.95 | 252.6 | 252.73 | 277.71 | 318.7 | 261.12 | 276.02 | 249.92 | 258.23 | 227.55 | 203.83
96367 | PAREDE COM SISTEMA EM CHAPAS DE GESSO PARA DRYWALL, USO INTERNO, COM DUAS FACES DUPLAS E ESTRUTURA METÁLICA COM GUIAS SIMPLES PARA PAREDES COM ÁREA LÍQUIDA MAIOR OU IGUAL A 6 M2, COM VÃOS. AF_07/2023_PS | M2 | 193.32 | 184.2 | 183.99 | 168.14 | 172.83 | 173.43 | 150.37 | 157.76 | 150.43 | 192.96 | 160.88 | 164.27 | 182.39 | 191.6 | 149.06 | 151.45 | 163.35 | 167 | 173.32 | 185.07 | 213.3 | 188.98 | 184.24 | 170.15 | 172 | 157.57 | 147.72
104722 | PAREDE COM SISTEMA EM CHAPAS DE GESSO PARA DRYWALL, USO INTERNO, COM DUAS FACES DUPLAS E ESTRUTURA METÁLICA COM GUIAS SIMPLES PARA PAREDES COM ÁREA LÍQUIDA MENOR QUE 6 M2, COM VÃOS. AF_07/2023_PS | M2 | 217.71 | 210.26 | 208.88 | 194.79 | 202.3 | 200.65 | 172.07 | 179.24 | 171.5 | 222.19 | 182.32 | 186.73 | 204.11 | 219.28 | 167.44 | 174.17 | 183.44 | 192.53 | 198.58 | 211.34 | 243.28 | 210.16 | 211.01 | 193.4 | 196.3 | 179.02 | 164.53
96366 | PAREDE COM SISTEMA EM CHAPAS DE GESSO PARA DRYWALL, USO INTERNO, COM DUAS FACES DUPLAS E ESTRUTURA METÁLICA COM GUIAS SIMPLES, SEM VÃOS. AF_07/2023_PS | M2 | 179.83 | 169.53 | 170.29 | 153.23 | 156.57 | 158.28 | 138.47 | 146.24 | 138.8 | 176.56 | 149.05 | 151.96 | 170.35 | 176.21 | 138.91 | 138.87 | 152.29 | 153.05 | 159.79 | 170.48 | 196.68 | 177.39 | 169.5 | 157.36 | 158.48 | 145.99 | 138.58
96361 | PAREDE COM SISTEMA EM CHAPAS DE GESSO PARA DRYWALL, USO INTERNO, COM DUAS FACES SIMPLES E ESTRUTURA METÁLICA COM GUIAS DUPLAS PARA PAREDES COM ÁREA LÍQUIDA MAIOR OU IGUAL A 6 M2, COM VÃOS. AF_07/2023_PS | M2 | 165.37 | 168.84 | 160.31 | 160.21 | 166.24 | 163.21 | 133.89 | 133.32 | 133.49 | 181.21 | 140.05 | 143.18 | 153.48 | 174.34 | 126.39 | 138.26 | 137.94 | 151.74 | 149.87 | 166.69 | 191.15 | 153.52 | 165.39 | 148.85 | 154.99 | 134.69 | 119.43
104719 | PAREDE COM SISTEMA EM CHAPAS DE GESSO PARA DRYWALL, USO INTERNO, COM DUAS FACES SIMPLES E ESTRUTURA METÁLICA COM GUIAS DUPLAS PARA PAREDES COM ÁREA LÍQUIDA MENOR QUE 6 M2, COM VÃOS. AF_07/2023_PS | M2 | 205.96 | 214.52 | 201.15 | 206.54 | 214.93 | 209.8 | 169.38 | 166.18 | 168.51 | 232.25 | 174.94 | 179.8 | 189.8 | 221.55 | 157 | 176.47 | 171.12 | 193.06 | 188.14 | 211.16 | 241.76 | 187.8 | 209.58 | 187.15 | 196.32 | 168.37 | 146.1
96360 | PAREDE COM SISTEMA EM CHAPAS DE GESSO PARA DRYWALL, USO INTERNO, COM DUAS FACES SIMPLES E ESTRUTURA METÁLICA COM GUIAS DUPLAS, SEM VÃOS. AF_07/2023_PS | M2 | 142.17 | 142.47 | 137.06 | 133.55 | 138.46 | 136.49 | 113.7 | 114.89 | 113.49 | 151.8 | 120.04 | 122.36 | 132.67 | 147.24 | 108.88 | 116.41 | 118.99 | 128.3 | 128.41 | 141.22 | 162.17 | 134.01 | 140.22 | 127.04 | 131.26 | 115.72 | 104.31
96359 | PAREDE COM SISTEMA EM CHAPAS DE GESSO PARA DRYWALL, USO INTERNO, COM DUAS FACES SIMPLES E ESTRUTURA METÁLICA COM GUIAS SIMPLES PARA PAREDES COM ÁREA LÍQUIDA MAIOR OU IGUAL A 6 M2, COM VÃOS. AF_07/2023_PS | M2 | 123.56 | 121.02 | 118.82 | 112.36 | 117.21 | 115.48 | 98 | 101.12 | 97.65 | 128.27 | 103.68 | 106.07 | 115.63 | 125.7 | 94.59 | 99.28 | 103.66 | 110.47 | 112.5 | 120.98 | 139.23 | 118.14 | 120.67 | 109.89 | 112.3 | 101.21 | 92.11
104718 | PAREDE COM SISTEMA EM CHAPAS DE GESSO PARA DRYWALL, USO INTERNO, COM DUAS FACES SIMPLES E ESTRUTURA METÁLICA COM GUIAS SIMPLES PARA PAREDES COM ÁREA LÍQUIDA MENOR QUE 6 M2, COM VÃOS. AF_07/2023_PS | M2 | 145.42 | 145.12 | 140.97 | 136.9 | 143.52 | 140.31 | 117.28 | 119.49 | 116.54 | 155.25 | 122.68 | 125.98 | 135.17 | 150.89 | 111.1 | 119.8 | 121.62 | 133 | 133.99 | 144.79 | 166.33 | 136.85 | 144.57 | 130.63 | 134.38 | 119.84 | 106.81
96358 | PAREDE COM SISTEMA EM CHAPAS DE GESSO PARA DRYWALL, USO INTERNO, COM DUAS FACES SIMPLES E ESTRUTURA METÁLICA COM GUIAS SIMPLES, SEM VÃOS. AF_07/2023_PS | M2 | 111.32 | 107.34 | 106.51 | 98.5 | 102.54 | 101.52 | 87.31 | 91.14 | 87.11 | 113 | 93.07 | 95.02 | 104.69 | 111.55 | 85.36 | 87.78 | 93.66 | 98.01 | 100.85 | 107.64 | 124.02 | 107.77 | 107.37 | 98.37 | 99.89 | 91.04 | 84.03
96371 | PAREDE COM SISTEMA EM CHAPAS DE GESSO PARA DRYWALL, USO INTERNO, COM UMA FACE SIMPLES E ESTRUTURA METÁLICA COM GUIAS SIMPLES PARA PAREDES COM ÁREA LÍQUIDA MAIOR OU IGUAL A 6 M2, COM VÃOS. AF_07/2023_PS | M2 | 83.96 | 85.41 | 81.55 | 81.19 | 84.68 | 82.82 | 68.17 | 68.21 | 67.83 | 91.75 | 71.27 | 72.88 | 77.84 | 88.41 | 64.15 | 70.28 | 70.06 | 77.36 | 76.83 | 84.59 | 97.01 | 77.99 | 84.14 | 75.71 | 78.61 | 68.76 | 60.79
104724 | PAREDE COM SISTEMA EM CHAPAS DE GESSO PARA DRYWALL, USO INTERNO, COM UMA FACE SIMPLES E ESTRUTURA METÁLICA COM GUIAS SIMPLES PARA PAREDES COM ÁREA LÍQUIDA MENOR QUE 6 M2, COM VÃOS. AF_07/2023_PS | M2 | 104.58 | 108.53 | 102.32 | 104.66 | 109.42 | 106.46 | 86.24 | 85.03 | 85.65 | 117.59 | 89.04 | 91.52 | 96.28 | 112.35 | 79.74 | 89.71 | 86.95 | 98.38 | 96.43 | 107.15 | 122.69 | 95.47 | 106.61 | 95.19 | 99.59 | 85.97 | 74.43
96370 | PAREDE COM SISTEMA EM CHAPAS DE GESSO PARA DRYWALL, USO INTERNO, COM UMA FACE SIMPLES E ESTRUTURA METÁLICA COM GUIAS SIMPLES, SEM VÃOS. AF_07/2023_PS | M2 | 72.38 | 72.24 | 69.95 | 67.88 | 70.84 | 69.49 | 58.12 | 59.04 | 57.86 | 77.07 | 61.29 | 62.5 | 67.46 | 74.91 | 55.42 | 59.35 | 60.62 | 65.69 | 66.17 | 71.88 | 82.56 | 68.27 | 71.6 | 64.83 | 66.78 | 59.31 | 53.27
96365 | PAREDE COM SISTEMA EM CHAPAS DE GESSO PARA DRYWALL, USO INTERNO, COM UMA FACE SIMPLES E OUTRA FACE DUPLA E ESTRUTURA METÁLICA COM GUIAS DUPLAS PARA PAREDES COM ÁREA LÍQUIDA MAIOR OU IGUAL A 6 M2, COM VÃOS. AF_07/2023_PS | M2 | 200.28 | 200.45 | 192.91 | 188.11 | 194.07 | 192.22 | 160.11 | 161.67 | 159.91 | 213.57 | 168.68 | 172.31 | 186.88 | 207.31 | 153.64 | 164.38 | 167.81 | 180.02 | 180.32 | 198.75 | 228.21 | 188.96 | 197.19 | 178.99 | 184.86 | 162.9 | 147.25
104721 | PAREDE COM SISTEMA EM CHAPAS DE GESSO PARA DRYWALL, USO INTERNO, COM UMA FACE SIMPLES E OUTRA FACE DUPLA E ESTRUTURA METÁLICA COM GUIAS DUPLAS PARA PAREDES COM ÁREA LÍQUIDA MENOR QUE 6 M2, COM VÃOS. AF_07/2023_PS | M2 | 242.1 | 247.09 | 235.11 | 235.48 | 244.32 | 239.97 | 196.78 | 196.05 | 195.99 | 265.72 | 204.76 | 210.17 | 224.27 | 255.74 | 185.17 | 203.67 | 202.04 | 222.83 | 220.44 | 244.43 | 280.23 | 224.45 | 242.8 | 218.53 | 227.28 | 197.96 | 174.97
96363 | PAREDE COM SISTEMA EM CHAPAS DE GESSO PARA DRYWALL, USO INTERNO, COM UMA FACE SIMPLES E OUTRA FACE DUPLA E ESTRUTURA METÁLICA COM GUIAS SIMPLES PARA PAREDES COM ÁREA LÍQUIDA MAIOR OU IGUAL A 6 M2, COM VÃOS. AF_07/2023_PS | M2 | 158.43 | 152.61 | 151.4 | 140.25 | 145.01 | 144.45 | 124.19 | 129.44 | 124.04 | 160.61 | 132.28 | 135.18 | 149.01 | 158.65 | 121.83 | 125.38 | 133.5 | 138.73 | 142.91 | 153.02 | 176.27 | 153.55 | 152.46 | 140.02 | 142.15 | 129.4 | 119.92
104720 | PAREDE COM SISTEMA EM CHAPAS DE GESSO PARA DRYWALL, USO INTERNO, COM UMA FACE SIMPLES E OUTRA FACE DUPLA E ESTRUTURA METÁLICA COM GUIAS SIMPLES PARA PAREDES COM ÁREA LÍQUIDA MENOR QUE 6 M2, COM VÃOS. AF_07/2023_PS | M2 | 181.56 | 177.69 | 174.92 | 165.84 | 172.91 | 170.48 | 144.68 | 149.36 | 144.03 | 188.71 | 152.5 | 156.36 | 169.64 | 185.08 | 139.27 | 147 | 152.53 | 162.76 | 166.29 | 178.07 | 204.8 | 173.5 | 177.8 | 162.01 | 165.35 | 149.43 | 135.67
96362 | PAREDE COM SISTEMA EM CHAPAS DE GESSO PARA DRYWALL, USO INTERNO, COM UMA FACE SIMPLES E OUTRA FACE DUPLA E ESTRUTURA METÁLICA COM GUIAS SIMPLES, SEM VÃOS. AF_07/2023_PS | M2 | 145.57 | 138.43 | 138.4 | 125.86 | 129.56 | 129.9 | 112.89 | 118.69 | 112.96 | 144.77 | 121.07 | 123.49 | 137.52 | 143.87 | 112.14 | 113.34 | 122.97 | 125.53 | 130.31 | 139.06 | 160.35 | 142.57 | 138.43 | 127.86 | 129.19 | 118.52 | 111.3
103191 | INSTALAÇÃO DE ALONGADOR COM TRÊS ALTURAS, EM TUBO DE AÇO CARBONO - EQUIPAMENTO DE GINASTICA PARA ACADEMIA AO AR LIVRE / ACADEMIA DA TERCEIRA IDADE - ATI, INSTALADO SOBRE SOLO. AF_10/2021 | UN | 2399.01 | 2376.88 | 2387.13 | 2382.53 | 2399.28 | 2389.05 | 2404.58 | 2395.86 | 2392.06 | 2389.91 | 2395.27 | 2376.55 | 2392.73 | 2393.03 | 2377.14 | 2388.78 | 2404.21 | 2399.98 | 2413 | 2386.48 | 2391.91 | 2403.01 | 2384.44 | 2398.63 | 2384.18 | 2394.91 | 2376.5
103206 | INSTALAÇÃO DE ALONGADOR COM TRÊS ALTURAS, EM TUBO DE AÇO CARBONO - EQUIPAMENTO DE GINÁSTICA PARA ACADEMIA AO AR LIVRE / ACADEMIA DA TERCEIRA IDADE - ATI, INSTALADO SOBRE PISO DE CONCRETO EXISTENTE. AF_10/2021 | UN | 2416.1 | 2386.01 | 2409.45 | 2391.69 | 2422.91 | 2404.49 | 2417.34 | 2414.15 | 2404.46 | 2402.99 | 2410.77 | 2391.55 | 2399.58 | 2405.66 | 2384.2 | 2401.72 | 2411.86 | 2423.86 | 2441.28 | 2401.05 | 2408.4 | 2418.21 | 2405.97 | 2413.71 | 2394.51 | 2416.3 | 2391.05
103211 | INSTALAÇÃO DE BALANÇO DE 2 LUGARES COM ESTRUTURA DE MADEIRA TRATADA, INSTALADO SOBRE PISO DE CONCRETO EXISTENTE. AF_10/2021 | UN | 0 | 0 | 0 | 0 | 0 | 0 | 0 | 0 | 0 | 0 | 0 | 0 | 0 | 0 | 0 | 0 | 0 | 0 | 0 | 0 | 0 | 0 | 0 | 0 | 0 | 0 | 0
103196 | INSTALAÇÃO DE BALANÇO DE 2 LUGARES COM ESTRUTURA DE MADEIRA TRATADA, INSTALADO SOBRE SOLO. AF_10/2021 | UN | 0 | 0 | 0 | 0 | 0 | 0 | 0 | 0 | 0 | 0 | 0 | 0 | 0 | 0 | 0 | 0 | 0 | 0 | 0 | 0 | 0 | 0 | 0 | 0 | 0 | 0 | 0
103212 | INSTALAÇÃO DE BALANÇO DE 2 LUGARES COM ESTRUTURA METÁLICA EM TUBOS DE AÇO CARBONO, INSTALADO SOBRE PISO DE CONCRETO EXISTENTE. AF_10/2021 | UN | 0 | 0 | 0 | 0 | 0 | 0 | 0 | 0 | 0 | 0 | 0 | 0 | 0 | 0 | 0 | 0 | 0 | 0 | 0 | 0 | 0 | 0 | 0 | 0 | 0 | 0 | 0
103197 | INSTALAÇÃO DE BALANÇO DE 2 LUGARES COM ESTRUTURA METÁLICA EM TUBOS DE AÇO CARBONO, INSTALADO SOBRE SOLO. AF_10/2021 | UN | 0 | 0 | 0 | 0 | 0 | 0 | 0 | 0 | 0 | 0 | 0 | 0 | 0 | 0 | 0 | 0 | 0 | 0 | 0 | 0 | 0 | 0 | 0 | 0 | 0 | 0 | 0
103217 | INSTALAÇÃO DE CASINHA DE MADEIRA TRATADA COM RAMPA ESCALADA, ESCORREGADOR E ESCADA MARINHEIRO, INSTALADO SOBRE PISO DE CONCRETO EXISTENTE. AF_10/2021 | UN | 0 | 0 | 0 | 0 | 0 | 0 | 0 | 0 | 0 | 0 | 0 | 0 | 0 | 0 | 0 | 0 | 0 | 0 | 0 | 0 | 0 | 0 | 0 | 0 | 0 | 0 | 0
103202 | INSTALAÇÃO DE CASINHA DE MADEIRA TRATADA COM RAMPA ESCALADA, ESCORREGADOR E ESCADA MARINHEIRO, INSTALADO SOBRE SOLO. AF_10/2021 | UN | 0 | 0 | 0 | 0 | 0 | 0 | 0 | 0 | 0 | 0 | 0 | 0 | 0 | 0 | 0 | 0 | 0 | 0 | 0 | 0 | 0 | 0 | 0 | 0 | 0 | 0 | 0
103215 | INSTALAÇÃO DE ESCORREGADOR DE MADEIRA TRATADA, INSTALADO SOBRE PISO DE CONCRETO EXISTENTE. AF_10/2021 | UN | 0 | 0 | 0 | 0 | 0 | 0 | 0 | 0 | 0 | 0 | 0 | 0 | 0 | 0 | 0 | 0 | 0 | 0 | 0 | 0 | 0 | 0 | 0 | 0 | 0 | 0 | 0
103200 | INSTALAÇÃO DE ESCORREGADOR DE MADEIRA TRATADA, INSTALADO SOBRE SOLO. AF_10/2021 | UN | 0 | 0 | 0 | 0 | 0 | 0 | 0 | 0 | 0 | 0 | 0 | 0 | 0 | 0 | 0 | 0 | 0 | 0 | 0 | 0 | 0 | 0 | 0 | 0 | 0 | 0 | 0
103216 | INSTALAÇÃO DE ESCORREGADOR METÁLICO EM TUBOS E CHAPAS DE AÇO CARBONO, INSTALADO SOBRE PISO DE CONCRETO EXISTENTE. AF_10/2021 | UN | 0 | 0 | 0 | 0 | 0 | 0 | 0 | 0 | 0 | 0 | 0 | 0 | 0 | 0 | 0 | 0 | 0 | 0 | 0 | 0 | 0 | 0 | 0 | 0 | 0 | 0 | 0
103201 | INSTALAÇÃO DE ESCORREGADOR METÁLICO EM TUBOS E CHAPAS DE AÇO CARBONO, INSTALADO SOBRE SOLO. AF_10/2021 | UN | 0 | 0 | 0 | 0 | 0 | 0 | 0 | 0 | 0 | 0 | 0 | 0 | 0 | 0 | 0 | 0 | 0 | 0 | 0 | 0 | 0 | 0 | 0 | 0 | 0 | 0 | 0
103185 | INSTALAÇÃO DE ESQUI TRIPLO, EM TUBO DE AÇO CARBONO - EQUIPAMENTO DE GINÁSTICA PARA ACADEMIA AO AR LIVRE / ACADEMIA DA TERCEIRA IDADE - ATI, INSTALADO SOBRE PISO DE CONCRETO EXISTENTE. AF_10/2021 | UN | 6172.38 | 6145.07 | 6169.21 | 6146.24 | 6178.33 | 6162.2 | 6169.98 | 6176.45 | 6164.8 | 6161.01 | 6167.69 | 6146.19 | 6149.09 | 6170.22 | 6143.6 | 6165.54 | 6153.32 | 6196.97 | 6212.16 | 6151.5 | 6169.88 | 6172.7 | 6158.2 | 6178.23 | 6149.74 | 6189.26 | 6153.67
103218 | INSTALAÇÃO DE GAIOLA LABIRINTO METÁLICA EM TUBOS DE AÇO CARBONO, INSTALADA SOBRE PISO DE CONCRETO EXISTENTE. AF_10/2021 | UN | 0 | 0 | 0 | 0 | 0 | 0 | 0 | 0 | 0 | 0 | 0 | 0 | 0 | 0 | 0 | 0 | 0 | 0 | 0 | 0 | 0 | 0 | 0 | 0 | 0 | 0 | 0
103203 | INSTALAÇÃO DE GAIOLA LABIRINTO METÁLICA EM TUBOS DE AÇO CARBONO, INSTALADO SOBRE SOLO. AF_10/2021 | UN | 0 | 0 | 0 | 0 | 0 | 0 | 0 | 0 | 0 | 0 | 0 | 0 | 0 | 0 | 0 | 0 | 0 | 0 | 0 | 0 | 0 | 0 | 0 | 0 | 0 | 0 | 0
103213 | INSTALAÇÃO DE GANGORRA SIMPLES DE MADEIRA TRATADA, INSTALADA SOBRE PISO DE CONCRETO EXISTENTE. AF_10/2021 | UN | 0 | 0 | 0 | 0 | 0 | 0 | 0 | 0 | 0 | 0 | 0 | 0 | 0 | 0 | 0 | 0 | 0 | 0 | 0 | 0 | 0 | 0 | 0 | 0 | 0 | 0 | 0
103198 | INSTALAÇÃO DE GANGORRA SIMPLES DE MADEIRA TRATADA, INSTALADA SOBRE SOLO. AF_10/2021 | UN | 0 | 0 | 0 | 0 | 0 | 0 | 0 | 0 | 0 | 0 | 0 | 0 | 0 | 0 | 0 | 0 | 0 | 0 | 0 | 0 | 0 | 0 | 0 | 0 | 0 | 0 | 0
103214 | INSTALAÇÃO DE GANGORRA SIMPLES METÁLICA EM TUBOS DE AÇO CARBONO, INSTALADA SOBRE PISO DE CONCRETO EXISTENTE. AF_10/2021 | UN | 0 | 0 | 0 | 0 | 0 | 0 | 0 | 0 | 0 | 0 | 0 | 0 | 0 | 0 | 0 | 0 | 0 | 0 | 0 | 0 | 0 | 0 | 0 | 0 | 0 | 0 | 0
103199 | INSTALAÇÃO DE GANGORRA SIMPLES METÁLICA EM TUBOS DE AÇO CARBONO, INSTALADA SOBRE SOLO. AF_10/2021 | UN | 0 | 0 | 0 | 0 | 0 | 0 | 0 | 0 | 0 | 0 | 0 | 0 | 0 | 0 | 0 | 0 | 0 | 0 | 0 | 0 | 0 | 0 | 0 | 0 | 0 | 0 | 0
103219 | INSTALAÇÃO DE GIRA-GIRA METÁLICO EM TUBOS DE AÇO CARBONO, INSTALADO SOBRE PISO DE CONCRETO EXISTENTE. AF_10/2021 | UN | 0 | 0 | 0 | 0 | 0 | 0 | 0 | 0 | 0 | 0 | 0 | 0 | 0 | 0 | 0 | 0 | 0 | 0 | 0 | 0 | 0 | 0 | 0 | 0 | 0 | 0 | 0
103204 | INSTALAÇÃO DE GIRA-GIRA METÁLICO EM TUBOS DE AÇO CARBONO, INSTALADO SOBRE SOLO. AF_10/2021 | UN | 0 | 0 | 0 | 0 | 0 | 0 | 0 | 0 | 0 | 0 | 0 | 0 | 0 | 0 | 0 | 0 | 0 | 0 | 0 | 0 | 0 | 0 | 0 | 0 | 0 | 0 | 0
103186 | INSTALAÇÃO DE MULTIEXERCITADOR COM SEIS FUNÇÕES, EM TUBO DE AÇO CARBONO - EQUIPAMENTO DE GINÁSTICA PARA ACADEMIA AO AR LIVRE / ACADEMIA DA TERCEIRA IDADE - ATI, INSTALADO SOBRE PISO DE CONCRETO EXISTENTE. AF_10/2021 | UN | 6494.56 | 6483.37 | 6493.26 | 6483.85 | 6496.99 | 6490.39 | 6493.57 | 6496.23 | 6491.44 | 6489.89 | 6492.63 | 6483.83 | 6485.01 | 6493.67 | 6482.76 | 6491.75 | 6486.75 | 6504.62 | 6510.85 | 6486.01 | 6493.53 | 6494.68 | 6488.74 | 6496.94 | 6485.28 | 6501.47 | 6486.88
103210 | INSTALAÇÃO DE PLACA ORIENTATIVA SOBRE EXERCÍCIOS, 2,00M X 1,00M, EM TUBO DE AÇO CARBONO - PARA ACADEMIA AO AR LIVRE / ACADEMIA DA TERCEIRA IDADE - ATI, INSTALADO SOBRE PISO DE CONCRETO EXISTENTE. AF_10/2021 | UN | 2334.61 | 2283.14 | 2327.82 | 2290.96 | 2349.66 | 2315.97 | 2333.28 | 2333.67 | 2314.59 | 2312.32 | 2325.42 | 2293.81 | 2301.48 | 2317.58 | 2279.17 | 2311.21 | 2319.67 | 2354.38 | 2384.75 | 2309.03 | 2322.99 | 2336.3 | 2320.15 | 2331.19 | 2296.5 | 2340.75 | 2294.91
103195 | INSTALAÇÃO DE PLACA ORIENTATIVA SOBRE EXERCÍCIOS, 2,00M X 1,00M, EM TUBO DE AÇO CARBONO - PARA ACADEMIA AO AR LIVRE / ACADEMIA DA TERCEIRA IDADE - ATI, INSTALADO SOBRE SOLO. AF_10/2021 | UN | 2213.24 | 2189.92 | 2202.6 | 2195.92 | 2212.96 | 2202.36 | 2217.32 | 2210.21 | 2205.25 | 2202.72 | 2208.9 | 2190.94 | 2204.06 | 2206.75 | 2189.89 | 2202.49 | 2214.89 | 2215.94 | 2228.17 | 2198.45 | 2206.63 | 2216.89 | 2199.02 | 2213.05 | 2196.99 | 2210.95 | 2190.92
103205 | INSTALAÇÃO DE PRESSÃO DE PERNAS TRIPLO, EM TUBO DE AÇO CARBONO - EQUIPAMENTO DE GINÁSTICA PARA ACADEMIA AO AR LIVRE / ACADEMIA DA TERCEIRA IDADE - ATI, INSTALADO SOBRE PISO DE CONCRETO EXISTENTE. AF_10/2021 | UN | 4121.33 | 4087.84 | 4114.3 | 4093.66 | 4128.89 | 4108.46 | 4122.28 | 4119.89 | 4108.76 | 4106.81 | 4115.42 | 4093.52 | 4101.91 | 4110.63 | 4085.84 | 4106.11 | 4114.71 | 4132.16 | 4151.48 | 4103.67 | 4113.33 | 4123.49 | 4109.44 | 4119.68 | 4096.92 | 4123.64 | 4093.94
103190 | INSTALAÇÃO DE PRESSÃO DE PERNAS TRIPLO, EM TUBO DE AÇO CARBONO - EQUIPAMENTO DE GINÁSTICA PARA ACADEMIA AO AR LIVRE / ACADEMIA DA TERCEIRA IDADE - ATI, INSTALADO SOBRE SOLO. AF_10/2021 | UN | 4104.24 | 4078.71 | 4091.97 | 4084.5 | 4105.26 | 4093.02 | 4109.52 | 4101.6 | 4096.34 | 4093.72 | 4099.93 | 4078.51 | 4095.05 | 4098 | 4078.79 | 4093.16 | 4107.06 | 4108.28 | 4123.2 | 4089.11 | 4096.84 | 4108.28 | 4087.9 | 4104.59 | 4086.59 | 4102.26 | 4079.41
103207 | INSTALAÇÃO DE ROTAÇÃO DIAGONAL DUPLA, APARELHO TRIPLO, EM TUBO DE AÇO CARBONO - EQUIPAMENTO DE GINÁSTICA PARA ACADEMIA AO AR LIVRE / ACADEMIA DA TERCEIRA IDADE - ATI, INSTALADO SOBRE PISO DE CONCRETO EXISTENTE. AF_10/2021 | UN | 2569.74 | 2539.65 | 2563.09 | 2545.33 | 2576.55 | 2558.13 | 2570.98 | 2567.79 | 2558.1 | 2556.63 | 2564.41 | 2545.19 | 2553.22 | 2559.3 | 2537.84 | 2555.36 | 2565.5 | 2577.5 | 2594.92 | 2554.69 | 2562.04 | 2571.85 | 2559.61 | 2567.35 | 2548.15 | 2569.94 | 2544.69
103192 | INSTALAÇÃO DE ROTAÇÃO DIAGONAL DUPLA, APARELHO TRIPLO, EM TUBO DE AÇO CARBONO - EQUIPAMENTO DE GINÁSTICA PARA ACADEMIA AO AR LIVRE / ACADEMIA DA TERCEIRA IDADE - ATI, INSTALADO SOBRE SOLO. AF_10/2021 | UN | 2552.65 | 2530.52 | 2540.77 | 2536.17 | 2552.92 | 2542.69 | 2558.22 | 2549.5 | 2545.7 | 2543.55 | 2548.91 | 2530.19 | 2546.37 | 2546.67 | 2530.78 | 2542.42 | 2557.85 | 2553.62 | 2566.64 | 2540.12 | 2545.55 | 2556.65 | 2538.08 | 2552.27 | 2537.82 | 2548.55 | 2530.14
103208 | INSTALAÇÃO DE ROTAÇÃO VERTICAL DUPLO, EM TUBO DE ACO CARBONO - EQUIPAMENTO DE GINASTICA PARA ACADEMIA AO AR LIVRE / ACADEMIA DA TERCEIRA IDADE - ATI, INSTALADO SOBRE PISO DE CONCRETO EXISTENTE. AF_10/2021 | UN | 1988.47 | 1958.38 | 1981.82 | 1964.06 | 1995.28 | 1976.86 | 1989.71 | 1986.52 | 1976.83 | 1975.36 | 1983.14 | 1963.92 | 1971.95 | 1978.03 | 1956.57 | 1974.09 | 1984.23 | 1996.23 | 2013.65 | 1973.42 | 1980.77 | 1990.58 | 1978.34 | 1986.08 | 1966.88 | 1988.67 | 1963.42
103193 | INSTALAÇÃO DE ROTAÇÃO VERTICAL DUPLO, EM TUBO DE AÇO CARBONO - EQUIPAMENTO DE GINÁSTICA PARA ACADEMIA AO AR LIVRE / ACADEMIA DA TERCEIRA IDADE - ATI, INSTALADO SOBRE SOLO. AF_10/2021 | UN | 1971.38 | 1949.25 | 1959.5 | 1954.9 | 1971.65 | 1961.42 | 1976.95 | 1968.23 | 1964.43 | 1962.28 | 1967.64 | 1948.92 | 1965.1 | 1965.4 | 1949.51 | 1961.15 | 1976.58 | 1972.35 | 1985.37 | 1958.85 | 1964.28 | 1975.38 | 1956.81 | 1971 | 1956.55 | 1967.28 | 1948.87
103187 | INSTALAÇÃO DE SIMULADOR DE CAMINHADA TRIPLO, EM TUBO DE AÇO CARBONO - EQUIPAMENTO DE GINÁSTICA PARA ACADEMIA AO AR LIVRE / ACADEMIA DA TERCEIRA IDADE - ATI, INSTALADO SOBRE PISO DE CONCRETO EXISTENTE. AF_10/2021 | UN | 4889.92 | 4871.25 | 4887.76 | 4872.05 | 4893.99 | 4882.96 | 4888.28 | 4892.71 | 4884.74 | 4882.15 | 4886.72 | 4872.01 | 4873.99 | 4888.44 | 4870.23 | 4885.25 | 4876.88 | 4906.75 | 4917.13 | 4875.64 | 4888.21 | 4890.14 | 4880.22 | 4893.92 | 4874.44 | 4901.47 | 4877.13
103188 | INSTALAÇÃO DE SIMULADOR DE CAVALGADA TRIPLO, EM TUBO DE AÇO CARBONO - EQUIPAMENTO DE GINÁSTICA PARA ACADEMIA AO AR LIVRE / ACADEMIA DA TERCEIRA IDADE - ATI, INSTALADO SOBRE PISO DE CONCRETO EXISTENTE. AF_10/2021 | UN | 5252.88 | 5238.51 | 5251.21 | 5239.12 | 5256.01 | 5247.53 | 5251.61 | 5255.02 | 5248.89 | 5246.89 | 5250.4 | 5239.1 | 5240.62 | 5251.74 | 5237.73 | 5249.27 | 5242.85 | 5265.81 | 5273.8 | 5241.9 | 5251.56 | 5253.04 | 5245.41 | 5255.95 | 5240.97 | 5261.76 | 5243.03
103189 | INSTALAÇÃO DE SIMULADOR DE REMO INDIVIDUAL, EM TUBO DE AÇO CARBONO - EQUIPAMENTO DE GINÁSTICA PARA ACADEMIA AO AR LIVRE / ACADEMIA DA TERCEIRA IDADE - ATI, INSTALADO SOBRE PISO DE CONCRETO EXISTENTE. AF_10/2021 | UN | 2634.99 | 2624.94 | 2633.82 | 2625.36 | 2637.17 | 2631.23 | 2634.1 | 2636.48 | 2632.2 | 2630.8 | 2633.25 | 2625.34 | 2626.42 | 2634.19 | 2624.39 | 2632.46 | 2627.97 | 2644.04 | 2649.62 | 2627.3 | 2634.07 | 2635.1 | 2629.77 | 2637.14 | 2626.65 | 2641.19 | 2628.09
103209 | INSTALAÇÃO DE SURF DUPLO, EM TUBO DE AÇO CARBONO - EQUIPAMENTO DE GINÁSTICA PARA ACADEMIA AO AR LIVRE / ACADEMIA DA TERCEIRA IDADE - ATI, INSTALADO SOBRE PISO DE CONCRETO EXISTENTE. AF_10/2021 | UN | 2846.44 | 2816.35 | 2839.79 | 2822.03 | 2853.25 | 2834.83 | 2847.68 | 2844.49 | 2834.8 | 2833.33 | 2841.11 | 2821.89 | 2829.92 | 2836 | 2814.54 | 2832.06 | 2842.2 | 2854.2 | 2871.62 | 2831.39 | 2838.74 | 2848.55 | 2836.31 | 2844.05 | 2824.85 | 2846.64 | 2821.39
103194 | INSTALAÇÃO DE SURF DUPLO, EM TUBO DE AÇO CARBONO - EQUIPAMENTO DE GINÁSTICA PARA ACADEMIA AO AR LIVRE / ACADEMIA DA TERCEIRA IDADE - ATI, INSTALADO SOBRE SOLO. AF_10/2021 | UN | 2829.35 | 2807.22 | 2817.47 | 2812.87 | 2829.62 | 2819.39 | 2834.92 | 2826.2 | 2822.4 | 2820.25 | 2825.61 | 2806.89 | 2823.07 | 2823.37 | 2807.48 | 2819.12 | 2834.55 | 2830.32 | 2843.34 | 2816.82 | 2822.25 | 2833.35 | 2814.78 | 2828.97 | 2814.52 | 2825.25 | 2806.84
95001 | EXECUÇÃO DE PASSEIO (CALÇADA) COM CONCRETO MOLDADO IN LOCO, FEITO EM OBRA, ACABAMENTO ESTAMPADO, ESPESSURA 6 CM, ARMADO. AF_08/2022 | M2 | 0 | 0 | 0 | 0 | 0 | 0 | 0 | 0 | 0 | 0 | 0 | 0 | 0 | 0 | 0 | 0 | 0 | 0 | 0 | 0 | 0 | 0 | 0 | 0 | 0 | 0 | 0
95000 | EXECUÇÃO DE PASSEIO (CALÇADA) COM CONCRETO MOLDADO IN LOCO, FEITO EM OBRA, ACABAMENTO ESTAMPADO, ESPESSURA 6 CM, NÃO ARMADO. AF_08/2022 | M2 | 0 | 0 | 0 | 0 | 0 | 0 | 0 | 0 | 0 | 0 | 0 | 0 | 0 | 0 | 0 | 0 | 0 | 0 | 0 | 0 | 0 | 0 | 0 | 0 | 0 | 0 | 0
95005 | EXECUÇÃO DE PASSEIO (CALÇADA) COM CONCRETO MOLDADO IN LOCO, FEITO EM OBRA, ACABAMENTO ESTAMPADO, ESPESSURA 8 CM, ARMADO. AF_08/2022 | M2 | 0 | 0 | 0 | 0 | 0 | 0 | 0 | 0 | 0 | 0 | 0 | 0 | 0 | 0 | 0 | 0 | 0 | 0 | 0 | 0 | 0 | 0 | 0 | 0 | 0 | 0 | 0
95004 | EXECUÇÃO DE PASSEIO (CALÇADA) COM CONCRETO MOLDADO IN LOCO, FEITO EM OBRA, ACABAMENTO ESTAMPADO, ESPESSURA 8 CM, NÃO ARMADO. AF_08/2022 | M2 | 0 | 0 | 0 | 0 | 0 | 0 | 0 | 0 | 0 | 0 | 0 | 0 | 0 | 0 | 0 | 0 | 0 | 0 | 0 | 0 | 0 | 0 | 0 | 0 | 0 | 0 | 0
95003 | EXECUÇÃO DE PASSEIO (CALÇADA) COM CONCRETO MOLDADO IN LOCO, USINADO, ACABAMENTO ESTAMPADO, ESPESSURA 6 CM, ARMADO. AF_08/2022 | M2 | 0 | 0 | 0 | 0 | 0 | 0 | 0 | 0 | 0 | 0 | 0 | 0 | 0 | 0 | 0 | 0 | 0 | 0 | 0 | 0 | 0 | 0 | 0 | 0 | 0 | 0 | 0
95002 | EXECUÇÃO DE PASSEIO (CALÇADA) COM CONCRETO MOLDADO IN LOCO, USINADO, ACABAMENTO ESTAMPADO, ESPESSURA 6 CM, NÃO ARMADO. AF_08/2022 | M2 | 0 | 0 | 0 | 0 | 0 | 0 | 0 | 0 | 0 | 0 | 0 | 0 | 0 | 0 | 0 | 0 | 0 | 0 | 0 | 0 | 0 | 0 | 0 | 0 | 0 | 0 | 0
95007 | EXECUÇÃO DE PASSEIO (CALÇADA) COM CONCRETO MOLDADO IN LOCO, USINADO, ACABAMENTO ESTAMPADO, ESPESSURA 8 CM, ARMADO. AF_08/2022 | M2 | 0 | 0 | 0 | 0 | 0 | 0 | 0 | 0 | 0 | 0 | 0 | 0 | 0 | 0 | 0 | 0 | 0 | 0 | 0 | 0 | 0 | 0 | 0 | 0 | 0 | 0 | 0
95006 | EXECUÇÃO DE PASSEIO (CALÇADA) COM CONCRETO MOLDADO IN LOCO, USINADO, ACABAMENTO ESTAMPADO, ESPESSURA 8 CM, NÃO ARMADO. AF_08/2022 | M2 | 0 | 0 | 0 | 0 | 0 | 0 | 0 | 0 | 0 | 0 | 0 | 0 | 0 | 0 | 0 | 0 | 0 | 0 | 0 | 0 | 0 | 0 | 0 | 0 | 0 | 0 | 0
104313 | EXECUÇÃO DE PASSEIO (CALÇADA) COM PLACAS DE CONCRETO PRÉ-FABRICADAS, ASSENTADAS COM ARGAMASSA, PLACAS DE 100 X 100 CM, NÃO ARMADO. AF_08/2022 | M2 | 0 | 0 | 0 | 0 | 0 | 0 | 0 | 0 | 0 | 0 | 0 | 0 | 0 | 0 | 0 | 0 | 0 | 0 | 0 | 0 | 0 | 0 | 0 | 0 | 0 | 0 | 0
104312 | EXECUÇÃO DE PASSEIO (CALÇADA) COM PLACAS DE CONCRETO PRÉ-FABRICADAS, ASSENTADAS COM ARGAMASSA, PLACAS DE 40 X 40 CM, NÃO ARMADO. AF_08/2022 | M2 | 0 | 0 | 0 | 0 | 0 | 0 | 0 | 0 | 0 | 0 | 0 | 0 | 0 | 0 | 0 | 0 | 0 | 0 | 0 | 0 | 0 | 0 | 0 | 0 | 0 | 0 | 0
94992 | EXECUÇÃO DE PASSEIO (CALÇADA) OU PISO DE CONCRETO COM CONCRETO MOLDADO IN LOCO, FEITO EM OBRA, ACABAMENTO CONVENCIONAL, ESPESSURA 6 CM, ARMADO. AF_08/2022 | M2 | 100.38 | 82.37 | 91.06 | 93.94 | 80.7 | 77.7 | 83.74 | 88.29 | 79.31 | 81.32 | 86.52 | 76.97 | 94.22 | 99.51 | 74.02 | 79.11 | 89.52 | 84.18 | 80.68 | 75.99 | 103.54 | 106.66 | 84.28 | 83.39 | 76.24 | 74.7 | 81.21
94994 | EXECUÇÃO DE PASSEIO (CALÇADA) OU PISO DE CONCRETO COM CONCRETO MOLDADO IN LOCO, FEITO EM OBRA, ACABAMENTO CONVENCIONAL, ESPESSURA 8 CM, ARMADO. AF_08/2022 | M2 | 124.53 | 97.82 | 111.11 | 116.02 | 99.06 | 94.38 | 102.06 | 104.46 | 96.04 | 99.09 | 104.19 | 92.42 | 112.58 | 121.24 | 89.4 | 95.31 | 109.17 | 101.02 | 98.13 | 91.97 | 124.89 | 132.93 | 101.41 | 101.34 | 92.37 | 90.26 | 99.01
94990 | EXECUÇÃO DE PASSEIO (CALÇADA) OU PISO DE CONCRETO COM CONCRETO MOLDADO IN LOCO, FEITO EM OBRA, ACABAMENTO CONVENCIONAL, NÃO ARMADO. AF_08/2022 | M3 | 1184.82 | 759.15 | 979.63 | 1087.88 | 895.78 | 813.72 | 895.44 | 786.07 | 817.47 | 870.29 | 861.65 | 754.38 | 903.47 | 1065.16 | 755.55 | 789.68 | 965.24 | 813.4 | 841.73 | 784.47 | 1045.78 | 1290.31 | 835.53 | 873.36 | 790.38 | 748.9 | 872.24
94991 | EXECUÇÃO DE PASSEIO (CALÇADA) OU PISO DE CONCRETO COM CONCRETO MOLDADO IN LOCO, USINADO C20, ACABAMENTO CONVENCIONAL, NÃO ARMADO. AF_08/2022 | M3 | 2020.9 | 732.49 | 1165.33 | 1119.43 | 827.56 | 722.64 | 694.98 | 848.35 | 836.76 | 840.87 | 761.55 | 813.56 | 967.74 | 940.45 | 771.97 | 724.03 | 782.91 | 694.51 | 756.73 | 769.07 | 1087.92 | 1399.03 | 762.1 | 848.03 | 708.44 | 652.11 | 899.53
104626 | EXECUÇÃO DE PASSEIO (CALÇADA) OU PISO DE CONCRETO COM CONCRETO MOLDADO IN LOCO, USINADO C25, ACABAMENTO CONVENCIONAL, NÃO ARMADO. AF_03/2023 | M3 | 2074.44 | 749.84 | 1194.8 | 1147.88 | 847.17 | 739.48 | 711.12 | 868.56 | 856.82 | 860.99 | 779.59 | 833.51 | 991.65 | 963.27 | 790.45 | 740.87 | 801.65 | 710.17 | 773.74 | 787.2 | 1115.15 | 1435.12 | 780.4 | 868.32 | 725.1 | 666.67 | 921.56
94993 | EXECUÇÃO DE PASSEIO (CALÇADA) OU PISO DE CONCRETO COM CONCRETO MOLDADO IN LOCO, USINADO, ACABAMENTO CONVENCIONAL, ESPESSURA 6 CM, ARMADO. AF_08/2022 | M2 | 150.55 | 80.77 | 102.21 | 95.83 | 76.6 | 72.24 | 71.7 | 92.03 | 80.47 | 79.55 | 80.51 | 80.54 | 98.07 | 92.02 | 75.01 | 75.18 | 78.58 | 77.05 | 75.58 | 75.06 | 106.06 | 113.18 | 79.88 | 81.87 | 71.32 | 68.88 | 82.85
94995 | EXECUÇÃO DE PASSEIO (CALÇADA) OU PISO DE CONCRETO COM CONCRETO MOLDADO IN LOCO, USINADO, ACABAMENTO CONVENCIONAL, ESPESSURA 8 CM, ARMADO. AF_08/2022 | M2 | 191.41 | 95.69 | 125.96 | 118.55 | 93.61 | 87.1 | 86.03 | 109.45 | 97.58 | 96.74 | 96.18 | 97.15 | 117.72 | 111.26 | 90.72 | 90.05 | 94.58 | 91.51 | 91.33 | 90.73 | 128.27 | 141.63 | 95.53 | 99.3 | 85.83 | 82.51 | 101.18
101169 | EXECUÇÃO DE PAVIMENTO EM PARALELEPÍPEDOS, REJUNTAMENTO COM ARGAMASSA TRAÇO 1:3 (CIMENTO E AREIA). AF_05/2020 | M2 | 416.47 | 78.34 | 299.9 | 387.57 | 99.12 | 93.12 | 377.93 | 226.22 | 257.09 | 89.56 | 221.22 | 218.48 | 325.03 | 315.87 | 84.65 | 87.22 | 129.69 | 117.46 | 193.68 | 98.27 | 263.61 | 381.04 | 138.23 | 165.22 | 93.64 | 151.1 | 202.66
104383 | EXECUÇÃO DE PAVIMENTO EM PARALELEPÍPEDOS, REJUNTAMENTO COM PEDRISCO E EMULSÃO ASFÁLTICA. AF_05/2020 | M2 | 0 | 0 | 0 | 0 | 0 | 0 | 0 | 0 | 0 | 0 | 0 | 0 | 0 | 0 | 0 | 0 | 0 | 0 | 0 | 0 | 0 | 0 | 0 | 0 | 0 | 0 | 0
101167 | EXECUÇÃO DE PAVIMENTO EM PARALELEPÍPEDOS, REJUNTAMENTO COM PÓ DE PEDRA. AF_05/2020 | M2 | 400.88 | 63.87 | 285.05 | 373.35 | 81.39 | 77.82 | 363.83 | 212.84 | 242.55 | 72.42 | 205.9 | 204.15 | 309.89 | 299.87 | 70.5 | 72.59 | 115.6 | 100.73 | 177.75 | 85.24 | 245.88 | 361.53 | 121.33 | 148.48 | 79.88 | 136.29 | 187.18
101172 | EXECUÇÃO DE PAVIMENTO EM PEDRAS POLIÉDRICAS, REJUNTAMENTO COM ARGAMASSA TRAÇO 1:3 (CIMENTO E AREIA). AF_05/2020 | M2 | 122.67 | 70.26 | 98.56 | 115.23 | 88.47 | 81.34 | 100.04 | 77.24 | 82.64 | 83.58 | 86.36 | 70.73 | 88.18 | 105.32 | 75.21 | 77.37 | 96.19 | 76 | 80.47 | 78.61 | 102.21 | 117.69 | 76.71 | 88.15 | 77.36 | 70.85 | 85.49
104384 | EXECUÇÃO DE PAVIMENTO EM PEDRAS POLIÉDRICAS, REJUNTAMENTO COM PEDRISCO E EMULSÃO ASFÁLTICA. AF_05/2020 | M2 | 0 | 0 | 0 | 0 | 0 | 0 | 0 | 0 | 0 | 0 | 0 | 0 | 0 | 0 | 0 | 0 | 0 | 0 | 0 | 0 | 0 | 0 | 0 | 0 | 0 | 0 | 0
101170 | EXECUÇÃO DE PAVIMENTO EM PEDRAS POLIÉDRICAS, REJUNTAMENTO COM PÓ DE PEDRA. AF_05/2020 | M2 | 95.43 | 44.66 | 73 | 90.07 | 57.3 | 54.7 | 75.85 | 54.85 | 57.21 | 52.74 | 59.01 | 45.36 | 61.04 | 77.2 | 50.28 | 51.84 | 71.71 | 47.01 | 54.15 | 56.5 | 70.42 | 81.89 | 46.32 | 58.66 | 53.47 | 46.2 | 57.98
104438 | EXECUÇÃO DE PASSEIO COM PLACAS DE CONCRETO PERMEÁVEL (DRENANTE), PRÉ-FABRICADAS, DE 40 X 40 CM, ESPESSURA 6 CM. AF_10/2022 | M2 | 0 | 0 | 0 | 0 | 0 | 0 | 0 | 0 | 0 | 0 | 0 | 0 | 0 | 0 | 0 | 0 | 0 | 0 | 0 | 0 | 0 | 0 | 0 | 0 | 0 | 0 | 0
92402 | EXECUÇÃO DE PASSEIO EM PISO INTERTRAVADO, COM BLOCO 16 FACES DE 22 X 11 CM, ESPESSURA 6 CM. AF_10/2022 | M2 | 145.34 | 80.96 | 111.26 | 105.89 | 86.88 | 80.21 | 110.19 | 96.35 | 98.8 | 85.94 | 89.13 | 89.78 | 110.46 | 95.69 | 75.82 | 81.2 | 78.48 | 76.05 | 94.71 | 84.65 | 114.51 | 142.64 | 79.08 | 80.85 | 91.33 | 104.92 | 105.97
104429 | EXECUÇÃO DE PASSEIO EM PISO INTERTRAVADO, COM BLOCO DE CONCRETO PERMEÁVEL (DRENANTE) 16 FACES DE 22 X 11 CM, ESPESSURA 6 CM. AF_10/2022 | M2 | 0 | 0 | 0 | 0 | 0 | 0 | 0 | 0 | 0 | 0 | 0 | 0 | 0 | 0 | 0 | 0 | 0 | 0 | 0 | 0 | 0 | 0 | 0 | 0 | 0 | 0 | 0
104426 | EXECUÇÃO DE PASSEIO EM PISO INTERTRAVADO, COM BLOCO DE CONCRETO PERMEÁVEL RETANGULAR DE 20 X 10 CM, ESPESSURA 6 CM. AF_10/2022 | M2 | 0 | 0 | 0 | 0 | 0 | 0 | 0 | 0 | 0 | 0 | 0 | 0 | 0 | 0 | 0 | 0 | 0 | 0 | 0 | 0 | 0 | 0 | 0 | 0 | 0 | 0 | 0
104436 | EXECUÇÃO DE PASSEIO EM PISO INTERTRAVADO, COM BLOCO PODOTÁTIL (ALERTA OU DIRECIONAL) QUADRADO DE 20 X 20 CM, ESPESSURA 6 CM. AF_10/2022 | M2 | 0 | 0 | 0 | 0 | 0 | 0 | 0 | 0 | 0 | 0 | 0 | 0 | 0 | 0 | 0 | 0 | 0 | 0 | 0 | 0 | 0 | 0 | 0 | 0 | 0 | 0 | 0
104434 | EXECUÇÃO DE PASSEIO EM PISO INTERTRAVADO, COM BLOCO PODOTÁTIL (ALERTA OU DIRECIONAL) RETANGULAR DE 20 X 10 CM, ESPESSURA 6 CM. AF_10/2022 | M2 | 0 | 0 | 0 | 0 | 0 | 0 | 0 | 0 | 0 | 0 | 0 | 0 | 0 | 0 | 0 | 0 | 0 | 0 | 0 | 0 | 0 | 0 | 0 | 0 | 0 | 0 | 0
104432 | EXECUÇÃO DE PASSEIO EM PISO INTERTRAVADO, COM BLOCO RAQUETE 22 X 13,5 CM, ESPESSURA 6 CM. AF_10/2022 | M2 | 182.14 | 101.86 | 139.89 | 131.88 | 109.07 | 100.5 | 137.14 | 121.5 | 123.6 | 107.48 | 111.14 | 113.09 | 138.37 | 119.89 | 94.7 | 101.75 | 98.5 | 95.78 | 119.99 | 106.35 | 143.51 | 179.83 | 99.49 | 101.01 | 114.79 | 132.8 | 132.89
93679 | EXECUÇÃO DE PASSEIO EM PISO INTERTRAVADO, COM BLOCO RETANGULAR COLORIDO DE 20 X 10 CM, ESPESSURA 6 CM. AF_10/2022 | M2 | 177.85 | 98.43 | 135.85 | 128.49 | 104.92 | 96.73 | 133.17 | 117.5 | 119.84 | 103.7 | 107.69 | 109.72 | 134.82 | 115.95 | 91.42 | 97.9 | 94.95 | 91.5 | 115.04 | 102.77 | 139.41 | 175.55 | 96 | 96.96 | 111.22 | 128.15 | 129.16
92396 | EXECUÇÃO DE PASSEIO EM PISO INTERTRAVADO, COM BLOCO RETANGULAR COR NATURAL DE 20 X 10 CM, ESPESSURA 6 CM. AF_10/2022 | M2 | 147.42 | 83 | 113.51 | 107.7 | 89.49 | 82.59 | 112.44 | 98.7 | 100.98 | 88.27 | 91.17 | 91.67 | 112.31 | 98.04 | 77.84 | 83.63 | 80.68 | 78.9 | 97.92 | 86.79 | 116.77 | 144.67 | 81.22 | 83.5 | 93.39 | 107.71 | 108.01
104439 | EXECUÇÃO DE PAVIMENTO COM PLACAS DE CONCRETO PERMEÁVEL (DRENANTE), PRÉ-FABRICADAS, DE 40 X 40 CM, ESPESSURA 6 CM. AF_10/2022 | M2 | 0 | 0 | 0 | 0 | 0 | 0 | 0 | 0 | 0 | 0 | 0 | 0 | 0 | 0 | 0 | 0 | 0 | 0 | 0 | 0 | 0 | 0 | 0 | 0 | 0 | 0 | 0
104440 | EXECUÇÃO DE PAVIMENTO COM PLACAS DE CONCRETO PERMEÁVEL (DRENANTE), PRÉ-FABRICADAS, DE 40 X 40 CM, ESPESSURA 8 CM. AF_10/2022 | M2 | 0 | 0 | 0 | 0 | 0 | 0 | 0 | 0 | 0 | 0 | 0 | 0 | 0 | 0 | 0 | 0 | 0 | 0 | 0 | 0 | 0 | 0 | 0 | 0 | 0 | 0 | 0
92406 | EXECUÇÃO DE PAVIMENTO EM PISO INTERTRAVADO, COM BLOCO 16 FACES DE 22 X 11 CM, ESPESSURA 10 CM. AF_10/2022 | M2 | 264.18 | 140.23 | 197.77 | 186.73 | 145.59 | 133.91 | 190.27 | 168.69 | 171.52 | 144.94 | 152.68 | 159.51 | 198.07 | 164.44 | 127.68 | 135.34 | 132.86 | 123.14 | 159.53 | 145.87 | 202.18 | 263.47 | 135.59 | 131.54 | 159.99 | 183.38 | 187.96
92403 | EXECUÇÃO DE PAVIMENTO EM PISO INTERTRAVADO, COM BLOCO 16 FACES DE 22 X 11 CM, ESPESSURA 6 CM. AF_10/2022 | M2 | 131.88 | 70.64 | 98.84 | 95.36 | 74.58 | 68.93 | 98.09 | 84.29 | 87.32 | 74.64 | 78.64 | 79.45 | 99.4 | 83.77 | 65.92 | 69.73 | 67.84 | 63.45 | 80.13 | 73.79 | 101.97 | 129.28 | 68.53 | 68.8 | 80.4 | 91.06 | 94.5
92404 | EXECUÇÃO DE PAVIMENTO EM PISO INTERTRAVADO, COM BLOCO 16 FACES DE 22 X 11 CM, ESPESSURA 8 CM. AF_10/2022 | M2 | 151.09 | 81.58 | 113.82 | 108.94 | 86.23 | 79.59 | 112.19 | 97.47 | 100.32 | 85.95 | 90.17 | 91.65 | 113.97 | 96.48 | 75.82 | 80.52 | 78.34 | 73.87 | 93.42 | 85.19 | 117.14 | 148.7 | 79.25 | 79.41 | 92.7 | 105.67 | 108.59
104430 | EXECUÇÃO DE PAVIMENTO EM PISO INTERTRAVADO, COM BLOCO DE CONCRETO PERMEÁVEL (DRENANTE) 16 FACES DE 22 X 11 CM, ESPESSURA 6 CM. AF_10/2022 | M2 | 0 | 0 | 0 | 0 | 0 | 0 | 0 | 0 | 0 | 0 | 0 | 0 | 0 | 0 | 0 | 0 | 0 | 0 | 0 | 0 | 0 | 0 | 0 | 0 | 0 | 0 | 0
104431 | EXECUÇÃO DE PAVIMENTO EM PISO INTERTRAVADO, COM BLOCO DE CONCRETO PERMEÁVEL (DRENANTE) 16 FACES DE 22 X 11 CM, ESPESSURA 8 CM. AF_10/2022 | M2 | 0 | 0 | 0 | 0 | 0 | 0 | 0 | 0 | 0 | 0 | 0 | 0 | 0 | 0 | 0 | 0 | 0 | 0 | 0 | 0 | 0 | 0 | 0 | 0 | 0 | 0 | 0
104427 | EXECUÇÃO DE PAVIMENTO EM PISO INTERTRAVADO, COM BLOCO DE CONCRETO PERMEÁVEL (DRENANTE) RETANGULAR DE 20 X 10 CM, ESPESSURA 6 CM. AF_10/2022 | M2 | 0 | 0 | 0 | 0 | 0 | 0 | 0 | 0 | 0 | 0 | 0 | 0 | 0 | 0 | 0 | 0 | 0 | 0 | 0 | 0 | 0 | 0 | 0 | 0 | 0 | 0 | 0
104428 | EXECUÇÃO DE PAVIMENTO EM PISO INTERTRAVADO, COM BLOCO DE CONCRETO PERMEÁVEL (DRENANTE) RETANGULAR DE 20 X 10 CM, ESPESSURA 8 CM. AF_10/2022 | M2 | 0 | 0 | 0 | 0 | 0 | 0 | 0 | 0 | 0 | 0 | 0 | 0 | 0 | 0 | 0 | 0 | 0 | 0 | 0 | 0 | 0 | 0 | 0 | 0 | 0 | 0 | 0
92391 | EXECUÇÃO DE PAVIMENTO EM PISO INTERTRAVADO, COM BLOCO PISOGRAMA DE 35 X 15 CM, ESPESSURA 6 CM. AF_10/2022 | M2 | 144.87 | 76.86 | 107.74 | 103.12 | 79.98 | 73.83 | 106.4 | 91.76 | 95.18 | 80.55 | 85.19 | 87.27 | 109.42 | 89.8 | 70.97 | 74.72 | 71.87 | 67.33 | 85.96 | 79.72 | 111.34 | 142.85 | 74.24 | 73.02 | 87.63 | 99.53 | 103.68
92392 | EXECUÇÃO DE PAVIMENTO EM PISO INTERTRAVADO, COM BLOCO PISOGRAMA DE 35 X 15 CM, ESPESSURA 8 CM. AF_10/2022 | M2 | 158.68 | 84.09 | 118.05 | 112.66 | 87.35 | 80.58 | 116 | 100.56 | 103.95 | 87.86 | 92.91 | 95.62 | 119.7 | 98.2 | 77.4 | 81.55 | 78.63 | 73.52 | 94.19 | 87.23 | 121.82 | 156.86 | 81.22 | 79.53 | 95.93 | 109.14 | 113.41
104437 | EXECUÇÃO DE PAVIMENTO EM PISO INTERTRAVADO, COM BLOCO PODOTÁTIL (ALERTA OU DIRECIONAL) QUADRADO DE 20 X 20 CM, ESPESSURA 6 CM. AF_10/2022 | M2 | 0 | 0 | 0 | 0 | 0 | 0 | 0 | 0 | 0 | 0 | 0 | 0 | 0 | 0 | 0 | 0 | 0 | 0 | 0 | 0 | 0 | 0 | 0 | 0 | 0 | 0 | 0
104435 | EXECUÇÃO DE PAVIMENTO EM PISO INTERTRAVADO, COM BLOCO PODOTÁTIL (ALERTA OU DIRECIONAL) RETANGULAR DE 20 X 10 CM, ESPESSURA 6 CM. AF_10/2022 | M2 | 0 | 0 | 0 | 0 | 0 | 0 | 0 | 0 | 0 | 0 | 0 | 0 | 0 | 0 | 0 | 0 | 0 | 0 | 0 | 0 | 0 | 0 | 0 | 0 | 0 | 0 | 0
104433 | EXECUÇÃO DE PAVIMENTO EM PISO INTERTRAVADO, COM BLOCO RAQUETE 22 X 13,5 CM, ESPESSURA 6 CM. AF_10/2022 | M2 | 167.01 | 90.27 | 125.95 | 120.06 | 95.28 | 87.86 | 123.54 | 107.97 | 110.74 | 94.83 | 99.38 | 101.5 | 125.95 | 106.54 | 83.61 | 88.87 | 86.55 | 81.68 | 103.63 | 94.2 | 129.43 | 164.82 | 87.68 | 87.53 | 102.54 | 117.24 | 120.02
93680 | EXECUÇÃO DE PAVIMENTO EM PISO INTERTRAVADO, COM BLOCO RETANGULAR COLORIDO DE 20 X 10 CM, ESPESSURA 6 CM. AF_10/2022 | M2 | 164.29 | 88.05 | 123.35 | 117.88 | 92.57 | 85.4 | 121 | 105.38 | 108.3 | 92.35 | 97.15 | 99.33 | 123.69 | 103.98 | 81.47 | 86.38 | 84.24 | 78.86 | 100.38 | 91.87 | 126.79 | 162.12 | 85.4 | 84.85 | 100.23 | 114.22 | 117.63
93681 | EXECUÇÃO DE PAVIMENTO EM PISO INTERTRAVADO, COM BLOCO RETANGULAR COLORIDO DE 20 X 10 CM, ESPESSURA 8 CM. AF_10/2022 | M2 | 195.36 | 105.03 | 147.05 | 139.58 | 110.27 | 101.59 | 143.2 | 125.91 | 128.66 | 109.7 | 115.1 | 118.55 | 147.05 | 123.65 | 96.7 | 102.72 | 100.31 | 94.18 | 120.36 | 109.49 | 150.8 | 193.57 | 101.89 | 100.71 | 119.5 | 136.82 | 139.96
92397 | EXECUÇÃO DE PAVIMENTO EM PISO INTERTRAVADO, COM BLOCO RETANGULAR COR NATURAL DE 20 X 10 CM, ESPESSURA 6 CM. AF_10/2022 | M2 | 134.63 | 73 | 101.57 | 97.61 | 77.52 | 71.61 | 100.79 | 87.05 | 89.91 | 77.3 | 81.04 | 81.74 | 101.74 | 86.52 | 68.23 | 72.47 | 70.33 | 66.58 | 83.69 | 76.3 | 104.72 | 132 | 70.99 | 71.74 | 82.84 | 94.28 | 97
92398 | EXECUÇÃO DE PAVIMENTO EM PISO INTERTRAVADO, COM BLOCO RETANGULAR COR NATURAL DE 20 X 10 CM, ESPESSURA 8 CM. AF_10/2022 | M2 | 153.84 | 83.95 | 116.57 | 111.2 | 89.19 | 82.29 | 114.91 | 100.25 | 102.92 | 88.62 | 92.56 | 93.94 | 116.32 | 99.21 | 78.16 | 83.26 | 80.85 | 76.99 | 97 | 87.69 | 119.91 | 151.41 | 81.72 | 82.37 | 95.17 | 108.93 | 111.09
92400 | EXECUÇÃO DE PAVIMENTO EM PISO INTERTRAVADO, COM BLOCO RETANGULAR DE 20 X 10 CM, ESPESSURA 10 CM. AF_10/2022 | M2 | 178.97 | 97.92 | 135.91 | 128.83 | 103.87 | 95.7 | 133.04 | 117.09 | 119.58 | 102.94 | 107.31 | 109.63 | 135.3 | 115.42 | 90.72 | 96.85 | 94.13 | 89.84 | 113.62 | 102.21 | 139.48 | 176.84 | 95.3 | 95.6 | 110.92 | 127.53 | 129.3
92395 | EXECUÇÃO DE PAVIMENTO EM PISO INTERTRAVADO, COM BLOCO SEXTAVADO DE 25 X 25 CM, ESPESSURA 10 CM. AF_10/2022 | M2 | 226.27 | 120.34 | 169.33 | 160.19 | 125.12 | 115.16 | 163.82 | 144.53 | 147.51 | 124.8 | 131.46 | 136.75 | 169.99 | 140.98 | 109.94 | 116.44 | 113.73 | 105.9 | 136.65 | 125.11 | 173.52 | 225.11 | 116.39 | 113.37 | 137.24 | 157.11 | 161.35
92393 | EXECUÇÃO DE PAVIMENTO EM PISO INTERTRAVADO, COM BLOCO SEXTAVADO DE 25 X 25 CM, ESPESSURA 6 CM. AF_10/2022 | M2 | 145.14 | 77.09 | 108.24 | 103.96 | 80.64 | 74.47 | 106.8 | 92.14 | 95.35 | 80.93 | 85.55 | 87.26 | 109.31 | 90.83 | 71.41 | 75.33 | 73.11 | 68.1 | 86.75 | 80.29 | 111.63 | 142.89 | 74.6 | 73.85 | 87.9 | 99.66 | 103.67
92394 | EXECUÇÃO DE PAVIMENTO EM PISO INTERTRAVADO, COM BLOCO SEXTAVADO DE 25 X 25 CM, ESPESSURA 8 CM. AF_10/2022 | M2 | 173.26 | 92.23 | 129.54 | 123.51 | 96.31 | 88.8 | 126.7 | 110.46 | 113.57 | 96.34 | 101.61 | 104.53 | 130.39 | 108.38 | 84.94 | 89.8 | 87.39 | 81.53 | 104.36 | 95.98 | 133.2 | 171.4 | 89.25 | 87.81 | 105.14 | 119.81 | 123.76
97115 | APLICAÇÃO DE GRAXA EM BARRAS DE TRANSFERÊNCIA PARA EXECUÇÃO DE PAVIMENTO DE CONCRETO. AF_04/2022 | KG | 73.3 | 59.41 | 66 | 61.01 | 59.83 | 62.23 | 61.14 | 61.18 | 58.79 | 59 | 58.49 | 59.04 | 58.95 | 64.41 | 56.96 | 59.57 | 58.86 | 62.85 | 65.79 | 60.2 | 65.69 | 65.88 | 60.6 | 61.66 | 55.88 | 64.21 | 58.8
97113 | APLICAÇÃO DE LONA PLÁSTICA PARA EXECUÇÃO DE PAVIMENTOS DE CONCRETO. AF_04/2022 | M2 | 2.8 | 3.28 | 1.94 | 3.37 | 2.44 | 1.64 | 3.4 | 2.02 | 2.26 | 2.95 | 2.54 | 2.1 | 3.08 | 2.38 | 3.35 | 2.43 | 2.4 | 2.37 | 2.07 | 3.7 | 2.48 | 3.47 | 3.35 | 3.37 | 3.66 | 1.67 | 3.03
97120 | BARRAS DE LIGAÇÃO, AÇO CA-50 DE 10 MM, PARA EXECUÇÃO DE PAVIMENTO DE CONCRETO - FORNECIMENTO E INSTALAÇÃO. AF_04/2022 | KG | 12.24 | 11.27 | 10.84 | 11.41 | 9.02 | 10.03 | 9.69 | 10.97 | 9.02 | 10.55 | 9.32 | 9.77 | 9.85 | 10.75 | 9.71 | 9.75 | 9.51 | 10.11 | 10.72 | 10.53 | 11.92 | 11.5 | 10.7 | 9.54 | 10.67 | 9.47 | 9.27
97116 | BARRAS DE TRANSFERÊNCIA, AÇO CA-25 DE 16,0 MM, PARA EXECUÇÃO DE PAVIMENTO DE CONCRETO - FORNECIMENTO E INSTALAÇÃO. AF_04/2022 | KG | 25.82 | 24.25 | 24.55 | 23.35 | 22.65 | 22.83 | 23.24 | 26.64 | 22.34 | 23.29 | 23.58 | 22.06 | 23.65 | 25.05 | 21.34 | 23.16 | 22.2 | 26.06 | 26.47 | 23.12 | 26.92 | 25.26 | 24.04 | 23.82 | 22.66 | 23.73 | 21.59
97117 | BARRAS DE TRANSFERÊNCIA, AÇO CA-25 DE 20,0 MM, PARA EXECUÇÃO DE PAVIMENTO DE CONCRETO - FORNECIMENTO E INSTALAÇÃO. AF_04/2022 | KG | 23.38 | 21.99 | 21.69 | 21.47 | 19.2 | 20.11 | 20.1 | 23.04 | 19.11 | 20.77 | 20.06 | 19.56 | 20.62 | 21.96 | 19.1 | 20.13 | 19.45 | 21.97 | 22.54 | 20.66 | 23.94 | 22.52 | 21.37 | 20.27 | 20.53 | 20.14 | 18.89
97118 | BARRAS DE TRANSFERÊNCIA, AÇO CA-25 DE 25,0 MM, PARA EXECUÇÃO DE PAVIMENTO DE CONCRETO - FORNECIMENTO E INSTALAÇÃO. AF_04/2022 | KG | 19.82 | 18.64 | 18.13 | 18.36 | 15.61 | 16.76 | 16.55 | 18.99 | 15.63 | 17.44 | 16.36 | 16.38 | 17.08 | 18.25 | 16.08 | 16.64 | 16.15 | 17.8 | 18.39 | 17.38 | 20.07 | 18.92 | 17.92 | 16.55 | 17.41 | 16.41 | 15.68
97119 | BARRAS DE TRANSFERÊNCIA, AÇO CA-25 DE 32,0 MM, PARA EXECUÇÃO DE PAVIMENTO DE CONCRETO - FORNECIMENTO E INSTALAÇÃO. AF_04/2022 | KG | 18.28 | 17.2 | 16.47 | 17.08 | 13.77 | 15.19 | 14.81 | 17.01 | 13.89 | 15.93 | 14.48 | 14.92 | 15.39 | 16.49 | 14.73 | 14.94 | 14.58 | 15.63 | 16.28 | 15.91 | 18.3 | 17.3 | 16.35 | 14.63 | 16.06 | 14.48 | 14.14
97114 | EXECUÇÃO DE JUNTAS DE CONTRAÇÃO PARA PAVIMENTOS DE CONCRETO. AF_04/2022 | M | 0.44 | 0.36 | 0.42 | 0.35 | 0.44 | 0.4 | 0.42 | 0.44 | 0.4 | 0.4 | 0.41 | 0.36 | 0.36 | 0.42 | 0.35 | 0.41 | 0.38 | 0.5 | 0.54 | 0.37 | 0.43 | 0.43 | 0.4 | 0.44 | 0.37 | 0.49 | 0.37
97111 | EXECUÇÃO DE PAVIMENTO DE CONCRETO ARMADO (PCA), FCK = 30 MPA, ESPESSURA DE 15,0 CM. AF_04/2022 | M2 | 383.21 | 228.01 | 271.7 | 257.38 | 207.17 | 200.55 | 200.83 | 254.79 | 217.86 | 217.19 | 223.47 | 221.5 | 267.48 | 250.71 | 207.42 | 208.38 | 218.44 | 216.33 | 208.58 | 207.52 | 290.36 | 296.17 | 223.1 | 228.53 | 200.73 | 191.87 | 226.19
97112 | EXECUÇÃO DE PAVIMENTO DE CONCRETO ARMADO (PCA), FCK = 30 MPA, ESPESSURA DE 17,5 CM. AF_04/2022 | M2 | 421.24 | 233.84 | 289.07 | 274.71 | 218.54 | 208.95 | 208.3 | 262.28 | 228.2 | 228.12 | 231.29 | 231.2 | 277.72 | 261.92 | 216.65 | 215.96 | 227.16 | 222.34 | 217.61 | 216.87 | 303.65 | 319.95 | 230.69 | 240.08 | 208.48 | 198.59 | 238.53
103904 | EXECUÇÃO DE PAVIMENTO DE CONCRETO SIMPLES (PCS), FCK = 35 MPA, ESPESSURA DE 15,0 CM. AF_04/2022 | M2 | 317.73 | 132.79 | 192.12 | 188 | 141.91 | 129.57 | 126.08 | 147.75 | 142.03 | 146.09 | 134.26 | 141.39 | 163.32 | 160.96 | 135.71 | 128.79 | 138.57 | 126.38 | 135.96 | 136.02 | 186.1 | 227.85 | 136.34 | 151.45 | 128.74 | 118.39 | 154.67
103905 | EXECUÇÃO DE PAVIMENTO DE CONCRETO SIMPLES (PCS), FCK = 35 MPA, ESPESSURA DE 16,0 CM. AF_04/2022 | M2 | 337.07 | 139.77 | 203.29 | 198.74 | 149.95 | 136.7 | 132.93 | 156.04 | 150.03 | 154.24 | 141.95 | 149.47 | 172.57 | 170 | 143.14 | 135.91 | 146.06 | 133.31 | 143.4 | 143.6 | 196.73 | 241.18 | 143.74 | 160.61 | 135.59 | 124.86 | 163.42
103907 | EXECUÇÃO DE PAVIMENTO DE CONCRETO SIMPLES (PCS), FCK = 35 MPA, ESPESSURA DE 17,5 CM. AF_04/2022 | M2 | 362.44 | 146.36 | 217.34 | 210.81 | 158.56 | 144.62 | 138.84 | 165.39 | 158.97 | 162.58 | 149.63 | 158.42 | 182.6 | 180.3 | 150.15 | 143.08 | 154.16 | 140.14 | 151.27 | 150.17 | 209.17 | 257.12 | 150.75 | 168.7 | 141.44 | 131.74 | 172.58
103911 | EXECUÇÃO DE PAVIMENTO DE CONCRETO SIMPLES (PCS), FCK = 35 MPA, ESPESSURA DE 25,0 CM. AF_04/2022 | M2 | 525.56 | 216.63 | 316.33 | 309.38 | 230.21 | 210.52 | 203.83 | 241.76 | 231.16 | 238.71 | 218.42 | 232.02 | 266.77 | 263.07 | 220.72 | 209.21 | 223.98 | 204.17 | 219.7 | 222.21 | 305.48 | 375.1 | 222.72 | 246.14 | 209.41 | 191.25 | 251.26
97104 | EXECUÇÃO DE PAVIMENTO DE CONCRETO SIMPLES (PCS), FCK = 40 MPA, ESPESSURA DE 15,0 CM. AF_04/2022 | M2 | 329.34 | 136.56 | 198.52 | 194.17 | 146.16 | 133.22 | 129.58 | 152.13 | 146.39 | 150.46 | 138.18 | 145.72 | 168.51 | 165.91 | 139.72 | 132.44 | 142.64 | 129.78 | 139.65 | 139.95 | 192.01 | 235.68 | 140.31 | 155.85 | 132.35 | 121.55 | 159.45
103906 | EXECUÇÃO DE PAVIMENTO DE CONCRETO SIMPLES (PCS), FCK = 40 MPA, ESPESSURA DE 16,0 CM. AF_04/2022 | M2 | 380.85 | 169.23 | 238.36 | 231.45 | 180.12 | 167.24 | 162.85 | 186.91 | 179.85 | 184.17 | 171.18 | 179.38 | 203.35 | 202.87 | 171.8 | 165.31 | 175.61 | 163.86 | 175.5 | 173.57 | 231.16 | 277.75 | 173.92 | 191.71 | 163.38 | 155.73 | 193.71
97105 | EXECUÇÃO DE PAVIMENTO DE CONCRETO SIMPLES (PCS), FCK = 40 MPA, ESPESSURA DE 17,5 CM. AF_04/2022 | M2 | 378.66 | 153.88 | 226.64 | 221.22 | 165.85 | 150.45 | 146.17 | 172.43 | 166.2 | 170.48 | 156.62 | 165.47 | 191.59 | 188.35 | 158.03 | 149.66 | 161.19 | 146.37 | 157.55 | 158.29 | 218.43 | 269.57 | 158.59 | 177.04 | 149.15 | 137.03 | 181.04
97106 | EXECUÇÃO DE PAVIMENTO DE CONCRETO SIMPLES (PCS), FCK = 40 MPA, ESPESSURA DE 20,0 CM. AF_04/2022 | M2 | 427.24 | 170.58 | 254.09 | 247.66 | 184.67 | 166.77 | 161.92 | 191.87 | 185.3 | 189.68 | 174.01 | 184.38 | 213.98 | 210 | 175.64 | 166 | 179.09 | 161.93 | 174.44 | 175.7 | 244.01 | 302.86 | 176.21 | 196.45 | 165.27 | 151.58 | 201.8
97107 | EXECUÇÃO DE PAVIMENTO DE CONCRETO SIMPLES (PCS), FCK = 40 MPA, ESPESSURA DE 22,5 CM. AF_04/2022 | M2 | 483.56 | 194.28 | 288.34 | 281.21 | 209.63 | 190 | 184.13 | 218.51 | 210.26 | 215.89 | 198.24 | 210.11 | 242.77 | 238.61 | 199.65 | 189.06 | 203.06 | 184.37 | 198.51 | 200.43 | 277.35 | 343 | 200.58 | 224.6 | 188.22 | 172.65 | 228.96
97108 | EXECUÇÃO DE PAVIMENTO DE CONCRETO SIMPLES (PCS), FCK = 40 MPA, ESPESSURA DE 25,0 CM. AF_04/2022 | M2 | 544.92 | 222.9 | 326.98 | 319.67 | 237.29 | 216.61 | 209.66 | 249.07 | 238.41 | 245.98 | 224.95 | 239.22 | 275.42 | 271.33 | 227.4 | 215.3 | 230.76 | 209.83 | 225.85 | 228.76 | 315.32 | 388.15 | 229.34 | 253.47 | 215.43 | 196.52 | 259.23
97109 | EXECUÇÃO DE PAVIMENTO DE CONCRETO SIMPLES (PCS), FCK = 40 MPA, ESPESSURA DE 27,5 CM. AF_04/2022 | M2 | 601.07 | 246.67 | 361.25 | 353.11 | 261.78 | 239.24 | 231.53 | 275.43 | 263.26 | 271.71 | 248.27 | 264.32 | 304.15 | 299.73 | 251.08 | 237.78 | 254.66 | 231.79 | 249.38 | 252.73 | 348.39 | 428.54 | 253.65 | 278.94 | 238.1 | 217.08 | 285.85
103913 | EXECUÇÃO DE PISO INDUSTRIAL DE CONCRETO ARMADO, FCK = 20 MPA, ESPESSURA DE 12,0 CM. AF_04/2022 | M2 | 255.47 | 129.33 | 167.05 | 161.39 | 125.37 | 118.12 | 117.22 | 143.16 | 129.25 | 130.33 | 127.46 | 129.75 | 154.84 | 147.64 | 123.55 | 120.31 | 128.9 | 121.69 | 122.78 | 122.9 | 170.96 | 190.55 | 128.72 | 134.94 | 118.36 | 110.05 | 137.53
103914 | EXECUÇÃO DE PISO INDUSTRIAL DE CONCRETO ARMADO, FCK = 20 MPA, ESPESSURA DE 14,0 CM. AF_04/2022 | M2 | 298.94 | 150.92 | 195.38 | 188.89 | 146.06 | 137.8 | 136.49 | 166.89 | 150.54 | 152.37 | 148.18 | 151.48 | 180.02 | 172.24 | 144.02 | 140.17 | 149.8 | 141.6 | 143.31 | 143.6 | 199.5 | 222.91 | 150.3 | 156.78 | 138.26 | 128.28 | 160.01
103915 | EXECUÇÃO DE PISO INDUSTRIAL DE CONCRETO ARMADO, FCK = 20 MPA, ESPESSURA DE 15,0 CM. AF_04/2022 | M2 | 322.05 | 164.67 | 211.9 | 204.22 | 158.24 | 149.56 | 148.33 | 182.54 | 163.7 | 165.14 | 161.72 | 164.86 | 196.44 | 187.36 | 156.24 | 152.61 | 162.78 | 154.54 | 155.44 | 155.78 | 217.22 | 240.67 | 163.68 | 170.12 | 149.98 | 139.56 | 173.35
103916 | EXECUÇÃO DE PISO INDUSTRIAL DE CONCRETO ARMADO, FCK = 20 MPA, ESPESSURA DE 18,0 CM. AF_04/2022 | M2 | 379.96 | 188.55 | 246.87 | 238.4 | 183.11 | 172.45 | 170.4 | 209.15 | 188.86 | 191.3 | 185.36 | 190.34 | 225.54 | 216.18 | 180.27 | 175.34 | 186.96 | 176.65 | 179.25 | 180.06 | 250.83 | 282.03 | 188.23 | 196.24 | 172.94 | 160.26 | 200.46
103917 | EXECUÇÃO DE PISO INDUSTRIAL DE CONCRETO ARMADO, FCK = 20 MPA, ESPESSURA DE 20,0 CM. AF_04/2022 | M2 | 426.89 | 217.03 | 280.62 | 269.73 | 208.07 | 196.62 | 194.72 | 241.52 | 215.75 | 217.58 | 213.15 | 217.86 | 259.55 | 247.33 | 205.47 | 200.86 | 213.64 | 203.33 | 204.12 | 205.08 | 287.25 | 318.19 | 216.01 | 223.61 | 197.18 | 183.45 | 227.89
103918 | EXECUÇÃO DE PISO INDUSTRIAL DE CONCRETO ARMADO, FCK = 20 MPA, ESPESSURA DE 22,0 CM. AF_04/2022 | M2 | 461.08 | 228.85 | 300.01 | 288.35 | 221.7 | 208.44 | 206.12 | 255.48 | 229.41 | 231.36 | 225.88 | 231.47 | 275.45 | 262.74 | 218.05 | 212.7 | 226.37 | 214.73 | 216.43 | 217.67 | 305.43 | 341.61 | 228.52 | 238.37 | 208.66 | 194.1 | 242.81
103919 | EXECUÇÃO DE PISO INDUSTRIAL REFORÇADO COM FIBRAS, FCK = 30 MPA, ESPESSURA DE 12,0 CM. AF_04/2022 | M2 | 0 | 0 | 0 | 0 | 0 | 0 | 0 | 0 | 0 | 0 | 0 | 0 | 0 | 0 | 0 | 0 | 0 | 0 | 0 | 0 | 0 | 0 | 0 | 0 | 0 | 0 | 0
103920 | EXECUÇÃO DE PISO INDUSTRIAL REFORÇADO COM FIBRAS, FCK = 30 MPA, ESPESSURA DE 14,0 CM. AF_04/2022 | M2 | 0 | 0 | 0 | 0 | 0 | 0 | 0 | 0 | 0 | 0 | 0 | 0 | 0 | 0 | 0 | 0 | 0 | 0 | 0 | 0 | 0 | 0 | 0 | 0 | 0 | 0 | 0
103921 | EXECUÇÃO DE PISO INDUSTRIAL REFORÇADO COM FIBRAS, FCK = 30 MPA, ESPESSURA DE 16,0 CM. AF_04/2022 | M2 | 0 | 0 | 0 | 0 | 0 | 0 | 0 | 0 | 0 | 0 | 0 | 0 | 0 | 0 | 0 | 0 | 0 | 0 | 0 | 0 | 0 | 0 | 0 | 0 | 0 | 0 | 0
103922 | EXECUÇÃO DE PISO INDUSTRIAL REFORÇADO COM FIBRAS, FCK = 30 MPA, ESPESSURA DE 18,0 CM. AF_04/2022 | M2 | 0 | 0 | 0 | 0 | 0 | 0 | 0 | 0 | 0 | 0 | 0 | 0 | 0 | 0 | 0 | 0 | 0 | 0 | 0 | 0 | 0 | 0 | 0 | 0 | 0 | 0 | 0
103923 | EXECUÇÃO DE PISO INDUSTRIAL REFORÇADO COM FIBRAS, FCK = 30 MPA, ESPESSURA DE 20,0 CM. AF_04/2022 | M2 | 0 | 0 | 0 | 0 | 0 | 0 | 0 | 0 | 0 | 0 | 0 | 0 | 0 | 0 | 0 | 0 | 0 | 0 | 0 | 0 | 0 | 0 | 0 | 0 | 0 | 0 | 0
103908 | EXECUÇÃO PAVIMENTO DE CONCRETO SIMPLES (PCS), FCK = 35 MPA, ESPESSURA DE 20,0 CM. AF_04/2022 | M2 | 411.76 | 165.56 | 245.57 | 239.43 | 179 | 161.9 | 157.25 | 186.02 | 179.5 | 183.86 | 168.79 | 178.61 | 207.07 | 203.4 | 170.29 | 161.13 | 173.67 | 157.4 | 169.52 | 170.46 | 236.14 | 292.42 | 170.92 | 190.59 | 160.45 | 147.36 | 195.43
103909 | EXECUÇÃO PAVIMENTO DE CONCRETO SIMPLES (PCS), FCK = 35 MPA, ESPESSURA DE 22,5 CM. AF_04/2022 | M2 | 466.15 | 188.63 | 278.75 | 271.95 | 203.25 | 184.52 | 178.88 | 211.94 | 203.73 | 209.35 | 192.37 | 203.63 | 234.99 | 231.19 | 193.63 | 183.58 | 196.96 | 179.28 | 192.98 | 194.53 | 268.49 | 331.26 | 194.63 | 218 | 182.81 | 167.91 | 221.79
103912 | EXECUÇÃO PAVIMENTO DE CONCRETO SIMPLES (PCS), FCK = 35 MPA, ESPESSURA DE 27,5 CM. AF_04/2022 | M2 | 579.79 | 239.77 | 349.53 | 341.8 | 253.98 | 232.54 | 225.11 | 267.39 | 255.29 | 263.71 | 241.1 | 256.39 | 294.64 | 290.66 | 243.73 | 231.08 | 247.21 | 225.56 | 242.62 | 245.52 | 337.58 | 414.2 | 246.38 | 270.88 | 231.48 | 211.28 | 277.09
101979 | CHAPIM (RUFO CAPA) EM AÇO GALVANIZADO, CORTE 33. AF_11/2020 | M | 41.21 | 50.83 | 40.04 | 42.16 | 42.36 | 44.29 | 43.11 | 40.48 | 39.86 | 40.16 | 44.13 | 38.85 | 49.23 | 42.18 | 41.87 | 39.48 | 46.97 | 41.37 | 45.73 | 41.69 | 55.45 | 40.71 | 46.68 | 44.79 | 40.15 | 41.03 | 40.64
101970 | CHAPIM SOBRE MUROS LINEARES, EM CONCRETO PRÉ-MOLDADO, COMPRIMENTO DE ATÉ 6 M, ASSENTADO COM ARGAMASSA 1:6 COM ADITIVO. AF_11/2020 | M | 0 | 0 | 0 | 0 | 0 | 0 | 0 | 0 | 0 | 0 | 0 | 0 | 0 | 0 | 0 | 0 | 0 | 0 | 0 | 0 | 0 | 0 | 0 | 0 | 0 | 0 | 0
101972 | CHAPIM SOBRE MUROS LINEARES, EM CONCRETO PRÉ-MOLDADO, COMPRIMENTO MAIOR QUE 6 M, ASSENTADO COM ARGAMASSA 1:6 COM ADITIVO. AF_11/2020 | M | 0 | 0 | 0 | 0 | 0 | 0 | 0 | 0 | 0 | 0 | 0 | 0 | 0 | 0 | 0 | 0 | 0 | 0 | 0 | 0 | 0 | 0 | 0 | 0 | 0 | 0 | 0
101966 | CHAPIM SOBRE MUROS LINEARES, EM GRANITO OU MÁRMORE, L = 25 CM, ASSENTADO COM ARGAMASSA 1:6 COM ADITIVO. AF_11/2020 | M | 329 | 201 | 233.23 | 218.08 | 136.79 | 163.95 | 144.28 | 88.16 | 225.2 | 260.1 | 142.52 | 234.24 | 160.56 | 200.21 | 160.05 | 207.45 | 193.08 | 188.05 | 202.77 | 210.7 | 209.69 | 214.37 | 182.63 | 235.77 | 132.87 | 213.53 | 210.84
101976 | CHAPIM SOBRE MUROS NÃO LINEARES, EM CONCRETO PRÉ-MOLDADO, COMPRIMENTO DE ATÉ 6 M, ASSENTADO COM ARGAMASSA 1:6 COM ADITIVO. AF_11/2020 | M | 0 | 0 | 0 | 0 | 0 | 0 | 0 | 0 | 0 | 0 | 0 | 0 | 0 | 0 | 0 | 0 | 0 | 0 | 0 | 0 | 0 | 0 | 0 | 0 | 0 | 0 | 0
101978 | CHAPIM SOBRE MUROS NÃO LINEARES, EM CONCRETO PRÉ-MOLDADO, COMPRIMENTO MAIOR QUE 6 M, ASSENTADO COM ARGAMASSA 1:6 COM ADITIVO. AF_11/2020 | M | 0 | 0 | 0 | 0 | 0 | 0 | 0 | 0 | 0 | 0 | 0 | 0 | 0 | 0 | 0 | 0 | 0 | 0 | 0 | 0 | 0 | 0 | 0 | 0 | 0 | 0 | 0
101967 | PEITORIL LINEAR EM CONCRETO PRÉ-MOLDADO, COMPRIMENTO DE ATÉ 2 M, ASSENTADO COM ARGAMASSA 1:6 COM ADITIVO. AF_11/2020 | M | 0 | 0 | 0 | 0 | 0 | 0 | 0 | 0 | 0 | 0 | 0 | 0 | 0 | 0 | 0 | 0 | 0 | 0 | 0 | 0 | 0 | 0 | 0 | 0 | 0 | 0 | 0
101968 | PEITORIL LINEAR EM CONCRETO PRÉ-MOLDADO, COMPRIMENTO MAIOR QUE 2 M, ASSENTADO COM ARGAMASSA 1:6 COM ADITIVO. AF_11/2020 | M | 0 | 0 | 0 | 0 | 0 | 0 | 0 | 0 | 0 | 0 | 0 | 0 | 0 | 0 | 0 | 0 | 0 | 0 | 0 | 0 | 0 | 0 | 0 | 0 | 0 | 0 | 0
101965 | PEITORIL LINEAR EM GRANITO OU MÁRMORE, L = 15CM, ASSENTADO COM ARGAMASSA 1:6 COM ADITIVO. AF_11/2020 | M | 244.87 | 152.79 | 182.86 | 168.62 | 118.42 | 132.49 | 118.27 | 85.07 | 171.07 | 196.21 | 120.39 | 177.24 | 126.33 | 157.3 | 125.69 | 160.04 | 149.86 | 153.63 | 163.96 | 161.91 | 165.57 | 168.3 | 147.01 | 179.91 | 109.39 | 168.38 | 161.64
104100 | FACHADA CORTINA EM VIDRO NO SISTEMA STICK, CONSIDERANDO MODULAÇÃO DE 1,25 X 3,20 M, COM ABERTURA, ACABAMENTO ANODIZADO OU PINTADO - FORNECIMENTO E INSTALAÇÃO. AF_06/2022 | M2 | 0 | 0 | 0 | 0 | 0 | 0 | 0 | 0 | 0 | 0 | 0 | 0 | 0 | 0 | 0 | 0 | 0 | 0 | 0 | 0 | 0 | 0 | 0 | 0 | 0 | 0 | 0
104099 | FACHADA CORTINA EM VIDRO NO SISTEMA STICK, CONSIDERANDO MODULAÇÃO DE 1,25 X 3,20 M, SEM ABERTURA, ACABAMENTO ANODIZADO OU PINTADO - FORNECIMENTO E INSTALAÇÃO. AF_06/2022 | M2 | 0 | 0 | 0 | 0 | 0 | 0 | 0 | 0 | 0 | 0 | 0 | 0 | 0 | 0 | 0 | 0 | 0 | 0 | 0 | 0 | 0 | 0 | 0 | 0 | 0 | 0 | 0
104102 | FACHADA CORTINA EM VIDRO NO SISTEMA UNITIZADO, CONSIDERANDO MODULAÇÃO DE 1,25 X 3,20 M, COM ABERTURA, ACABAMENTO ANODIZADO OU PINTADO - FORNECIMENTO E INSTALAÇÃO. AF_06/2022 | M2 | 0 | 0 | 0 | 0 | 0 | 0 | 0 | 0 | 0 | 0 | 0 | 0 | 0 | 0 | 0 | 0 | 0 | 0 | 0 | 0 | 0 | 0 | 0 | 0 | 0 | 0 | 0
104101 | FACHADA CORTINA EM VIDRO NO SISTEMA UNITIZADO, CONSIDERANDO MODULAÇÃO DE 1,25 X 3,20 M, SEM ABERTURA, ACABAMENTO ANODIZADO OU PINTADO - FORNECIMENTO E INSTALAÇÃO. AF_06/2022 | M2 | 0 | 0 | 0 | 0 | 0 | 0 | 0 | 0 | 0 | 0 | 0 | 0 | 0 | 0 | 0 | 0 | 0 | 0 | 0 | 0 | 0 | 0 | 0 | 0 | 0 | 0 | 0
104103 | FACHADA EM VIDRO NO SISTEMA SPIDER GLASS, CONSIDERANDO MÓDULOS DE 2,00 X 2,50 M, FIXADO EM ESTRUTURA METÁLICA FORNECIMENTO E INSTALAÇÃO. AF_06/2022 | M2 | 0 | 0 | 0 | 0 | 0 | 0 | 0 | 0 | 0 | 0 | 0 | 0 | 0 | 0 | 0 | 0 | 0 | 0 | 0 | 0 | 0 | 0 | 0 | 0 | 0 | 0 | 0
92123 | ENSACAMENTO DE AREIA. AF_11/2015 | M3 | 62.99 | 61.34 | 67.49 | 59.58 | 54.75 | 64.92 | 59.31 | 67.66 | 57.2 | 64.88 | 51.09 | 49.07 | 53.02 | 67.64 | 60.14 | 51.48 | 50.76 | 60.54 | 66.95 | 63.44 | 62.73 | 64.62 | 54.05 | 66.44 | 62.4 | 74.78 | 53.81
92121 | PENEIRAMENTO DE AREIA COM PENEIRA ELÉTRICA. AF_11/2015 | M3 | 34.8 | 30.33 | 35.63 | 29.12 | 35 | 33.4 | 33.8 | 35.53 | 32.01 | 33.51 | 32.99 | 29.86 | 30.76 | 35.97 | 29.19 | 34.48 | 31.81 | 40.27 | 44.16 | 32.13 | 37.45 | 33.47 | 33.1 | 34.77 | 31.4 | 41.74 | 31.33
92122 | PENEIRAMENTO DE AREIA COM PENEIRA MANUAL. AF_11/2015 | M3 | 58.41 | 50.52 | 60.02 | 47.6 | 58.43 | 56.04 | 56.95 | 60.4 | 53.76 | 55.92 | 54.29 | 49.73 | 50.76 | 60.21 | 48.6 | 57.74 | 52.06 | 68.84 | 75.27 | 53.73 | 62.22 | 55.46 | 55.77 | 58.34 | 52.03 | 71.38 | 51.84
103615 | PERFURAÇÃO HORIZONTAL DIRECIONAL E INSTALAÇÃO DE TUBULAÇÃO PEAD 110 MM, EM SOLO DE 1ª CATEGORIA. AF_01/2022 | M | 0 | 0 | 0 | 0 | 0 | 0 | 0 | 0 | 0 | 0 | 0 | 0 | 0 | 0 | 0 | 0 | 0 | 0 | 0 | 0 | 0 | 0 | 0 | 0 | 0 | 0 | 0
103637 | PERFURAÇÃO HORIZONTAL DIRECIONAL E INSTALAÇÃO DE TUBULAÇÃO PEAD 110 MM, EM SOLO DE 2ª CATEGORIA. AF_01/2022 | M | 0 | 0 | 0 | 0 | 0 | 0 | 0 | 0 | 0 | 0 | 0 | 0 | 0 | 0 | 0 | 0 | 0 | 0 | 0 | 0 | 0 | 0 | 0 | 0 | 0 | 0 | 0
103593 | PERFURAÇÃO HORIZONTAL DIRECIONAL E INSTALAÇÃO DE TUBULAÇÃO PEAD 110 MM, EM SOLO MOLE. AF_01/2022 | M | 0 | 0 | 0 | 0 | 0 | 0 | 0 | 0 | 0 | 0 | 0 | 0 | 0 | 0 | 0 | 0 | 0 | 0 | 0 | 0 | 0 | 0 | 0 | 0 | 0 | 0 | 0
103616 | PERFURAÇÃO HORIZONTAL DIRECIONAL E INSTALAÇÃO DE TUBULAÇÃO PEAD 160 MM, EM SOLO DE 1ª CATEGORIA. AF_01/2022 | M | 0 | 0 | 0 | 0 | 0 | 0 | 0 | 0 | 0 | 0 | 0 | 0 | 0 | 0 | 0 | 0 | 0 | 0 | 0 | 0 | 0 | 0 | 0 | 0 | 0 | 0 | 0
103638 | PERFURAÇÃO HORIZONTAL DIRECIONAL E INSTALAÇÃO DE TUBULAÇÃO PEAD 160 MM, EM SOLO DE 2ª CATEGORIA. AF_01/2022 | M | 0 | 0 | 0 | 0 | 0 | 0 | 0 | 0 | 0 | 0 | 0 | 0 | 0 | 0 | 0 | 0 | 0 | 0 | 0 | 0 | 0 | 0 | 0 | 0 | 0 | 0 | 0
103594 | PERFURAÇÃO HORIZONTAL DIRECIONAL E INSTALAÇÃO DE TUBULAÇÃO PEAD 160 MM, EM SOLO MOLE. AF_01/2022 | M | 0 | 0 | 0 | 0 | 0 | 0 | 0 | 0 | 0 | 0 | 0 | 0 | 0 | 0 | 0 | 0 | 0 | 0 | 0 | 0 | 0 | 0 | 0 | 0 | 0 | 0 | 0
103617 | PERFURAÇÃO HORIZONTAL DIRECIONAL E INSTALAÇÃO DE TUBULAÇÃO PEAD 180 MM, EM SOLO DE 1ª CATEGORIA. AF_01/2022 | M | 0 | 0 | 0 | 0 | 0 | 0 | 0 | 0 | 0 | 0 | 0 | 0 | 0 | 0 | 0 | 0 | 0 | 0 | 0 | 0 | 0 | 0 | 0 | 0 | 0 | 0 | 0
103639 | PERFURAÇÃO HORIZONTAL DIRECIONAL E INSTALAÇÃO DE TUBULAÇÃO PEAD 180 MM, EM SOLO DE 2ª CATEGORIA. AF_01/2022 | M | 0 | 0 | 0 | 0 | 0 | 0 | 0 | 0 | 0 | 0 | 0 | 0 | 0 | 0 | 0 | 0 | 0 | 0 | 0 | 0 | 0 | 0 | 0 | 0 | 0 | 0 | 0
103595 | PERFURAÇÃO HORIZONTAL DIRECIONAL E INSTALAÇÃO DE TUBULAÇÃO PEAD 180 MM, EM SOLO MOLE. AF_01/2022 | M | 0 | 0 | 0 | 0 | 0 | 0 | 0 | 0 | 0 | 0 | 0 | 0 | 0 | 0 | 0 | 0 | 0 | 0 | 0 | 0 | 0 | 0 | 0 | 0 | 0 | 0 | 0
103609 | PERFURAÇÃO HORIZONTAL DIRECIONAL E INSTALAÇÃO DE TUBULAÇÃO PEAD 20 MM, EM SOLO DE 1ª CATEGORIA. AF_01/2022 | M | 0 | 0 | 0 | 0 | 0 | 0 | 0 | 0 | 0 | 0 | 0 | 0 | 0 | 0 | 0 | 0 | 0 | 0 | 0 | 0 | 0 | 0 | 0 | 0 | 0 | 0 | 0
103631 | PERFURAÇÃO HORIZONTAL DIRECIONAL E INSTALAÇÃO DE TUBULAÇÃO PEAD 20 MM, EM SOLO DE 2ª CATEGORIA. AF_01/2022 | M | 0 | 0 | 0 | 0 | 0 | 0 | 0 | 0 | 0 | 0 | 0 | 0 | 0 | 0 | 0 | 0 | 0 | 0 | 0 | 0 | 0 | 0 | 0 | 0 | 0 | 0 | 0
103587 | PERFURAÇÃO HORIZONTAL DIRECIONAL E INSTALAÇÃO DE TUBULAÇÃO PEAD 20 MM, EM SOLO MOLE. AF_01/2022 | M | 0 | 0 | 0 | 0 | 0 | 0 | 0 | 0 | 0 | 0 | 0 | 0 | 0 | 0 | 0 | 0 | 0 | 0 | 0 | 0 | 0 | 0 | 0 | 0 | 0 | 0 | 0
103618 | PERFURAÇÃO HORIZONTAL DIRECIONAL E INSTALAÇÃO DE TUBULAÇÃO PEAD 200 MM, EM SOLO DE 1ª CATEGORIA. AF_01/2022 | M | 0 | 0 | 0 | 0 | 0 | 0 | 0 | 0 | 0 | 0 | 0 | 0 | 0 | 0 | 0 | 0 | 0 | 0 | 0 | 0 | 0 | 0 | 0 | 0 | 0 | 0 | 0
103640 | PERFURAÇÃO HORIZONTAL DIRECIONAL E INSTALAÇÃO DE TUBULAÇÃO PEAD 200 MM, EM SOLO DE 2ª CATEGORIA. AF_01/2022 | M | 0 | 0 | 0 | 0 | 0 | 0 | 0 | 0 | 0 | 0 | 0 | 0 | 0 | 0 | 0 | 0 | 0 | 0 | 0 | 0 | 0 | 0 | 0 | 0 | 0 | 0 | 0
103596 | PERFURAÇÃO HORIZONTAL DIRECIONAL E INSTALAÇÃO DE TUBULAÇÃO PEAD 200 MM, EM SOLO MOLE. AF_01/2022 | M | 0 | 0 | 0 | 0 | 0 | 0 | 0 | 0 | 0 | 0 | 0 | 0 | 0 | 0 | 0 | 0 | 0 | 0 | 0 | 0 | 0 | 0 | 0 | 0 | 0 | 0 | 0
103619 | PERFURAÇÃO HORIZONTAL DIRECIONAL E INSTALAÇÃO DE TUBULAÇÃO PEAD 225 MM, EM SOLO DE 1ª CATEGORIA. AF_01/2022 | M | 0 | 0 | 0 | 0 | 0 | 0 | 0 | 0 | 0 | 0 | 0 | 0 | 0 | 0 | 0 | 0 | 0 | 0 | 0 | 0 | 0 | 0 | 0 | 0 | 0 | 0 | 0
103641 | PERFURAÇÃO HORIZONTAL DIRECIONAL E INSTALAÇÃO DE TUBULAÇÃO PEAD 225 MM, EM SOLO DE 2ª CATEGORIA. AF_01/2022 | M | 0 | 0 | 0 | 0 | 0 | 0 | 0 | 0 | 0 | 0 | 0 | 0 | 0 | 0 | 0 | 0 | 0 | 0 | 0 | 0 | 0 | 0 | 0 | 0 | 0 | 0 | 0
103597 | PERFURAÇÃO HORIZONTAL DIRECIONAL E INSTALAÇÃO DE TUBULAÇÃO PEAD 225 MM, EM SOLO MOLE. AF_01/2022 | M | 0 | 0 | 0 | 0 | 0 | 0 | 0 | 0 | 0 | 0 | 0 | 0 | 0 | 0 | 0 | 0 | 0 | 0 | 0 | 0 | 0 | 0 | 0 | 0 | 0 | 0 | 0
103620 | PERFURAÇÃO HORIZONTAL DIRECIONAL E INSTALAÇÃO DE TUBULAÇÃO PEAD 250 MM, EM SOLO DE 1ª CATEGORIA. AF_01/2022 | M | 0 | 0 | 0 | 0 | 0 | 0 | 0 | 0 | 0 | 0 | 0 | 0 | 0 | 0 | 0 | 0 | 0 | 0 | 0 | 0 | 0 | 0 | 0 | 0 | 0 | 0 | 0
103642 | PERFURAÇÃO HORIZONTAL DIRECIONAL E INSTALAÇÃO DE TUBULAÇÃO PEAD 250 MM, EM SOLO DE 2ª CATEGORIA. AF_01/2022 | M | 0 | 0 | 0 | 0 | 0 | 0 | 0 | 0 | 0 | 0 | 0 | 0 | 0 | 0 | 0 | 0 | 0 | 0 | 0 | 0 | 0 | 0 | 0 | 0 | 0 | 0 | 0
103598 | PERFURAÇÃO HORIZONTAL DIRECIONAL E INSTALAÇÃO DE TUBULAÇÃO PEAD 250 MM, EM SOLO MOLE. AF_01/2022 | M | 0 | 0 | 0 | 0 | 0 | 0 | 0 | 0 | 0 | 0 | 0 | 0 | 0 | 0 | 0 | 0 | 0 | 0 | 0 | 0 | 0 | 0 | 0 | 0 | 0 | 0 | 0
103621 | PERFURAÇÃO HORIZONTAL DIRECIONAL E INSTALAÇÃO DE TUBULAÇÃO PEAD 280 MM, EM SOLO DE 1ª CATEGORIA. AF_01/2022 | M | 0 | 0 | 0 | 0 | 0 | 0 | 0 | 0 | 0 | 0 | 0 | 0 | 0 | 0 | 0 | 0 | 0 | 0 | 0 | 0 | 0 | 0 | 0 | 0 | 0 | 0 | 0
103643 | PERFURAÇÃO HORIZONTAL DIRECIONAL E INSTALAÇÃO DE TUBULAÇÃO PEAD 280 MM, EM SOLO DE 2ª CATEGORIA. AF_01/2022 | M | 0 | 0 | 0 | 0 | 0 | 0 | 0 | 0 | 0 | 0 | 0 | 0 | 0 | 0 | 0 | 0 | 0 | 0 | 0 | 0 | 0 | 0 | 0 | 0 | 0 | 0 | 0
103599 | PERFURAÇÃO HORIZONTAL DIRECIONAL E INSTALAÇÃO DE TUBULAÇÃO PEAD 280 MM, EM SOLO MOLE. AF_01/2022 | M | 0 | 0 | 0 | 0 | 0 | 0 | 0 | 0 | 0 | 0 | 0 | 0 | 0 | 0 | 0 | 0 | 0 | 0 | 0 | 0 | 0 | 0 | 0 | 0 | 0 | 0 | 0
103622 | PERFURAÇÃO HORIZONTAL DIRECIONAL E INSTALAÇÃO DE TUBULAÇÃO PEAD 315 MM, EM SOLO DE 1ª CATEGORIA. AF_01/2022 | M | 0 | 0 | 0 | 0 | 0 | 0 | 0 | 0 | 0 | 0 | 0 | 0 | 0 | 0 | 0 | 0 | 0 | 0 | 0 | 0 | 0 | 0 | 0 | 0 | 0 | 0 | 0
103644 | PERFURAÇÃO HORIZONTAL DIRECIONAL E INSTALAÇÃO DE TUBULAÇÃO PEAD 315 MM, EM SOLO DE 2ª CATEGORIA. AF_01/2022 | M | 0 | 0 | 0 | 0 | 0 | 0 | 0 | 0 | 0 | 0 | 0 | 0 | 0 | 0 | 0 | 0 | 0 | 0 | 0 | 0 | 0 | 0 | 0 | 0 | 0 | 0 | 0
103600 | PERFURAÇÃO HORIZONTAL DIRECIONAL E INSTALAÇÃO DE TUBULAÇÃO PEAD 315 MM, EM SOLO MOLE. AF_01/2022 | M | 0 | 0 | 0 | 0 | 0 | 0 | 0 | 0 | 0 | 0 | 0 | 0 | 0 | 0 | 0 | 0 | 0 | 0 | 0 | 0 | 0 | 0 | 0 | 0 | 0 | 0 | 0
103610 | PERFURAÇÃO HORIZONTAL DIRECIONAL E INSTALAÇÃO DE TUBULAÇÃO PEAD 32 MM, EM SOLO DE 1ª CATEGORIA. AF_01/2022 | M | 0 | 0 | 0 | 0 | 0 | 0 | 0 | 0 | 0 | 0 | 0 | 0 | 0 | 0 | 0 | 0 | 0 | 0 | 0 | 0 | 0 | 0 | 0 | 0 | 0 | 0 | 0
103632 | PERFURAÇÃO HORIZONTAL DIRECIONAL E INSTALAÇÃO DE TUBULAÇÃO PEAD 32 MM, EM SOLO DE 2ª CATEGORIA. AF_01/2022 | M | 0 | 0 | 0 | 0 | 0 | 0 | 0 | 0 | 0 | 0 | 0 | 0 | 0 | 0 | 0 | 0 | 0 | 0 | 0 | 0 | 0 | 0 | 0 | 0 | 0 | 0 | 0
103588 | PERFURAÇÃO HORIZONTAL DIRECIONAL E INSTALAÇÃO DE TUBULAÇÃO PEAD 32 MM, EM SOLO MOLE. AF_01/2022 | M | 0 | 0 | 0 | 0 | 0 | 0 | 0 | 0 | 0 | 0 | 0 | 0 | 0 | 0 | 0 | 0 | 0 | 0 | 0 | 0 | 0 | 0 | 0 | 0 | 0 | 0 | 0
103623 | PERFURAÇÃO HORIZONTAL DIRECIONAL E INSTALAÇÃO DE TUBULAÇÃO PEAD 355 MM, EM SOLO DE 1ª CATEGORIA. AF_01/2022 | M | 0 | 0 | 0 | 0 | 0 | 0 | 0 | 0 | 0 | 0 | 0 | 0 | 0 | 0 | 0 | 0 | 0 | 0 | 0 | 0 | 0 | 0 | 0 | 0 | 0 | 0 | 0
103645 | PERFURAÇÃO HORIZONTAL DIRECIONAL E INSTALAÇÃO DE TUBULAÇÃO PEAD 355 MM, EM SOLO DE 2ª CATEGORIA. AF_01/2022 | M | 0 | 0 | 0 | 0 | 0 | 0 | 0 | 0 | 0 | 0 | 0 | 0 | 0 | 0 | 0 | 0 | 0 | 0 | 0 | 0 | 0 | 0 | 0 | 0 | 0 | 0 | 0
103601 | PERFURAÇÃO HORIZONTAL DIRECIONAL E INSTALAÇÃO DE TUBULAÇÃO PEAD 355 MM, EM SOLO MOLE. AF_01/2022 | M | 0 | 0 | 0 | 0 | 0 | 0 | 0 | 0 | 0 | 0 | 0 | 0 | 0 | 0 | 0 | 0 | 0 | 0 | 0 | 0 | 0 | 0 | 0 | 0 | 0 | 0 | 0
103624 | PERFURAÇÃO HORIZONTAL DIRECIONAL E INSTALAÇÃO DE TUBULAÇÃO PEAD 400 MM, EM SOLO DE 1ª CATEGORIA. AF_01/2022 | M | 0 | 0 | 0 | 0 | 0 | 0 | 0 | 0 | 0 | 0 | 0 | 0 | 0 | 0 | 0 | 0 | 0 | 0 | 0 | 0 | 0 | 0 | 0 | 0 | 0 | 0 | 0
103646 | PERFURAÇÃO HORIZONTAL DIRECIONAL E INSTALAÇÃO DE TUBULAÇÃO PEAD 400 MM, EM SOLO DE 2ª CATEGORIA. AF_01/2022 | M | 0 | 0 | 0 | 0 | 0 | 0 | 0 | 0 | 0 | 0 | 0 | 0 | 0 | 0 | 0 | 0 | 0 | 0 | 0 | 0 | 0 | 0 | 0 | 0 | 0 | 0 | 0
103602 | PERFURAÇÃO HORIZONTAL DIRECIONAL E INSTALAÇÃO DE TUBULAÇÃO PEAD 400 MM, EM SOLO MOLE. AF_01/2022 | M | 0 | 0 | 0 | 0 | 0 | 0 | 0 | 0 | 0 | 0 | 0 | 0 | 0 | 0 | 0 | 0 | 0 | 0 | 0 | 0 | 0 | 0 | 0 | 0 | 0 | 0 | 0
103625 | PERFURAÇÃO HORIZONTAL DIRECIONAL E INSTALAÇÃO DE TUBULAÇÃO PEAD 450 MM, EM SOLO DE 1ª CATEGORIA. AF_01/2022 | M | 0 | 0 | 0 | 0 | 0 | 0 | 0 | 0 | 0 | 0 | 0 | 0 | 0 | 0 | 0 | 0 | 0 | 0 | 0 | 0 | 0 | 0 | 0 | 0 | 0 | 0 | 0
103647 | PERFURAÇÃO HORIZONTAL DIRECIONAL E INSTALAÇÃO DE TUBULAÇÃO PEAD 450 MM, EM SOLO DE 2ª CATEGORIA. AF_01/2022 | M | 0 | 0 | 0 | 0 | 0 | 0 | 0 | 0 | 0 | 0 | 0 | 0 | 0 | 0 | 0 | 0 | 0 | 0 | 0 | 0 | 0 | 0 | 0 | 0 | 0 | 0 | 0
103603 | PERFURAÇÃO HORIZONTAL DIRECIONAL E INSTALAÇÃO DE TUBULAÇÃO PEAD 450 MM, EM SOLO MOLE. AF_01/2022 | M | 0 | 0 | 0 | 0 | 0 | 0 | 0 | 0 | 0 | 0 | 0 | 0 | 0 | 0 | 0 | 0 | 0 | 0 | 0 | 0 | 0 | 0 | 0 | 0 | 0 | 0 | 0
103611 | PERFURAÇÃO HORIZONTAL DIRECIONAL E INSTALAÇÃO DE TUBULAÇÃO PEAD 50 MM, EM SOLO DE 1ª CATEGORIA. AF_01/2022 | M | 0 | 0 | 0 | 0 | 0 | 0 | 0 | 0 | 0 | 0 | 0 | 0 | 0 | 0 | 0 | 0 | 0 | 0 | 0 | 0 | 0 | 0 | 0 | 0 | 0 | 0 | 0
103633 | PERFURAÇÃO HORIZONTAL DIRECIONAL E INSTALAÇÃO DE TUBULAÇÃO PEAD 50 MM, EM SOLO DE 2ª CATEGORIA. AF_01/2022 | M | 0 | 0 | 0 | 0 | 0 | 0 | 0 | 0 | 0 | 0 | 0 | 0 | 0 | 0 | 0 | 0 | 0 | 0 | 0 | 0 | 0 | 0 | 0 | 0 | 0 | 0 | 0
103589 | PERFURAÇÃO HORIZONTAL DIRECIONAL E INSTALAÇÃO DE TUBULAÇÃO PEAD 50 MM, EM SOLO MOLE. AF_01/2022 | M | 0 | 0 | 0 | 0 | 0 | 0 | 0 | 0 | 0 | 0 | 0 | 0 | 0 | 0 | 0 | 0 | 0 | 0 | 0 | 0 | 0 | 0 | 0 | 0 | 0 | 0 | 0
103626 | PERFURAÇÃO HORIZONTAL DIRECIONAL E INSTALAÇÃO DE TUBULAÇÃO PEAD 500 MM, EM SOLO DE 1ª CATEGORIA. AF_01/2022 | M | 0 | 0 | 0 | 0 | 0 | 0 | 0 | 0 | 0 | 0 | 0 | 0 | 0 | 0 | 0 | 0 | 0 | 0 | 0 | 0 | 0 | 0 | 0 | 0 | 0 | 0 | 0
103648 | PERFURAÇÃO HORIZONTAL DIRECIONAL E INSTALAÇÃO DE TUBULAÇÃO PEAD 500 MM, EM SOLO DE 2ª CATEGORIA. AF_01/2022 | M | 0 | 0 | 0 | 0 | 0 | 0 | 0 | 0 | 0 | 0 | 0 | 0 | 0 | 0 | 0 | 0 | 0 | 0 | 0 | 0 | 0 | 0 | 0 | 0 | 0 | 0 | 0
103604 | PERFURAÇÃO HORIZONTAL DIRECIONAL E INSTALAÇÃO DE TUBULAÇÃO PEAD 500 MM, EM SOLO MOLE. AF_01/2022 | M | 0 | 0 | 0 | 0 | 0 | 0 | 0 | 0 | 0 | 0 | 0 | 0 | 0 | 0 | 0 | 0 | 0 | 0 | 0 | 0 | 0 | 0 | 0 | 0 | 0 | 0 | 0
103627 | PERFURAÇÃO HORIZONTAL DIRECIONAL E INSTALAÇÃO DE TUBULAÇÃO PEAD 560 MM, EM SOLO DE 1ª CATEGORIA. AF_01/2022 | M | 0 | 0 | 0 | 0 | 0 | 0 | 0 | 0 | 0 | 0 | 0 | 0 | 0 | 0 | 0 | 0 | 0 | 0 | 0 | 0 | 0 | 0 | 0 | 0 | 0 | 0 | 0
103649 | PERFURAÇÃO HORIZONTAL DIRECIONAL E INSTALAÇÃO DE TUBULAÇÃO PEAD 560 MM, EM SOLO DE 2ª CATEGORIA. AF_01/2022 | M | 0 | 0 | 0 | 0 | 0 | 0 | 0 | 0 | 0 | 0 | 0 | 0 | 0 | 0 | 0 | 0 | 0 | 0 | 0 | 0 | 0 | 0 | 0 | 0 | 0 | 0 | 0
103605 | PERFURAÇÃO HORIZONTAL DIRECIONAL E INSTALAÇÃO DE TUBULAÇÃO PEAD 560 MM, EM SOLO MOLE. AF_01/2022 | M | 0 | 0 | 0 | 0 | 0 | 0 | 0 | 0 | 0 | 0 | 0 | 0 | 0 | 0 | 0 | 0 | 0 | 0 | 0 | 0 | 0 | 0 | 0 | 0 | 0 | 0 | 0
103612 | PERFURAÇÃO HORIZONTAL DIRECIONAL E INSTALAÇÃO DE TUBULAÇÃO PEAD 63 MM, EM SOLO DE 1ª CATEGORIA. AF_01/2022 | M | 0 | 0 | 0 | 0 | 0 | 0 | 0 | 0 | 0 | 0 | 0 | 0 | 0 | 0 | 0 | 0 | 0 | 0 | 0 | 0 | 0 | 0 | 0 | 0 | 0 | 0 | 0
103634 | PERFURAÇÃO HORIZONTAL DIRECIONAL E INSTALAÇÃO DE TUBULAÇÃO PEAD 63 MM, EM SOLO DE 2ª CATEGORIA. AF_01/2022 | M | 0 | 0 | 0 | 0 | 0 | 0 | 0 | 0 | 0 | 0 | 0 | 0 | 0 | 0 | 0 | 0 | 0 | 0 | 0 | 0 | 0 | 0 | 0 | 0 | 0 | 0 | 0
103590 | PERFURAÇÃO HORIZONTAL DIRECIONAL E INSTALAÇÃO DE TUBULAÇÃO PEAD 63 MM, EM SOLO MOLE. AF_01/2022 | M | 0 | 0 | 0 | 0 | 0 | 0 | 0 | 0 | 0 | 0 | 0 | 0 | 0 | 0 | 0 | 0 | 0 | 0 | 0 | 0 | 0 | 0 | 0 | 0 | 0 | 0 | 0
103628 | PERFURAÇÃO HORIZONTAL DIRECIONAL E INSTALAÇÃO DE TUBULAÇÃO PEAD 630 MM, EM SOLO DE 1ª CATEGORIA. AF_01/2022 | M | 0 | 0 | 0 | 0 | 0 | 0 | 0 | 0 | 0 | 0 | 0 | 0 | 0 | 0 | 0 | 0 | 0 | 0 | 0 | 0 | 0 | 0 | 0 | 0 | 0 | 0 | 0
103650 | PERFURAÇÃO HORIZONTAL DIRECIONAL E INSTALAÇÃO DE TUBULAÇÃO PEAD 630 MM, EM SOLO DE 2ª CATEGORIA. AF_01/2022 | M | 0 | 0 | 0 | 0 | 0 | 0 | 0 | 0 | 0 | 0 | 0 | 0 | 0 | 0 | 0 | 0 | 0 | 0 | 0 | 0 | 0 | 0 | 0 | 0 | 0 | 0 | 0
103606 | PERFURAÇÃO HORIZONTAL DIRECIONAL E INSTALAÇÃO DE TUBULAÇÃO PEAD 630 MM, EM SOLO MOLE. AF_01/2022 | M | 0 | 0 | 0 | 0 | 0 | 0 | 0 | 0 | 0 | 0 | 0 | 0 | 0 | 0 | 0 | 0 | 0 | 0 | 0 | 0 | 0 | 0 | 0 | 0 | 0 | 0 | 0
103629 | PERFURAÇÃO HORIZONTAL DIRECIONAL E INSTALAÇÃO DE TUBULAÇÃO PEAD 710 MM, EM SOLO DE 1ª CATEGORIA. AF_01/2022 | M | 0 | 0 | 0 | 0 | 0 | 0 | 0 | 0 | 0 | 0 | 0 | 0 | 0 | 0 | 0 | 0 | 0 | 0 | 0 | 0 | 0 | 0 | 0 | 0 | 0 | 0 | 0
103651 | PERFURAÇÃO HORIZONTAL DIRECIONAL E INSTALAÇÃO DE TUBULAÇÃO PEAD 710 MM, EM SOLO DE 2ª CATEGORIA. AF_01/2022 | M | 0 | 0 | 0 | 0 | 0 | 0 | 0 | 0 | 0 | 0 | 0 | 0 | 0 | 0 | 0 | 0 | 0 | 0 | 0 | 0 | 0 | 0 | 0 | 0 | 0 | 0 | 0
103607 | PERFURAÇÃO HORIZONTAL DIRECIONAL E INSTALAÇÃO DE TUBULAÇÃO PEAD 710 MM, EM SOLO MOLE. AF_01/2022 | M | 0 | 0 | 0 | 0 | 0 | 0 | 0 | 0 | 0 | 0 | 0 | 0 | 0 | 0 | 0 | 0 | 0 | 0 | 0 | 0 | 0 | 0 | 0 | 0 | 0 | 0 | 0
103613 | PERFURAÇÃO HORIZONTAL DIRECIONAL E INSTALAÇÃO DE TUBULAÇÃO PEAD 75 MM, EM SOLO DE 1ª CATEGORIA. AF_01/2022 | M | 0 | 0 | 0 | 0 | 0 | 0 | 0 | 0 | 0 | 0 | 0 | 0 | 0 | 0 | 0 | 0 | 0 | 0 | 0 | 0 | 0 | 0 | 0 | 0 | 0 | 0 | 0
103635 | PERFURAÇÃO HORIZONTAL DIRECIONAL E INSTALAÇÃO DE TUBULAÇÃO PEAD 75 MM, EM SOLO DE 2ª CATEGORIA. AF_01/2022 | M | 0 | 0 | 0 | 0 | 0 | 0 | 0 | 0 | 0 | 0 | 0 | 0 | 0 | 0 | 0 | 0 | 0 | 0 | 0 | 0 | 0 | 0 | 0 | 0 | 0 | 0 | 0
103591 | PERFURAÇÃO HORIZONTAL DIRECIONAL E INSTALAÇÃO DE TUBULAÇÃO PEAD 75 MM, EM SOLO MOLE. AF_01/2022 | M | 0 | 0 | 0 | 0 | 0 | 0 | 0 | 0 | 0 | 0 | 0 | 0 | 0 | 0 | 0 | 0 | 0 | 0 | 0 | 0 | 0 | 0 | 0 | 0 | 0 | 0 | 0
103630 | PERFURAÇÃO HORIZONTAL DIRECIONAL E INSTALAÇÃO DE TUBULAÇÃO PEAD 800 MM, EM SOLO DE 1ª CATEGORIA. AF_01/2022 | M | 0 | 0 | 0 | 0 | 0 | 0 | 0 | 0 | 0 | 0 | 0 | 0 | 0 | 0 | 0 | 0 | 0 | 0 | 0 | 0 | 0 | 0 | 0 | 0 | 0 | 0 | 0
103652 | PERFURAÇÃO HORIZONTAL DIRECIONAL E INSTALAÇÃO DE TUBULAÇÃO PEAD 800 MM, EM SOLO DE 2ª CATEGORIA. AF_01/2022 | M | 0 | 0 | 0 | 0 | 0 | 0 | 0 | 0 | 0 | 0 | 0 | 0 | 0 | 0 | 0 | 0 | 0 | 0 | 0 | 0 | 0 | 0 | 0 | 0 | 0 | 0 | 0
103608 | PERFURAÇÃO HORIZONTAL DIRECIONAL E INSTALAÇÃO DE TUBULAÇÃO PEAD 800 MM, EM SOLO MOLE. AF_01/2022 | M | 0 | 0 | 0 | 0 | 0 | 0 | 0 | 0 | 0 | 0 | 0 | 0 | 0 | 0 | 0 | 0 | 0 | 0 | 0 | 0 | 0 | 0 | 0 | 0 | 0 | 0 | 0
103614 | PERFURAÇÃO HORIZONTAL DIRECIONAL E INSTALAÇÃO DE TUBULAÇÃO PEAD 90 MM, EM SOLO DE 1ª CATEGORIA. AF_01/2022 | M | 0 | 0 | 0 | 0 | 0 | 0 | 0 | 0 | 0 | 0 | 0 | 0 | 0 | 0 | 0 | 0 | 0 | 0 | 0 | 0 | 0 | 0 | 0 | 0 | 0 | 0 | 0
103636 | PERFURAÇÃO HORIZONTAL DIRECIONAL E INSTALAÇÃO DE TUBULAÇÃO PEAD 90 MM, EM SOLO DE 2ª CATEGORIA. AF_01/2022 | M | 0 | 0 | 0 | 0 | 0 | 0 | 0 | 0 | 0 | 0 | 0 | 0 | 0 | 0 | 0 | 0 | 0 | 0 | 0 | 0 | 0 | 0 | 0 | 0 | 0 | 0 | 0
103592 | PERFURAÇÃO HORIZONTAL DIRECIONAL E INSTALAÇÃO DE TUBULAÇÃO PEAD 90 MM, EM SOLO MOLE. AF_01/2022 | M | 0 | 0 | 0 | 0 | 0 | 0 | 0 | 0 | 0 | 0 | 0 | 0 | 0 | 0 | 0 | 0 | 0 | 0 | 0 | 0 | 0 | 0 | 0 | 0 | 0 | 0 | 0
88412 | APLICAÇÃO MANUAL DE FUNDO SELADOR ACRÍLICO EM PANOS CEGOS DE FACHADA (SEM PRESENÇA DE VÃOS) DE EDIFÍCIOS DE MÚLTIPLOS PAVIMENTOS. AF_03/2024 | M2 | 4.31 | 3.4 | 3.28 | 2.58 | 4.24 | 4.4 | 5.09 | 4.89 | 4.36 | 3.09 | 4.57 | 3.63 | 2.92 | 4.09 | 3.46 | 4.11 | 4.16 | 3.79 | 5.21 | 2.88 | 3.33 | 3.31 | 3.56 | 3.54 | 2.88 | 4.77 | 4.7
88411 | APLICAÇÃO MANUAL DE FUNDO SELADOR ACRÍLICO EM PANOS COM PRESENÇA DE VÃOS DE EDIFÍCIOS DE MÚLTIPLOS PAVIMENTOS. AF_03/2024 | M2 | 5.27 | 4.18 | 4.15 | 3.31 | 5.24 | 5.32 | 6.11 | 5.92 | 5.29 | 3.95 | 5.54 | 4.43 | 3.69 | 5.03 | 4.24 | 5.03 | 5.04 | 4.83 | 6.39 | 3.67 | 4.2 | 4.22 | 4.42 | 4.48 | 3.64 | 5.85 | 5.65
88415 | APLICAÇÃO MANUAL DE FUNDO SELADOR ACRÍLICO EM PAREDES EXTERNAS DE CASAS. AF_03/2024 | M2 | 5.36 | 4.25 | 4.26 | 3.42 | 5.34 | 5.38 | 6.16 | 5.99 | 5.36 | 4.07 | 5.6 | 4.5 | 3.78 | 5.12 | 4.3 | 5.11 | 5.08 | 4.97 | 6.49 | 3.78 | 4.31 | 4.35 | 4.51 | 4.6 | 3.73 | 5.94 | 5.7
88413 | APLICAÇÃO MANUAL DE FUNDO SELADOR ACRÍLICO EM SUPERFÍCIES EXTERNAS DE SACADA DE EDIFÍCIOS DE MÚLTIPLOS PAVIMENTOS. AF_03/2024 | M2 | 6.53 | 5.21 | 5.43 | 4.42 | 6.57 | 6.46 | 7.28 | 7.16 | 6.48 | 5.23 | 6.74 | 5.45 | 4.79 | 6.25 | 5.23 | 6.2 | 6.09 | 6.35 | 7.92 | 4.87 | 5.47 | 5.56 | 5.55 | 5.85 | 4.75 | 7.24 | 6.79
88414 | APLICAÇÃO MANUAL DE FUNDO SELADOR ACRÍLICO EM SUPERFÍCIES INTERNAS DA SACADA DE EDIFÍCIOS DE MÚLTIPLOS PAVIMENTOS. AF_03/2024 | M2 | 7.75 | 6.17 | 6.41 | 5.21 | 7.79 | 7.68 | 8.69 | 8.53 | 7.71 | 6.17 | 8.02 | 6.48 | 5.66 | 7.42 | 6.23 | 7.37 | 7.25 | 7.5 | 9.41 | 5.74 | 6.47 | 6.57 | 6.59 | 6.91 | 5.6 | 8.6 | 8.09
96131 | APLICAÇÃO MANUAL DE MASSA ACRÍLICA EM PANOS DE FACHADA COM PRESENÇA DE VÃOS, DE EDIFÍCIOS DE MÚLTIPLOS PAVIMENTOS, DUAS DEMÃOS. AF_03/2024 | M2 | 30.95 | 24.24 | 28.95 | 24.47 | 29.33 | 25.38 | 30.15 | 34.06 | 26.77 | 27.67 | 30.6 | 27.67 | 26.51 | 27.85 | 23.07 | 27.14 | 25.24 | 36.32 | 35.61 | 24.11 | 29.72 | 30.77 | 29.95 | 33.32 | 24.65 | 33.5 | 31.96
96126 | APLICAÇÃO MANUAL DE MASSA ACRÍLICA EM PANOS DE FACHADA COM PRESENÇA DE VÃOS, DE EDIFÍCIOS DE MÚLTIPLOS PAVIMENTOS, UMA DEMÃO. AF_03/2024 | M2 | 19.71 | 15.52 | 18.53 | 15.7 | 18.97 | 16.47 | 19.24 | 21.47 | 17.32 | 17.83 | 19.45 | 17.42 | 16.84 | 17.96 | 14.84 | 17.49 | 16.24 | 23.08 | 22.9 | 15.69 | 18.95 | 19.65 | 18.87 | 21.11 | 15.83 | 21.43 | 20.12
96132 | APLICAÇÃO MANUAL DE MASSA ACRÍLICA EM PANOS DE FACHADA SEM PRESENÇA DE VÃOS, DE EDIFÍCIOS DE MÚLTIPLOS PAVIMENTOS, DUAS DEMÃOS. AF_03/2024 | M2 | 20.39 | 15.73 | 18.78 | 15.77 | 18.47 | 15.8 | 19.75 | 23.08 | 16.85 | 17.6 | 20.25 | 18.83 | 17.58 | 17.69 | 14.74 | 17.28 | 16.15 | 24.07 | 22.8 | 14.91 | 19.53 | 20.1 | 20.33 | 22.28 | 15.84 | 21.79 | 21.77
96127 | APLICAÇÃO MANUAL DE MASSA ACRÍLICA EM PANOS DE FACHADA SEM PRESENÇA DE VÃOS, DE EDIFÍCIOS DE MÚLTIPLOS PAVIMENTOS, UMA DEMÃO. AF_03/2024 | M2 | 12.61 | 9.78 | 11.7 | 9.84 | 11.63 | 10 | 12.24 | 14.12 | 10.63 | 11.04 | 12.51 | 11.48 | 10.85 | 11.1 | 9.24 | 10.83 | 10.11 | 14.86 | 14.28 | 9.47 | 12.09 | 12.47 | 12.42 | 13.69 | 9.9 | 13.55 | 13.28
96135 | APLICAÇÃO MANUAL DE MASSA ACRÍLICA EM PAREDES EXTERNAS DE CASAS, DUAS DEMÃOS. AF_03/2024 | M2 | 33.28 | 26.17 | 31.25 | 26.46 | 31.86 | 27.65 | 32.47 | 36.37 | 29.1 | 30 | 32.86 | 29.52 | 28.47 | 30.2 | 24.98 | 29.42 | 27.33 | 38.98 | 38.55 | 26.32 | 31.98 | 33.14 | 31.96 | 35.71 | 26.66 | 36.12 | 34.08
96130 | APLICAÇÃO MANUAL DE MASSA ACRÍLICA EM PAREDES EXTERNAS DE CASAS, UMA DEMÃO. AF_03/2024 | M2 | 21.34 | 16.87 | 20.14 | 17.1 | 20.74 | 18.06 | 20.86 | 23.1 | 18.94 | 19.46 | 21.05 | 18.73 | 18.23 | 19.59 | 16.2 | 19.09 | 17.7 | 24.96 | 24.96 | 17.22 | 20.54 | 21.33 | 20.3 | 22.8 | 17.25 | 23.28 | 21.62
96133 | APLICAÇÃO MANUAL DE MASSA ACRÍLICA EM SUPERFÍCIES EXTERNAS DE SACADA DE EDIFÍCIOS DE MÚLTIPLOS PAVIMENTOS, DUAS DEMÃOS. AF_03/2024 | M2 | 50 | 39.79 | 47.48 | 40.43 | 49.48 | 43.28 | 48.96 | 53.4 | 45.19 | 46.27 | 49.2 | 43.24 | 42.55 | 46.59 | 38.42 | 45.35 | 41.98 | 58.31 | 59.15 | 41.39 | 48.14 | 50.1 | 46.89 | 53.03 | 40.84 | 54.79 | 49.86
96128 | APLICAÇÃO MANUAL DE MASSA ACRÍLICA EM SUPERFÍCIES EXTERNAS DE SACADA DE EDIFÍCIOS DE MÚLTIPLOS PAVIMENTOS, UMA DEMÃO. AF_03/2024 | M2 | 32.78 | 26.18 | 31.25 | 26.63 | 32.76 | 28.73 | 32.14 | 34.78 | 29.93 | 30.57 | 32.22 | 28.12 | 27.86 | 30.8 | 25.37 | 29.97 | 27.71 | 38.18 | 39.04 | 27.51 | 31.58 | 32.91 | 30.52 | 34.64 | 26.93 | 36.04 | 32.43
96134 | APLICAÇÃO MANUAL DE MASSA ACRÍLICA EM SUPERFÍCIES INTERNAS DE SACADA DE EDIFÍCIOS DE MÚLTIPLOS PAVIMENTOS, DUAS DEMÃOS. AF_03/2024 | M2 | 58.86 | 46.78 | 55.84 | 47.52 | 58.09 | 50.78 | 57.61 | 62.98 | 53.05 | 54.36 | 57.93 | 51.01 | 50.12 | 54.74 | 45.14 | 53.28 | 49.33 | 68.65 | 69.52 | 48.54 | 56.66 | 58.96 | 55.32 | 62.48 | 47.99 | 64.45 | 58.83
96129 | APLICAÇÃO MANUAL DE MASSA ACRÍLICA EM SUPERFÍCIES INTERNAS DE SACADA DE EDIFÍCIOS DE MÚLTIPLOS PAVIMENTOS, UMA DEMÃO. AF_03/2024 | M2 | 38.52 | 30.73 | 36.68 | 31.27 | 38.41 | 33.66 | 37.76 | 40.92 | 35.09 | 35.87 | 37.88 | 33.11 | 32.76 | 36.13 | 29.75 | 35.16 | 32.51 | 44.87 | 45.8 | 32.23 | 37.1 | 38.67 | 35.93 | 40.74 | 31.6 | 42.32 | 38.18
88432 | APLICAÇÃO MANUAL DE PINTURA COM TINTA TEXTURIZADA ACRÍLICA EM MOLDURAS DE EPS. AF_03/2024 | M2 | 36.6 | 31.71 | 33.12 | 32.41 | 35.14 | 32.72 | 34.75 | 32.81 | 34.19 | 37.41 | 33.44 | 30.26 | 31.26 | 34.66 | 29.23 | 36.35 | 30.55 | 35.31 | 38.97 | 30.91 | 34.42 | 37.45 | 34.48 | 33.77 | 32.28 | 36.83 | 36.01
88426 | APLICAÇÃO MANUAL DE PINTURA COM TINTA TEXTURIZADA ACRÍLICA EM PANOS CEGOS DE FACHADA (SEM PRESENÇA DE VÃOS) DE EDIFÍCIOS DE MÚLTIPLOS PAVIMENTOS, DUAS CORES. AF_03/2024 | M2 | 23.48 | 21.05 | 20.42 | 21.51 | 21.41 | 20.55 | 21.81 | 19.39 | 21.65 | 24.71 | 20.63 | 19.46 | 20.2 | 21.85 | 18.75 | 23.92 | 19.12 | 20.15 | 22.87 | 19.18 | 21.76 | 24.17 | 22.73 | 20.16 | 21.21 | 22.22 | 23.57
88417 | APLICAÇÃO MANUAL DE PINTURA COM TINTA TEXTURIZADA ACRÍLICA EM PANOS CEGOS DE FACHADA (SEM PRESENÇA DE VÃOS) DE EDIFÍCIOS DE MÚLTIPLOS PAVIMENTOS, UMA COR. AF_03/2024 | M2 | 21.35 | 19.32 | 18.35 | 19.72 | 19.18 | 18.56 | 19.71 | 17.2 | 19.6 | 22.64 | 18.54 | 17.69 | 18.4 | 19.76 | 17.04 | 21.89 | 17.25 | 17.68 | 20.26 | 17.27 | 19.69 | 22 | 20.81 | 17.94 | 19.4 | 19.84 | 21.54
88424 | APLICAÇÃO MANUAL DE PINTURA COM TINTA TEXTURIZADA ACRÍLICA EM PANOS COM PRESENÇA DE VÃOS DE EDIFÍCIOS DE MÚLTIPLOS PAVIMENTOS, DUAS CORES. AF_03/2024 | M2 | 29 | 25.68 | 25.59 | 26.23 | 26.95 | 25.57 | 27.14 | 24.7 | 26.86 | 30.2 | 25.86 | 24 | 24.87 | 27.16 | 23.15 | 29.26 | 23.82 | 26.01 | 29.2 | 23.98 | 27.02 | 29.78 | 27.78 | 25.59 | 25.96 | 28.07 | 28.89
88416 | APLICAÇÃO MANUAL DE PINTURA COM TINTA TEXTURIZADA ACRÍLICA EM PANOS COM PRESENÇA DE VÃOS DE EDIFÍCIOS DE MÚLTIPLOS PAVIMENTOS, UMA COR. AF_03/2024 | M2 | 25.04 | 22.45 | 21.75 | 22.93 | 22.8 | 21.89 | 23.23 | 20.64 | 23.07 | 26.35 | 21.98 | 20.74 | 21.53 | 23.28 | 19.97 | 25.5 | 20.37 | 21.42 | 24.34 | 20.43 | 23.18 | 25.76 | 24.23 | 21.47 | 22.62 | 23.66 | 25.12
88431 | APLICAÇÃO MANUAL DE PINTURA COM TINTA TEXTURIZADA ACRÍLICA EM PAREDES EXTERNAS DE CASAS, DUAS CORES. AF_03/2024 | M2 | 29.45 | 25.96 | 26.11 | 26.53 | 27.54 | 26.03 | 27.64 | 25.33 | 27.32 | 30.56 | 26.37 | 24.37 | 25.24 | 27.63 | 23.5 | 29.62 | 24.26 | 26.79 | 29.98 | 24.45 | 27.49 | 30.22 | 28.14 | 26.2 | 26.29 | 28.72 | 29.27
88423 | APLICAÇÃO MANUAL DE PINTURA COM TINTA TEXTURIZADA ACRÍLICA EM PAREDES EXTERNAS DE CASAS, UMA COR. AF_03/2024 | M2 | 24.99 | 22.34 | 21.79 | 22.82 | 22.87 | 21.9 | 23.25 | 20.77 | 23.05 | 26.25 | 22.02 | 20.69 | 21.48 | 23.28 | 19.94 | 25.39 | 20.38 | 21.63 | 24.51 | 20.46 | 23.18 | 25.71 | 24.13 | 21.57 | 22.53 | 23.75 | 25.04
88428 | APLICAÇÃO MANUAL DE PINTURA COM TINTA TEXTURIZADA ACRÍLICA EM SUPERFÍCIES EXTERNAS DE SACADA DE EDIFÍCIOS DE MÚLTIPLOS PAVIMENTOS, DUAS CORES. AF_03/2024 | M2 | 35.96 | 31.19 | 32.5 | 31.89 | 34.47 | 32.12 | 34.11 | 32.16 | 33.58 | 36.79 | 32.82 | 29.74 | 30.72 | 34.03 | 28.71 | 35.74 | 29.99 | 34.57 | 38.18 | 30.34 | 33.81 | 36.8 | 33.92 | 33.11 | 31.74 | 36.12 | 35.4
88420 | APLICAÇÃO MANUAL DE PINTURA COM TINTA TEXTURIZADA ACRÍLICA EM SUPERFÍCIES EXTERNAS DE SACADA DE EDIFÍCIOS DE MÚLTIPLOS PAVIMENTOS, UMA COR. AF_03/2024 | M2 | 28.35 | 25.01 | 25.13 | 25.55 | 26.5 | 25.07 | 26.61 | 24.38 | 26.31 | 29.43 | 25.39 | 23.47 | 24.3 | 26.6 | 22.64 | 28.53 | 23.36 | 25.78 | 28.85 | 23.54 | 26.46 | 29.09 | 27.09 | 25.22 | 25.32 | 27.64 | 28.18
88429 | APLICAÇÃO MANUAL DE PINTURA COM TINTA TEXTURIZADA ACRÍLICA EM SUPERFÍCIES INTERNAS DA SACADA DE EDIFÍCIOS DE MÚLTIPLOS PAVIMENTOS, DUAS CORES. AF_03/2024 | M2 | 43.1 | 37.44 | 38.88 | 38.27 | 41.21 | 38.46 | 40.85 | 38.4 | 40.23 | 44.16 | 39.27 | 35.64 | 36.84 | 40.75 | 34.42 | 42.9 | 35.91 | 41.19 | 45.57 | 36.3 | 40.49 | 44.12 | 40.7 | 39.55 | 38.08 | 43.17 | 42.48
88421 | APLICAÇÃO MANUAL DE PINTURA COM TINTA TEXTURIZADA ACRÍLICA EM SUPERFÍCIES INTERNAS DA SACADA DE EDIFÍCIOS DE MÚLTIPLOS PAVIMENTOS, UMA COR. AF_03/2024 | M2 | 34.25 | 30.25 | 30.3 | 30.91 | 31.95 | 30.25 | 32.12 | 29.34 | 31.75 | 35.6 | 30.62 | 28.34 | 29.37 | 32.11 | 27.35 | 34.5 | 28.19 | 30.96 | 34.71 | 28.39 | 31.94 | 35.16 | 32.76 | 30.37 | 30.61 | 33.3 | 34.08
95622 | APLICAÇÃO MANUAL DE TINTA LÁTEX ACRÍLICA EM PANOS COM PRESENÇA DE VÃOS DE EDIFÍCIOS DE MÚLTIPLOS PAVIMENTOS, DUAS DEMÃOS. AF_03/2024 | M2 | 17.14 | 14.72 | 15.65 | 15.05 | 16.64 | 15.39 | 16.34 | 15.63 | 16.06 | 17.39 | 15.8 | 14.16 | 14.61 | 16.28 | 13.68 | 16.92 | 14.38 | 16.94 | 18.59 | 14.58 | 16.16 | 17.51 | 16.03 | 16.06 | 15.03 | 17.47 | 16.78
95623 | APLICAÇÃO MANUAL DE TINTA LÁTEX ACRÍLICA EM PANOS SEM PRESENÇA DE VÃOS DE EDIFÍCIOS DE MÚLTIPLOS PAVIMENTOS, DUAS DEMÃOS. AF_03/2024 | M2 | 12.15 | 10.62 | 10.88 | 10.86 | 11.51 | 10.79 | 11.47 | 10.66 | 11.31 | 12.52 | 10.99 | 10.05 | 10.39 | 11.46 | 9.69 | 12.14 | 10.07 | 11.37 | 12.64 | 10.17 | 11.38 | 12.45 | 11.53 | 11.01 | 10.78 | 12.03 | 12.02
95626 | APLICAÇÃO MANUAL DE TINTA LÁTEX ACRÍLICA EM PAREDE EXTERNAS DE CASAS, DUAS DEMÃOS. AF_03/2024 | M2 | 18.09 | 15.47 | 16.6 | 15.82 | 17.68 | 16.28 | 17.3 | 16.67 | 16.97 | 18.28 | 16.75 | 14.94 | 15.42 | 17.22 | 14.44 | 17.79 | 15.23 | 18.13 | 19.83 | 15.44 | 17.1 | 18.46 | 16.87 | 17.1 | 15.81 | 18.59 | 17.66
95624 | APLICAÇÃO MANUAL DE TINTA LÁTEX ACRÍLICA EM SUPERFÍCIES EXTERNAS DE SACADA DE EDIFÍCIOS DE MÚLTIPLOS PAVIMENTOS, DUAS DEMÃOS. AF_03/2024 | M2 | 25.53 | 21.49 | 23.85 | 22 | 25.52 | 23.2 | 24.66 | 24.36 | 24.12 | 25.47 | 24.08 | 21.07 | 21.68 | 24.51 | 20.39 | 24.82 | 21.74 | 26.83 | 29.06 | 22.14 | 24.3 | 26 | 23.53 | 24.9 | 22.08 | 26.95 | 24.71
95625 | APLICAÇÃO MANUAL DE TINTA LÁTEX ACRÍLICA EM SUPERFÍCIES INTERNAS DE SACADA DE EDIFÍCIOS DE MÚLTIPLOS PAVIMENTOS, DUAS DEMÃOS. AF_03/2024 | M2 | 30.22 | 25.47 | 28.18 | 26.06 | 30.14 | 27.44 | 29.16 | 28.76 | 28.52 | 30.18 | 28.44 | 24.94 | 25.68 | 29 | 24.14 | 29.41 | 25.71 | 31.64 | 34.28 | 26.16 | 28.75 | 30.78 | 27.87 | 29.39 | 26.16 | 31.81 | 29.26
88497 | EMASSAMENTO COM MASSA LÁTEX, APLICAÇÃO EM PAREDE, DUAS DEMÃOS, LIXAMENTO MANUAL. AF_04/2023 | M2 | 20.17 | 15.98 | 19.08 | 16.08 | 19.42 | 17.01 | 19.67 | 21.9 | 17.74 | 18.3 | 19.82 | 17.79 | 17.26 | 18.53 | 15.29 | 18.02 | 16.7 | 23.62 | 23.6 | 16.2 | 19.54 | 20.02 | 19.32 | 21.5 | 16.32 | 22.12 | 20.4
104648 | EMASSAMENTO COM MASSA LÁTEX, APLICAÇÃO EM PAREDE, DUAS DEMÃOS, LIXAMENTO MECANIZADO. AF_04/2023 | M2 | 0 | 0 | 0 | 0 | 0 | 0 | 0 | 0 | 0 | 0 | 0 | 0 | 0 | 0 | 0 | 0 | 0 | 0 | 0 | 0 | 0 | 0 | 0 | 0 | 0 | 0 | 0
88495 | EMASSAMENTO COM MASSA LÁTEX, APLICAÇÃO EM PAREDE, UMA DEMÃO, LIXAMENTO MANUAL. AF_04/2023 | M2 | 13.01 | 10.36 | 12.38 | 10.44 | 12.7 | 11.16 | 12.71 | 14.01 | 11.61 | 11.94 | 12.77 | 11.37 | 11.11 | 12.08 | 9.96 | 11.76 | 10.87 | 15.22 | 15.37 | 10.64 | 12.62 | 12.94 | 12.35 | 13.8 | 10.61 | 14.34 | 13.03
104646 | EMASSAMENTO COM MASSA LÁTEX, APLICAÇÃO EM PAREDE, UMA DEMÃO, LIXAMENTO MECANIZADO. AF_04/2023 | M2 | 0 | 0 | 0 | 0 | 0 | 0 | 0 | 0 | 0 | 0 | 0 | 0 | 0 | 0 | 0 | 0 | 0 | 0 | 0 | 0 | 0 | 0 | 0 | 0 | 0 | 0 | 0
88496 | EMASSAMENTO COM MASSA LÁTEX, APLICAÇÃO EM TETO, DUAS DEMÃOS, LIXAMENTO MANUAL. AF_04/2023 | M2 | 35.98 | 28.92 | 34.5 | 29.23 | 35.92 | 31.73 | 35.27 | 38.11 | 32.83 | 33.6 | 35.2 | 30.87 | 30.64 | 34.05 | 28 | 33.09 | 30.52 | 41.94 | 43.12 | 30.4 | 34.98 | 35.95 | 33.61 | 37.86 | 29.74 | 39.92 | 35.31
104647 | EMASSAMENTO COM MASSA LÁTEX, APLICAÇÃO EM TETO, DUAS DEMÃOS, LIXAMENTO MECANIZADO. AF_04/2023 | M2 | 0 | 0 | 0 | 0 | 0 | 0 | 0 | 0 | 0 | 0 | 0 | 0 | 0 | 0 | 0 | 0 | 0 | 0 | 0 | 0 | 0 | 0 | 0 | 0 | 0 | 0 | 0
88494 | EMASSAMENTO COM MASSA LÁTEX, APLICAÇÃO EM TETO, UMA DEMÃO, LIXAMENTO MANUAL. AF_04/2023 | M2 | 23.79 | 19.18 | 22.88 | 19.4 | 23.93 | 21.2 | 23.34 | 25.05 | 21.88 | 22.36 | 23.25 | 20.28 | 20.23 | 22.68 | 18.61 | 22.02 | 20.29 | 27.7 | 28.66 | 20.31 | 23.15 | 23.79 | 22.08 | 24.95 | 19.76 | 26.46 | 23.19
104645 | EMASSAMENTO COM MASSA LÁTEX, APLICAÇÃO EM TETO, UMA DEMÃO, LIXAMENTO MECANIZADO. AF_04/2023 | M2 | 0 | 0 | 0 | 0 | 0 | 0 | 0 | 0 | 0 | 0 | 0 | 0 | 0 | 0 | 0 | 0 | 0 | 0 | 0 | 0 | 0 | 0 | 0 | 0 | 0 | 0 | 0
88485 | FUNDO SELADOR ACRÍLICO, APLICAÇÃO MANUAL EM PAREDE, UMA DEMÃO. AF_04/2023 | M2 | 4.59 | 3.69 | 3.94 | 3.23 | 4.65 | 4.5 | 5.02 | 4.98 | 4.51 | 3.8 | 4.68 | 3.84 | 3.46 | 4.43 | 3.69 | 4.37 | 4.25 | 4.62 | 5.61 | 3.54 | 3.98 | 4.03 | 3.97 | 4.22 | 3.44 | 5.14 | 4.69
88484 | FUNDO SELADOR ACRÍLICO, APLICAÇÃO MANUAL EM TETO, UMA DEMÃO. AF_04/2023 | M2 | 5.67 | 4.58 | 5 | 4.13 | 5.78 | 5.52 | 6.1 | 6.09 | 5.55 | 4.86 | 5.73 | 4.74 | 4.38 | 5.5 | 4.56 | 5.41 | 5.2 | 5.88 | 6.94 | 4.52 | 5.04 | 5.12 | 4.94 | 5.34 | 4.36 | 6.35 | 5.72
104638 | FUNDO SELADOR ACRÍLICO, APLICAÇÃO MECÂNICA EM PAREDE, UMA DEMÃO. AF_04/2023 | M2 | 0 | 0 | 0 | 0 | 0 | 0 | 0 | 0 | 0 | 0 | 0 | 0 | 0 | 0 | 0 | 0 | 0 | 0 | 0 | 0 | 0 | 0 | 0 | 0 | 0 | 0 | 0
104637 | FUNDO SELADOR ACRÍLICO, APLICAÇÃO MECÂNICA EM TETO, UMA DEMÃO. AF_04/2023 | M2 | 0 | 0 | 0 | 0 | 0 | 0 | 0 | 0 | 0 | 0 | 0 | 0 | 0 | 0 | 0 | 0 | 0 | 0 | 0 | 0 | 0 | 0 | 0 | 0 | 0 | 0 | 0
104641 | PINTURA LÁTEX ACRÍLICA ECONÔMICA, APLICAÇÃO MANUAL EM PAREDES, DUAS DEMÃOS. AF_04/2023 | M2 | 10.76 | 9.19 | 9.97 | 9.35 | 10.55 | 9.73 | 10.32 | 10.03 | 10.09 | 10.83 | 9.98 | 8.9 | 9.18 | 10.31 | 8.61 | 10.58 | 9.11 | 10.95 | 11.96 | 9.24 | 10.26 | 10.93 | 10.04 | 10.24 | 9.42 | 11.21 | 10.44
104639 | PINTURA LÁTEX ACRÍLICA ECONÔMICA, APLICAÇÃO MANUAL EM TETO, DUAS DEMÃOS. AF_04/2023 | M2 | 13.42 | 11.36 | 12.55 | 11.57 | 13.32 | 12.2 | 12.93 | 12.74 | 12.62 | 13.4 | 12.56 | 11.1 | 11.42 | 12.92 | 10.74 | 13.11 | 11.42 | 14.02 | 15.24 | 11.63 | 12.85 | 13.61 | 12.44 | 12.99 | 11.67 | 14.2 | 12.94
104644 | PINTURA LÁTEX ACRÍLICA ECONÔMICA, APLICAÇÃO MECÂNICA EM PAREDES, DUAS DEMÃOS. AF_04/2023 | M2 | 0 | 0 | 0 | 0 | 0 | 0 | 0 | 0 | 0 | 0 | 0 | 0 | 0 | 0 | 0 | 0 | 0 | 0 | 0 | 0 | 0 | 0 | 0 | 0 | 0 | 0 | 0
104643 | PINTURA LÁTEX ACRÍLICA ECONÔMICA, APLICAÇÃO MECÂNICA EM TETO, DUAS DEMÃOS. AF_04/2023 | M2 | 0 | 0 | 0 | 0 | 0 | 0 | 0 | 0 | 0 | 0 | 0 | 0 | 0 | 0 | 0 | 0 | 0 | 0 | 0 | 0 | 0 | 0 | 0 | 0 | 0 | 0 | 0
88489 | PINTURA LÁTEX ACRÍLICA PREMIUM, APLICAÇÃO MANUAL EM PAREDES, DUAS DEMÃOS. AF_04/2023 | M2 | 14.94 | 13.03 | 13.49 | 13.26 | 14.21 | 13.33 | 14.13 | 13.27 | 13.91 | 15.31 | 13.55 | 12.36 | 12.8 | 14.15 | 11.94 | 14.91 | 12.45 | 14.22 | 15.75 | 12.57 | 14.09 | 15.25 | 14.16 | 13.64 | 13.26 | 14.98 | 14.69
88488 | PINTURA LÁTEX ACRÍLICA PREMIUM, APLICAÇÃO MANUAL EM TETO, DUAS DEMÃOS. AF_04/2023 | M2 | 17.6 | 15.2 | 16.07 | 15.48 | 16.98 | 15.8 | 16.74 | 15.98 | 16.44 | 17.88 | 16.13 | 14.56 | 15.04 | 16.76 | 14.07 | 17.44 | 14.76 | 17.29 | 19.03 | 14.96 | 16.68 | 17.93 | 16.56 | 16.39 | 15.51 | 17.97 | 17.19
104642 | PINTURA LÁTEX ACRÍLICA STANDARD, APLICAÇÃO MANUAL EM PAREDES, DUAS DEMÃOS. AF_04/2023 | M2 | 12.3 | 10.61 | 11.27 | 10.8 | 11.9 | 11.06 | 11.73 | 11.23 | 11.5 | 12.49 | 11.3 | 10.18 | 10.52 | 11.73 | 9.84 | 12.18 | 10.34 | 12.16 | 13.36 | 10.47 | 11.68 | 12.53 | 11.57 | 11.5 | 10.84 | 12.6 | 12.01
104640 | PINTURA LÁTEX ACRÍLICA STANDARD, APLICAÇÃO MANUAL EM TETO, DUAS DEMÃOS. AF_04/2023 | M2 | 14.96 | 12.78 | 13.85 | 13.02 | 14.67 | 13.53 | 14.34 | 13.94 | 14.03 | 15.06 | 13.88 | 12.38 | 12.76 | 14.34 | 11.97 | 14.71 | 12.65 | 15.23 | 16.64 | 12.86 | 14.27 | 15.21 | 13.97 | 14.25 | 13.09 | 15.59 | 14.51
95305 | TEXTURA ACRÍLICA, APLICAÇÃO MANUAL EM PAREDE, UMA DEMÃO. AF_04/2023 | M2 | 15.84 | 13.91 | 14.2 | 14.16 | 14.95 | 14.09 | 14.93 | 13.86 | 14.72 | 16.33 | 14.28 | 13.12 | 13.57 | 14.96 | 12.67 | 15.88 | 13.13 | 14.77 | 16.47 | 13.27 | 14.89 | 16.19 | 15.09 | 14.29 | 14.1 | 15.72 | 15.65
95306 | TEXTURA ACRÍLICA, APLICAÇÃO MANUAL EM TETO, UMA DEMÃO. AF_04/2023 | M2 | 18.35 | 15.95 | 16.64 | 16.23 | 17.56 | 16.42 | 17.39 | 16.43 | 17.1 | 18.75 | 16.71 | 15.2 | 15.7 | 17.41 | 14.68 | 18.27 | 15.33 | 17.68 | 19.56 | 15.51 | 17.33 | 18.72 | 17.35 | 16.87 | 16.23 | 18.53 | 18.01
102201 | APLICAÇÃO MASSA ACRÍLICA PARA MADEIRA, PARA PINTURA COM TINTA DE ACABAMENTO (PIGMENTADA). AF_01/2021 | M2 | 21.48 | 16.77 | 20.03 | 17.09 | 20.58 | 17.7 | 20.96 | 23.51 | 18.78 | 19.34 | 21.3 | 19.06 | 18.33 | 19.34 | 16.04 | 18.87 | 17.56 | 25.13 | 24.72 | 16.87 | 20.46 | 21.5 | 20.57 | 23.14 | 17.09 | 23.1 | 22.16
102200 | APLICAÇÃO MASSA ALQUÍDICA PARA MADEIRA, PARA PINTURA COM TINTA DE ACABAMENTO (PIGMENTADA). AF_01/2021 | M2 | 23.07 | 17.68 | 21.13 | 17.83 | 20.85 | 17.69 | 22.35 | 26.2 | 19.02 | 19.85 | 22.99 | 21.34 | 19.87 | 19.85 | 16.58 | 19.42 | 18.18 | 27.2 | 25.63 | 16.71 | 21.95 | 22.82 | 23 | 25.31 | 17.79 | 24.46 | 24.81
102202 | APLICAÇÃO MASSA EPÓXI PARA MADEIRA, PARA PINTURA COM TINTA PU DE ACABAMENTO (PIGMENTADA). AF_01/2021 | M2 | 54.95 | 40.66 | 48.64 | 40.22 | 44.25 | 36.49 | 52.54 | 66.46 | 40.33 | 43.34 | 55.2 | 54.55 | 48.05 | 43.34 | 36.71 | 42.57 | 40.32 | 65.69 | 57.08 | 33.73 | 52.14 | 53.18 | 58.64 | 62.21 | 39.93 | 56.76 | 63.38
102193 | LIXAMENTO DE MADEIRA PARA APLICAÇÃO DE FUNDO OU PINTURA. AF_01/2021 | M2 | 2.31 | 1.81 | 2.17 | 1.86 | 2.27 | 1.97 | 2.26 | 2.48 | 2.07 | 2.12 | 2.29 | 2.01 | 1.96 | 2.12 | 1.75 | 2.07 | 1.92 | 2.7 | 2.7 | 1.88 | 2.2 | 2.32 | 2.17 | 2.47 | 1.86 | 2.51 | 2.34
102194 | LIXAMENTO DE MASSA PARA MADEIRA. AF_01/2021 | M2 | 9.34 | 7.48 | 8.92 | 7.71 | 9.63 | 8.41 | 9.2 | 9.71 | 8.8 | 8.91 | 9.21 | 7.82 | 7.88 | 8.91 | 7.32 | 8.67 | 8.01 | 10.81 | 11.25 | 8.1 | 8.91 | 9.49 | 8.46 | 9.82 | 7.74 | 10.24 | 9.09
102198 | PINTURA FUNDO NIVELADOR ACRÍLICO BRANCO EM MADEIRA. AF_01/2021 | M2 | 0 | 0 | 0 | 0 | 0 | 0 | 0 | 0 | 0 | 0 | 0 | 0 | 0 | 0 | 0 | 0 | 0 | 0 | 0 | 0 | 0 | 0 | 0 | 0 | 0 | 0 | 0
102197 | PINTURA FUNDO NIVELADOR ALQUÍDICO BRANCO EM MADEIRA. AF_01/2021 | M2 | 29.09 | 22.07 | 26.08 | 21.79 | 24.43 | 20.59 | 27.78 | 34.19 | 22.37 | 23.72 | 29.23 | 28.05 | 25.32 | 23.72 | 20.02 | 23.53 | 22.26 | 34.4 | 30.88 | 19.17 | 27.6 | 28.41 | 30.33 | 32.43 | 21.84 | 30.25 | 32.67
102195 | PINTURA FUNDO NIVELADOR ALQUÍDICO INCOLOR EM MADEIRA. AF_01/2021 | M2 | 0 | 0 | 0 | 0 | 0 | 0 | 0 | 0 | 0 | 0 | 0 | 0 | 0 | 0 | 0 | 0 | 0 | 0 | 0 | 0 | 0 | 0 | 0 | 0 | 0 | 0 | 0
102199 | PINTURA FUNDO NIVELADOR POLIURETÂNICO BRANCO EM MADEIRA. AF_01/2021 | M2 | 0 | 0 | 0 | 0 | 0 | 0 | 0 | 0 | 0 | 0 | 0 | 0 | 0 | 0 | 0 | 0 | 0 | 0 | 0 | 0 | 0 | 0 | 0 | 0 | 0 | 0 | 0
102196 | PINTURA FUNDO NIVELADOR POLIURETÂNICO INCOLOR EM MADEIRA. AF_01/2021 | M2 | 0 | 0 | 0 | 0 | 0 | 0 | 0 | 0 | 0 | 0 | 0 | 0 | 0 | 0 | 0 | 0 | 0 | 0 | 0 | 0 | 0 | 0 | 0 | 0 | 0 | 0 | 0
102233 | PINTURA IMUNIZANTE PARA MADEIRA, 1 DEMÃO. AF_01/2021 | M2 | 13.7 | 11.99 | 11.65 | 13.83 | 13.1 | 11.36 | 11.87 | 12.1 | 11.1 | 12.3 | 11.88 | 10.58 | 10.73 | 13.24 | 11.8 | 12.25 | 13 | 13.38 | 15.39 | 11.89 | 13.38 | 12.66 | 12.45 | 13.49 | 12.67 | 12.7 | 11.8
102234 | PINTURA IMUNIZANTE PARA MADEIRA, 2 DEMÃOS. AF_01/2021 | M2 | 27.4 | 23.97 | 23.3 | 27.67 | 26.22 | 22.73 | 23.76 | 24.21 | 22.21 | 24.61 | 23.76 | 21.16 | 21.46 | 26.47 | 23.6 | 24.51 | 26 | 26.78 | 30.79 | 23.8 | 26.76 | 25.33 | 24.9 | 26.98 | 25.36 | 25.41 | 23.6
102207 | PINTURA TINTA DE ACABAMENTO (PIGMENTADA) A ÓLEO EM MADEIRA, 1 DEMÃO. AF_01/2021 | M2 | 9.14 | 8.5 | 8.81 | 7.54 | 9.93 | 8.74 | 9.88 | 10 | 9.21 | 8.75 | 10.14 | 8.12 | 8.24 | 9.43 | 7.87 | 9.96 | 8.71 | 10.49 | 11.79 | 8.63 | 8.93 | 8.93 | 9.18 | 9.68 | 8.42 | 10.63 | 8.93
102217 | PINTURA TINTA DE ACABAMENTO (PIGMENTADA) A ÓLEO EM MADEIRA, 2 DEMÃOS. AF_01/2021 | M2 | 18.3 | 17.04 | 17.65 | 15.12 | 19.87 | 17.5 | 19.77 | 20.01 | 18.43 | 17.51 | 20.29 | 16.25 | 16.49 | 18.88 | 15.75 | 19.93 | 17.43 | 20.99 | 23.61 | 17.28 | 17.87 | 17.88 | 18.38 | 19.36 | 16.86 | 21.3 | 17.85
102227 | PINTURA TINTA DE ACABAMENTO (PIGMENTADA) A ÓLEO EM MADEIRA, 3 DEMÃOS. AF_01/2021 | M2 | 27.47 | 25.55 | 26.48 | 22.67 | 29.82 | 26.26 | 29.65 | 30.01 | 27.66 | 26.29 | 30.44 | 24.38 | 24.75 | 28.33 | 23.63 | 29.91 | 26.15 | 31.49 | 35.43 | 25.93 | 26.81 | 26.81 | 27.58 | 29.05 | 25.3 | 31.95 | 26.79
102211 | PINTURA TINTA DE ACABAMENTO (PIGMENTADA) ESMALTE BASE ÁGUA EM MADEIRA, 1 DEMÃO. AF_01/2021 | M2 | 0 | 0 | 0 | 0 | 0 | 0 | 0 | 0 | 0 | 0 | 0 | 0 | 0 | 0 | 0 | 0 | 0 | 0 | 0 | 0 | 0 | 0 | 0 | 0 | 0 | 0 | 0
102221 | PINTURA TINTA DE ACABAMENTO (PIGMENTADA) ESMALTE BASE ÁGUA EM MADEIRA, 2 DEMÃOS. AF_01/2021 | M2 | 0 | 0 | 0 | 0 | 0 | 0 | 0 | 0 | 0 | 0 | 0 | 0 | 0 | 0 | 0 | 0 | 0 | 0 | 0 | 0 | 0 | 0 | 0 | 0 | 0 | 0 | 0
102231 | PINTURA TINTA DE ACABAMENTO (PIGMENTADA) ESMALTE BASE ÁGUA EM MADEIRA, 3 DEMÃOS. AF_01/2021 | M2 | 0 | 0 | 0 | 0 | 0 | 0 | 0 | 0 | 0 | 0 | 0 | 0 | 0 | 0 | 0 | 0 | 0 | 0 | 0 | 0 | 0 | 0 | 0 | 0 | 0 | 0 | 0
102209 | PINTURA TINTA DE ACABAMENTO (PIGMENTADA) ESMALTE SINTÉTICO ACETINADO EM MADEIRA, 1 DEMÃO. AF_01/2021 | M2 | 9 | 8.34 | 8.67 | 7.43 | 9.78 | 8.59 | 9.74 | 9.86 | 9.07 | 8.62 | 9.96 | 8 | 8.1 | 9.28 | 7.74 | 9.76 | 8.53 | 10.34 | 11.63 | 8.48 | 8.79 | 8.79 | 9.02 | 9.53 | 8.27 | 10.48 | 8.78
102219 | PINTURA TINTA DE ACABAMENTO (PIGMENTADA) ESMALTE SINTÉTICO ACETINADO EM MADEIRA, 2 DEMÃOS. AF_01/2021 | M2 | 18.02 | 16.68 | 17.37 | 14.87 | 19.58 | 17.19 | 19.48 | 19.72 | 18.14 | 17.24 | 19.92 | 16 | 16.21 | 18.58 | 15.49 | 19.54 | 17.07 | 20.7 | 23.27 | 16.99 | 17.59 | 17.59 | 18.05 | 19.07 | 16.54 | 20.98 | 17.57
102229 | PINTURA TINTA DE ACABAMENTO (PIGMENTADA) ESMALTE SINTÉTICO ACETINADO EM MADEIRA, 3 DEMÃOS. AF_01/2021 | M2 | 27.04 | 25.03 | 26.06 | 22.3 | 29.39 | 25.8 | 29.23 | 29.58 | 27.22 | 25.89 | 29.9 | 24 | 24.33 | 27.88 | 23.24 | 29.32 | 25.62 | 31.06 | 34.91 | 25.48 | 26.4 | 26.4 | 27.09 | 28.62 | 24.82 | 31.47 | 26.35
102210 | PINTURA TINTA DE ACABAMENTO (PIGMENTADA) ESMALTE SINTÉTICO BRILHANTE EM MADEIRA, 1 DEMÃO. AF_01/2021 | M2 | 8.64 | 7.9 | 8.33 | 7.14 | 9.37 | 8.22 | 9.27 | 9.4 | 8.67 | 8.29 | 9.46 | 7.62 | 7.73 | 8.86 | 7.38 | 9.25 | 8.13 | 9.94 | 11.1 | 8.1 | 8.43 | 8.48 | 8.56 | 9.14 | 7.87 | 10.01 | 8.41
102220 | PINTURA TINTA DE ACABAMENTO (PIGMENTADA) ESMALTE SINTÉTICO BRILHANTE EM MADEIRA, 2 DEMÃOS. AF_01/2021 | M2 | 17.31 | 15.82 | 16.68 | 14.3 | 18.75 | 16.47 | 18.55 | 18.82 | 17.34 | 16.59 | 18.93 | 15.25 | 15.47 | 17.74 | 14.77 | 18.52 | 16.27 | 19.89 | 22.23 | 16.22 | 16.86 | 16.97 | 17.15 | 18.29 | 15.76 | 20.05 | 16.84
102230 | PINTURA TINTA DE ACABAMENTO (PIGMENTADA) ESMALTE SINTÉTICO BRILHANTE EM MADEIRA, 3 DEMÃOS. AF_01/2021 | M2 | 25.96 | 23.73 | 25.03 | 21.45 | 28.13 | 24.7 | 27.83 | 28.22 | 26.02 | 24.9 | 28.39 | 22.88 | 23.22 | 26.62 | 22.16 | 27.8 | 24.42 | 29.83 | 33.35 | 24.35 | 25.3 | 25.47 | 25.72 | 27.45 | 23.64 | 30.06 | 25.27
102208 | PINTURA TINTA DE ACABAMENTO (PIGMENTADA) ESMALTE SINTÉTICO FOSCO EM MADEIRA, 1 DEMÃO. AF_01/2021 | M2 | 8.76 | 8.04 | 8.45 | 7.24 | 9.51 | 8.34 | 9.43 | 9.56 | 8.8 | 8.4 | 9.62 | 7.75 | 7.86 | 9.01 | 7.5 | 9.43 | 8.26 | 10.07 | 11.29 | 8.23 | 8.55 | 8.59 | 8.72 | 9.28 | 8 | 10.17 | 8.54
102218 | PINTURA TINTA DE ACABAMENTO (PIGMENTADA) ESMALTE SINTÉTICO FOSCO EM MADEIRA, 2 DEMÃOS. AF_01/2021 | M2 | 17.54 | 16.1 | 16.91 | 14.49 | 19.02 | 16.7 | 18.86 | 19.11 | 17.6 | 16.81 | 19.25 | 15.5 | 15.71 | 18.02 | 15.01 | 18.86 | 16.54 | 20.16 | 22.58 | 16.47 | 17.1 | 17.17 | 17.45 | 18.55 | 16.01 | 20.35 | 17.08
102228 | PINTURA TINTA DE ACABAMENTO (PIGMENTADA) ESMALTE SINTÉTICO FOSCO EM MADEIRA, 3 DEMÃOS. AF_01/2021 | M2 | 26.33 | 24.18 | 25.39 | 21.74 | 28.57 | 25.08 | 28.32 | 28.69 | 26.43 | 25.23 | 28.91 | 23.26 | 23.6 | 27.04 | 22.52 | 28.32 | 24.83 | 30.26 | 33.89 | 24.74 | 25.67 | 25.79 | 26.2 | 27.84 | 24.04 | 30.55 | 25.65
102212 | PINTURA TINTA DE ACABAMENTO (PIGMENTADA) POLIURETÂNICA EM MADEIRA, 1 DEMÃO. AF_01/2021 | M2 | 0 | 0 | 0 | 0 | 0 | 0 | 0 | 0 | 0 | 0 | 0 | 0 | 0 | 0 | 0 | 0 | 0 | 0 | 0 | 0 | 0 | 0 | 0 | 0 | 0 | 0 | 0
102222 | PINTURA TINTA DE ACABAMENTO (PIGMENTADA) POLIURETÂNICA EM MADEIRA, 2 DEMÃOS. AF_01/2021 | M2 | 0 | 0 | 0 | 0 | 0 | 0 | 0 | 0 | 0 | 0 | 0 | 0 | 0 | 0 | 0 | 0 | 0 | 0 | 0 | 0 | 0 | 0 | 0 | 0 | 0 | 0 | 0
102232 | PINTURA TINTA DE ACABAMENTO (PIGMENTADA) POLIURETÂNICA EM MADEIRA, 3 DEMÃOS. AF_01/2021 | M2 | 0 | 0 | 0 | 0 | 0 | 0 | 0 | 0 | 0 | 0 | 0 | 0 | 0 | 0 | 0 | 0 | 0 | 0 | 0 | 0 | 0 | 0 | 0 | 0 | 0 | 0 | 0
102203 | PINTURA VERNIZ (INCOLOR) ALQUÍDICO EM MADEIRA, USO INTERNO E EXTERNO, 1 DEMÃO. AF_01/2021 | M2 | 11.34 | 10.55 | 10.72 | 9.29 | 11.8 | 10.98 | 10.96 | 11.59 | 10.73 | 11.54 | 11.6 | 10.07 | 10.5 | 11.04 | 9.45 | 11.48 | 10.6 | 12.37 | 13.51 | 10.31 | 11.25 | 11.22 | 10.79 | 11.77 | 10.2 | 12.45 | 11.62
102213 | PINTURA VERNIZ (INCOLOR) ALQUÍDICO EM MADEIRA, USO INTERNO E EXTERNO, 2 DEMÃOS. AF_01/2021 | M2 | 22.7 | 21.12 | 21.45 | 18.59 | 23.62 | 22 | 21.95 | 23.19 | 21.49 | 23.1 | 23.21 | 20.15 | 21.02 | 22.1 | 18.9 | 22.98 | 21.21 | 24.76 | 27.03 | 20.65 | 22.52 | 22.45 | 21.61 | 23.55 | 20.42 | 24.93 | 23.25
102223 | PINTURA VERNIZ (INCOLOR) ALQUÍDICO EM MADEIRA, USO INTERNO E EXTERNO, 3 DEMÃOS. AF_01/2021 | M2 | 34.04 | 31.69 | 32.17 | 27.89 | 35.44 | 32.99 | 32.92 | 34.77 | 32.25 | 34.65 | 34.83 | 30.23 | 31.53 | 33.15 | 28.35 | 34.47 | 31.81 | 37.14 | 40.56 | 30.98 | 33.78 | 33.68 | 32.42 | 35.32 | 30.65 | 37.38 | 34.87
102204 | PINTURA VERNIZ (INCOLOR) ALQUÍDICO EM MADEIRA, USO INTERNO, 1 DEMÃO. AF_01/2021 | M2 | 11.67 | 10.94 | 11.01 | 9.53 | 12.13 | 11.33 | 11.25 | 11.91 | 11.02 | 11.9 | 11.96 | 10.4 | 10.86 | 11.36 | 9.74 | 11.86 | 10.94 | 12.68 | 13.87 | 10.63 | 11.6 | 11.51 | 11.14 | 12.1 | 10.54 | 12.8 | 11.99
102214 | PINTURA VERNIZ (INCOLOR) ALQUÍDICO EM MADEIRA, USO INTERNO, 2 DEMÃOS. AF_01/2021 | M2 | 23.34 | 21.9 | 22.02 | 19.09 | 24.27 | 22.68 | 22.53 | 23.83 | 22.07 | 23.81 | 23.93 | 20.81 | 21.73 | 22.73 | 19.48 | 23.73 | 21.91 | 25.37 | 27.75 | 21.27 | 23.21 | 23.04 | 22.31 | 24.2 | 21.09 | 25.61 | 24
102224 | PINTURA VERNIZ (INCOLOR) ALQUÍDICO EM MADEIRA, USO INTERNO, 3 DEMÃOS. AF_01/2021 | M2 | 35.01 | 32.85 | 33.04 | 28.65 | 36.41 | 34.02 | 33.79 | 35.74 | 33.12 | 35.72 | 35.9 | 31.22 | 32.59 | 34.09 | 29.23 | 35.6 | 32.85 | 38.05 | 41.63 | 31.89 | 34.81 | 34.55 | 33.47 | 36.3 | 31.65 | 38.43 | 36
102205 | PINTURA VERNIZ (INCOLOR) POLIURETÂNICO (RESINA ALQUÍDICA MODIFICADA) EM MADEIRA, 1 DEMÃO. AF_01/2021 | M2 | 10.64 | 9.7 | 10.07 | 8.72 | 11.09 | 10.23 | 10.33 | 10.89 | 10.09 | 10.77 | 10.81 | 9.36 | 9.73 | 10.35 | 8.8 | 10.64 | 9.8 | 11.71 | 12.73 | 9.64 | 10.5 | 10.55 | 10.03 | 11.06 | 9.45 | 11.69 | 10.8
102215 | PINTURA VERNIZ (INCOLOR) POLIURETÂNICO (RESINA ALQUÍDICA MODIFICADA) EM MADEIRA, 2 DEMÃOS. AF_01/2021 | M2 | 21.28 | 19.41 | 20.16 | 17.45 | 22.22 | 20.48 | 20.69 | 21.78 | 20.19 | 21.55 | 21.63 | 18.73 | 19.48 | 20.73 | 17.62 | 21.3 | 19.62 | 23.44 | 25.47 | 19.3 | 21.02 | 21.12 | 20.08 | 22.13 | 18.94 | 23.42 | 21.62
102225 | PINTURA VERNIZ (INCOLOR) POLIURETÂNICO (RESINA ALQUÍDICA MODIFICADA) EM MADEIRA, 3 DEMÃOS. AF_01/2021 | M2 | 31.92 | 29.11 | 30.23 | 26.2 | 33.33 | 30.72 | 31.03 | 32.66 | 30.29 | 32.32 | 32.46 | 28.11 | 29.22 | 31.09 | 26.44 | 31.95 | 29.43 | 35.16 | 38.22 | 28.95 | 31.54 | 31.68 | 30.12 | 33.18 | 28.41 | 35.12 | 32.44
102206 | PINTURA VERNIZ (INCOLOR) POLIURETÂNICO (RESINA POLIURETÂNICA) EM MADEIRA, 1 DEMÃO. AF_01/2021 | M2 | 0 | 0 | 0 | 0 | 0 | 0 | 0 | 0 | 0 | 0 | 0 | 0 | 0 | 0 | 0 | 0 | 0 | 0 | 0 | 0 | 0 | 0 | 0 | 0 | 0 | 0 | 0
102216 | PINTURA VERNIZ (INCOLOR) POLIURETÂNICO (RESINA POLIURETÂNICA) EM MADEIRA, 2 DEMÃOS. AF_01/2021 | M2 | 0 | 0 | 0 | 0 | 0 | 0 | 0 | 0 | 0 | 0 | 0 | 0 | 0 | 0 | 0 | 0 | 0 | 0 | 0 | 0 | 0 | 0 | 0 | 0 | 0 | 0 | 0
102226 | PINTURA VERNIZ (INCOLOR) POLIURETÂNICO (RESINA POLIURETÂNICA) EM MADEIRA, 3 DEMÃOS. AF_01/2021 | M2 | 0 | 0 | 0 | 0 | 0 | 0 | 0 | 0 | 0 | 0 | 0 | 0 | 0 | 0 | 0 | 0 | 0 | 0 | 0 | 0 | 0 | 0 | 0 | 0 | 0 | 0 | 0
100718 | COLOCAÇÃO DE FITA PROTETORA PARA PINTURA. AF_01/2020 | M | 1.57 | 1.27 | 1.47 | 1.31 | 1.61 | 1.43 | 1.58 | 1.6 | 1.51 | 1.55 | 1.6 | 1.42 | 1.4 | 1.52 | 1.25 | 1.47 | 1.39 | 1.77 | 1.86 | 1.4 | 1.53 | 1.56 | 1.44 | 1.64 | 1.34 | 1.74 | 1.54
100716 | JATEAMENTO ABRASIVO COM GRANALHA DE AÇO EM PERFIL METÁLICO EM FÁBRICA. AF_01/2020 | M2 | 24.97 | 23.91 | 25.53 | 23.77 | 25.73 | 24.94 | 24.39 | 24.73 | 24.62 | 24.46 | 24.92 | 24.28 | 23.78 | 24.66 | 23.96 | 24.39 | 24.52 | 25.53 | 26.02 | 25.19 | 24.66 | 24.77 | 25.45 | 24.65 | 24.47 | 24.81 | 24.11
100717 | LIXAMENTO MANUAL EM SUPERFÍCIES METÁLICAS EM OBRA. AF_01/2020 | M2 | 11.11 | 8.86 | 10.58 | 9.12 | 11.34 | 9.89 | 10.93 | 11.65 | 10.35 | 10.51 | 10.97 | 9.39 | 9.39 | 10.51 | 8.65 | 10.24 | 9.47 | 12.88 | 13.3 | 9.5 | 10.6 | 11.27 | 10.16 | 11.73 | 9.15 | 12.15 | 10.93
100754 | PINTURA COM TINTA ACRÍLICA DE ACABAMENTO APLICADA A ROLO OU PINCEL SOBRE SUPERFÍCIES METÁLICAS (EXCETO PERFIL) EXECUTADO EM OBRA (02 DEMÃOS). AF_01/2020 | M2 | 33.29 | 28.02 | 32.05 | 27.68 | 35.44 | 31.06 | 33.92 | 34.83 | 32.48 | 32.16 | 33.99 | 28.05 | 28.6 | 32.95 | 27.16 | 32.82 | 29.69 | 38.4 | 41.42 | 30.19 | 32.01 | 33.51 | 30.78 | 34.91 | 28.69 | 37.37 | 32.02
100736 | PINTURA COM TINTA ACRÍLICA DE ACABAMENTO APLICADA A ROLO OU PINCEL SOBRE SUPERFÍCIES METÁLICAS (EXCETO PERFIL) EXECUTADO EM OBRA (POR DEMÃO). AF_01/2020 | M2 | 16.64 | 14.01 | 16.02 | 13.83 | 17.71 | 15.52 | 16.96 | 17.41 | 16.24 | 16.07 | 16.99 | 14.01 | 14.29 | 16.47 | 13.58 | 16.4 | 14.84 | 19.19 | 20.71 | 15.09 | 16 | 16.75 | 15.38 | 17.44 | 14.34 | 18.68 | 16.01
100753 | PINTURA COM TINTA ACRÍLICA DE ACABAMENTO PULVERIZADA SOBRE SUPERFÍCIES METÁLICAS (EXCETO PERFIL) EXECUTADO EM OBRA (02 DEMÃOS). AF_01/2020_PE | M2 | 24.48 | 21.45 | 23.6 | 20.27 | 26.35 | 23.04 | 25.69 | 26.18 | 24.23 | 23.58 | 25.9 | 21.13 | 21.47 | 24.7 | 20.45 | 25.14 | 22.36 | 28.25 | 31.04 | 22.58 | 23.72 | 24.31 | 23.45 | 25.82 | 21.66 | 27.98 | 23.7
100735 | PINTURA COM TINTA ACRÍLICA DE ACABAMENTO PULVERIZADA SOBRE SUPERFÍCIES METÁLICAS (EXCETO PERFIL) EXECUTADO EM OBRA (POR DEMÃO). AF_01/2020_PE | M2 | 12.23 | 10.72 | 11.79 | 10.13 | 13.17 | 11.52 | 12.84 | 13.08 | 12.11 | 11.79 | 12.94 | 10.56 | 10.73 | 12.35 | 10.22 | 12.57 | 11.17 | 14.12 | 15.51 | 11.28 | 11.85 | 12.14 | 11.72 | 12.9 | 10.83 | 13.99 | 11.84
100734 | PINTURA COM TINTA ACRÍLICA DE FUNDO APLICADA A ROLO OU PINCEL SOBRE SUPERFÍCIES METÁLICAS (EXCETO PERFIL) EXECUTADO EM OBRA (POR DEMÃO). AF_01/2020 | M2 | 18.24 | 14.64 | 16.71 | 14.25 | 18.93 | 17.27 | 18.85 | 19.14 | 17.76 | 16.63 | 18.27 | 15.07 | 14.66 | 17.61 | 14.55 | 17.25 | 16.28 | 19.9 | 22.21 | 15.33 | 16.64 | 17.58 | 15.98 | 18.11 | 14.58 | 20.11 | 18.02
100733 | PINTURA COM TINTA ACRÍLICA DE FUNDO PULVERIZADA SOBRE SUPERFÍCIES METÁLICAS (EXCETO PERFIL) EXECUTADO EM OBRA (POR DEMÃO). AF_01/2020_PE | M2 | 14.22 | 11.37 | 12.55 | 10.56 | 14.61 | 13.7 | 15.16 | 15.18 | 13.97 | 12.38 | 14.43 | 11.8 | 11.05 | 13.68 | 11.36 | 13.47 | 12.91 | 14.88 | 17.28 | 11.43 | 12.54 | 13.12 | 12.31 | 13.61 | 10.97 | 15.69 | 14.37
100740 | PINTURA COM TINTA ALQUÍDICA DE ACABAMENTO (ESMALTE SINTÉTICO ACETINADO) APLICADA A ROLO OU PINCEL SOBRE PERFIL METÁLICO EXECUTADO EM FÁBRICA (POR DEMÃO). AF_01/2020 | M2 | 11.87 | 11.48 | 11.45 | 9.75 | 13.05 | 11.45 | 13.22 | 13.28 | 12.14 | 11.32 | 13.63 | 10.81 | 10.93 | 12.5 | 10.47 | 13.45 | 11.56 | 13.63 | 15.63 | 11.4 | 11.68 | 11.42 | 12.35 | 12.63 | 11.22 | 14.08 | 11.65
100758 | PINTURA COM TINTA ALQUÍDICA DE ACABAMENTO (ESMALTE SINTÉTICO ACETINADO) APLICADA A ROLO OU PINCEL SOBRE SUPERFÍCIES METÁLICAS (EXCETO PERFIL) EXECUTADO EM OBRA (02 DEMÃOS). AF_01/2020 | M2 | 54.95 | 48.22 | 52.93 | 45.56 | 58.97 | 51.78 | 57.34 | 58.54 | 54.32 | 52.9 | 58.05 | 47.3 | 48.13 | 55.31 | 45.83 | 56.45 | 50.34 | 63.24 | 69.39 | 50.67 | 53.18 | 54.64 | 52.57 | 57.83 | 48.68 | 62.59 | 53.17
100742 | PINTURA COM TINTA ALQUÍDICA DE ACABAMENTO (ESMALTE SINTÉTICO ACETINADO) APLICADA A ROLO OU PINCEL SOBRE SUPERFÍCIES METÁLICAS (EXCETO PERFIL) EXECUTADO EM OBRA (POR DEMÃO). AF_01/2020 | M2 | 27.45 | 24.1 | 26.45 | 22.77 | 29.46 | 25.88 | 28.66 | 29.26 | 27.16 | 26.43 | 29.01 | 23.64 | 24.06 | 27.64 | 22.9 | 28.21 | 25.16 | 31.6 | 34.67 | 25.33 | 26.57 | 27.32 | 26.28 | 28.89 | 24.33 | 31.29 | 26.57
100739 | PINTURA COM TINTA ALQUÍDICA DE ACABAMENTO (ESMALTE SINTÉTICO ACETINADO) PULVERIZADA SOBRE PERFIL METÁLICO EXECUTADO EM FÁBRICA (POR DEMÃO). AF_01/2020_PE | M2 | 10.43 | 11.77 | 10.04 | 8.52 | 11.65 | 10.52 | 12.38 | 12.25 | 11.15 | 9.74 | 13.45 | 10.18 | 10.3 | 11.58 | 9.89 | 13.69 | 11.42 | 11.64 | 14.25 | 10.66 | 10.46 | 9.56 | 12.2 | 11.13 | 10.98 | 12.87 | 10.45
100757 | PINTURA COM TINTA ALQUÍDICA DE ACABAMENTO (ESMALTE SINTÉTICO ACETINADO) PULVERIZADA SOBRE SUPERFÍCIES METÁLICAS (EXCETO PERFIL) EXECUTADO EM OBRA (02 DEMÃOS). AF_01/2020_PE | M2 | 52.85 | 49.76 | 50.88 | 43.72 | 57.07 | 50.73 | 56.64 | 57.44 | 53.18 | 50.48 | 58.78 | 46.82 | 47.69 | 54.39 | 45.46 | 58.03 | 50.98 | 60.14 | 67.74 | 50 | 51.55 | 51.65 | 53.25 | 55.67 | 49.09 | 61.2 | 51.59
100741 | PINTURA COM TINTA ALQUÍDICA DE ACABAMENTO (ESMALTE SINTÉTICO ACETINADO) PULVERIZADA SOBRE SUPERFÍCIES METÁLICAS (EXCETO PERFIL) EXECUTADO EM OBRA (POR DEMÃO). AF_01/2020_PE | M2 | 26.42 | 24.87 | 25.44 | 21.85 | 28.53 | 25.35 | 28.31 | 28.72 | 26.58 | 25.24 | 29.39 | 23.4 | 23.84 | 27.19 | 22.73 | 29.01 | 25.48 | 30.07 | 33.86 | 24.99 | 25.77 | 25.82 | 26.62 | 27.83 | 24.54 | 30.59 | 25.79
100744 | PINTURA COM TINTA ALQUÍDICA DE ACABAMENTO (ESMALTE SINTÉTICO BRILHANTE) APLICADA A ROLO OU PINCEL SOBRE PERFIL METÁLICO EXECUTADO EM FÁBRICA (POR DEMÃO). AF_01/2020 | M2 | 11.73 | 11.31 | 11.32 | 9.64 | 12.88 | 11.31 | 13.03 | 13.1 | 11.98 | 11.19 | 13.43 | 10.66 | 10.78 | 12.33 | 10.33 | 13.25 | 11.4 | 13.47 | 15.42 | 11.25 | 11.53 | 11.3 | 12.17 | 12.47 | 11.06 | 13.9 | 11.51
100760 | PINTURA COM TINTA ALQUÍDICA DE ACABAMENTO (ESMALTE SINTÉTICO BRILHANTE) APLICADA A ROLO OU PINCEL SOBRE SUPERFÍCIES METÁLICAS (EXCETO PERFIL) EXECUTADO EM OBRA (02 DEMÃOS). AF_01/2020 | M2 | 54.66 | 47.87 | 52.65 | 45.33 | 58.63 | 51.49 | 56.95 | 58.17 | 54 | 52.63 | 57.64 | 46.99 | 47.83 | 54.97 | 45.53 | 56.04 | 50.02 | 62.9 | 68.96 | 50.36 | 52.88 | 54.39 | 52.2 | 57.51 | 48.36 | 62.21 | 52.87
100746 | PINTURA COM TINTA ALQUÍDICA DE ACABAMENTO (ESMALTE SINTÉTICO BRILHANTE) APLICADA A ROLO OU PINCEL SOBRE SUPERFÍCIES METÁLICAS (EXCETO PERFIL) EXECUTADO EM OBRA (POR DEMÃO). AF_01/2020 | M2 | 27.31 | 23.92 | 26.31 | 22.65 | 29.29 | 25.73 | 28.47 | 29.07 | 26.99 | 26.3 | 28.81 | 23.49 | 23.91 | 27.47 | 22.75 | 28.01 | 25 | 31.43 | 34.46 | 25.17 | 26.43 | 27.19 | 26.09 | 28.73 | 24.17 | 31.09 | 26.42
100743 | PINTURA COM TINTA ALQUÍDICA DE ACABAMENTO (ESMALTE SINTÉTICO BRILHANTE) PULVERIZADA SOBRE PERFIL METÁLICO EXECUTADO EM FÁBRICA (POR DEMÃO). AF_01/2020_PE | M2 | 10.21 | 11.51 | 9.83 | 8.35 | 11.39 | 10.3 | 12.08 | 11.96 | 10.9 | 9.54 | 13.14 | 9.94 | 10.07 | 11.32 | 9.67 | 13.37 | 11.18 | 11.39 | 13.92 | 10.42 | 10.23 | 9.37 | 11.92 | 10.89 | 10.74 | 12.58 | 10.23
100759 | PINTURA COM TINTA ALQUÍDICA DE ACABAMENTO (ESMALTE SINTÉTICO BRILHANTE) PULVERIZADA SOBRE SUPERFÍCIES METÁLICAS (EXCETO PERFIL) EXECUTADO EM OBRA (02 DEMÃOS). AF_01/2020_PE | M2 | 52.38 | 49.2 | 50.43 | 43.35 | 56.52 | 50.25 | 56.01 | 56.83 | 52.66 | 50.04 | 58.11 | 46.32 | 47.2 | 53.83 | 44.98 | 57.36 | 50.46 | 59.61 | 67.04 | 49.5 | 51.07 | 51.25 | 52.65 | 55.15 | 48.57 | 60.57 | 51.11
100745 | PINTURA COM TINTA ALQUÍDICA DE ACABAMENTO (ESMALTE SINTÉTICO BRILHANTE) PULVERIZADA SOBRE SUPERFÍCIES METÁLICAS (EXCETO PERFIL) EXECUTADO EM OBRA (POR DEMÃO). AF_01/2020_PE | M2 | 26.19 | 24.59 | 25.22 | 21.66 | 28.25 | 25.11 | 28 | 28.41 | 26.32 | 25.02 | 29.05 | 23.15 | 23.6 | 26.91 | 22.49 | 28.67 | 25.22 | 29.8 | 33.51 | 24.74 | 25.53 | 25.62 | 26.32 | 27.57 | 24.28 | 30.28 | 25.55
100748 | PINTURA COM TINTA ALQUÍDICA DE ACABAMENTO (ESMALTE SINTÉTICO FOSCO) APLICADA A ROLO OU PINCEL SOBRE PERFIL METÁLICO EXECUTADO EM FÁBRICA (POR DEMÃO). AF_01/2020 | M2 | 11.79 | 11.38 | 11.37 | 9.69 | 12.95 | 11.37 | 13.11 | 13.17 | 12.05 | 11.25 | 13.52 | 10.72 | 10.84 | 12.4 | 10.39 | 13.33 | 11.47 | 13.53 | 15.5 | 11.32 | 11.59 | 11.35 | 12.25 | 12.54 | 11.13 | 13.97 | 11.57
100762 | PINTURA COM TINTA ALQUÍDICA DE ACABAMENTO (ESMALTE SINTÉTICO FOSCO) APLICADA A ROLO OU PINCEL SOBRE SUPERFÍCIES METÁLICAS (EXCETO PERFIL) EXECUTADO EM OBRA (02 DEMÃOS). AF_01/2020 | M2 | 54.78 | 48.02 | 52.77 | 45.42 | 58.77 | 51.61 | 57.11 | 58.32 | 54.13 | 52.74 | 57.81 | 47.12 | 47.95 | 55.11 | 45.65 | 56.21 | 50.16 | 63.04 | 69.14 | 50.49 | 53 | 54.49 | 52.36 | 57.64 | 48.49 | 62.37 | 52.99
100750 | PINTURA COM TINTA ALQUÍDICA DE ACABAMENTO (ESMALTE SINTÉTICO FOSCO) APLICADA A ROLO OU PINCEL SOBRE SUPERFÍCIES METÁLICAS (EXCETO PERFIL) EXECUTADO EM OBRA (POR DEMÃO). AF_01/2020 | M2 | 27.37 | 24 | 26.37 | 22.7 | 29.37 | 25.79 | 28.55 | 29.15 | 27.06 | 26.35 | 28.89 | 23.55 | 23.97 | 27.54 | 22.81 | 28.09 | 25.06 | 31.5 | 34.55 | 25.24 | 26.49 | 27.24 | 26.17 | 28.8 | 24.23 | 31.17 | 26.48
100747 | PINTURA COM TINTA ALQUÍDICA DE ACABAMENTO (ESMALTE SINTÉTICO FOSCO) PULVERIZADA SOBRE PERFIL METÁLICO EXECUTADO EM FÁBRICA (POR DEMÃO). AF_01/2020_PE | M2 | 10.3 | 11.62 | 9.92 | 8.42 | 11.5 | 10.39 | 12.21 | 12.08 | 11 | 9.62 | 13.27 | 10.04 | 10.16 | 11.43 | 9.76 | 13.5 | 11.28 | 11.49 | 14.05 | 10.52 | 10.33 | 9.45 | 12.03 | 10.99 | 10.84 | 12.7 | 10.32
100761 | PINTURA COM TINTA ALQUÍDICA DE ACABAMENTO (ESMALTE SINTÉTICO FOSCO) PULVERIZADA SOBRE SUPERFÍCIES METÁLICAS (EXCETO PERFIL) EXECUTADO EM OBRA (02 DEMÃOS). AF_01/2020_PE | M2 | 52.58 | 49.43 | 50.62 | 43.5 | 56.75 | 50.45 | 56.27 | 57.09 | 52.88 | 50.23 | 58.39 | 46.53 | 47.41 | 54.06 | 45.18 | 57.64 | 50.68 | 59.83 | 67.33 | 49.71 | 51.27 | 51.41 | 52.91 | 55.36 | 48.79 | 60.83 | 51.31
100749 | PINTURA COM TINTA ALQUÍDICA DE ACABAMENTO (ESMALTE SINTÉTICO FOSCO) PULVERIZADA SOBRE SUPERFÍCIES METÁLICAS (EXCETO PERFIL) EXECUTADO EM OBRA (POR DEMÃO). AF_01/2020_PE | M2 | 26.29 | 24.7 | 25.31 | 21.74 | 28.37 | 25.21 | 28.13 | 28.54 | 26.43 | 25.11 | 29.19 | 23.25 | 23.7 | 27.02 | 22.59 | 28.81 | 25.33 | 29.91 | 33.66 | 24.84 | 25.63 | 25.7 | 26.45 | 27.68 | 24.39 | 30.41 | 25.65
100720 | PINTURA COM TINTA ALQUÍDICA DE FUNDO (TIPO ZARCÃO) APLICADA A ROLO OU PINCEL SOBRE PERFIL METÁLICO EXECUTADO EM FÁBRICA (POR DEMÃO). AF_01/2020 | M2 | 11.35 | 10.85 | 10.94 | 9.34 | 12.45 | 10.92 | 12.55 | 12.64 | 11.57 | 10.84 | 12.91 | 10.27 | 10.39 | 11.89 | 9.95 | 12.72 | 10.97 | 13.04 | 14.88 | 10.86 | 11.15 | 10.96 | 11.7 | 12.06 | 10.65 | 13.4 | 11.13
100722 | PINTURA COM TINTA ALQUÍDICA DE FUNDO (TIPO ZARCÃO) APLICADA A ROLO OU PINCEL SOBRE SUPERFÍCIES METÁLICAS (EXCETO PERFIL) EXECUTADO EM OBRA (POR DEMÃO). AF_01/2020 | M2 | 26.96 | 23.51 | 25.97 | 22.37 | 28.9 | 25.37 | 28.02 | 28.64 | 26.61 | 25.98 | 28.32 | 23.13 | 23.55 | 27.07 | 22.4 | 27.51 | 24.6 | 31.05 | 33.96 | 24.8 | 26.07 | 26.88 | 25.66 | 28.36 | 23.78 | 30.64 | 26.07
100719 | PINTURA COM TINTA ALQUÍDICA DE FUNDO (TIPO ZARCÃO) PULVERIZADA SOBRE PERFIL METÁLICO EXECUTADO EM FÁBRICA (POR DEMÃO). AF_01/2020_PE | M2 | 10.58 | 11.95 | 10.19 | 8.64 | 11.83 | 10.66 | 12.58 | 12.46 | 11.32 | 9.88 | 13.66 | 10.34 | 10.46 | 11.76 | 10.05 | 13.9 | 11.58 | 11.82 | 14.48 | 10.82 | 10.61 | 9.67 | 12.39 | 11.3 | 11.15 | 13.08 | 10.61
100721 | PINTURA COM TINTA ALQUÍDICA DE FUNDO (TIPO ZARCÃO) PULVERIZADA SOBRE SUPERFÍCIES METÁLICAS (EXCETO PERFIL) EXECUTADO EM OBRA (POR DEMÃO). AF_01/2020_PE | M2 | 26.75 | 25.28 | 25.76 | 22.11 | 28.93 | 25.7 | 28.76 | 29.14 | 26.96 | 25.55 | 29.86 | 23.76 | 24.2 | 27.59 | 23.07 | 29.49 | 25.86 | 30.46 | 34.35 | 25.35 | 26.1 | 26.11 | 27.06 | 28.2 | 24.91 | 31.03 | 26.13
100724 | PINTURA COM TINTA ALQUÍDICA DE FUNDO E ACABAMENTO (ESMALTE SINTÉTICO GRAFITE) APLICADA A ROLO OU PINCEL SOBRE PERFIL METÁLICO EXECUTADO EM FÁBRICA (POR DEMÃO). AF_01/2020 | M2 | 14.28 | 14.41 | 13.79 | 11.7 | 15.88 | 13.92 | 16.39 | 16.36 | 14.84 | 13.57 | 17.02 | 13.34 | 13.45 | 15.35 | 12.93 | 16.89 | 14.3 | 16.39 | 19.17 | 13.98 | 14.17 | 13.52 | 15.43 | 15.28 | 13.9 | 17.26 | 14.12
100726 | PINTURA COM TINTA ALQUÍDICA DE FUNDO E ACABAMENTO (ESMALTE SINTÉTICO GRAFITE) APLICADA A ROLO OU PINCEL SOBRE SUPERFÍCIES METÁLICAS (EXCETO PERFIL) EXECUTADO EM OBRA (POR DEMÃO). AF_01/2020 | M2 | 29.81 | 26.95 | 28.73 | 24.65 | 32.22 | 28.29 | 31.75 | 32.24 | 29.78 | 28.62 | 32.31 | 26.11 | 26.51 | 30.43 | 25.29 | 31.56 | 27.82 | 34.29 | 38.13 | 27.83 | 28.99 | 29.36 | 29.27 | 31.48 | 26.93 | 34.39 | 28.97
100723 | PINTURA COM TINTA ALQUÍDICA DE FUNDO E ACABAMENTO (ESMALTE SINTÉTICO GRAFITE) PULVERIZADA SOBRE PERFIL METÁLICO EXECUTADO EM FÁBRICA (POR DEMÃO). AF_01/2020_PE | M2 | 11.31 | 12.84 | 10.9 | 9.23 | 12.68 | 11.42 | 13.52 | 13.37 | 12.13 | 10.57 | 14.69 | 11.1 | 11.22 | 12.62 | 10.79 | 14.94 | 12.43 | 12.65 | 15.53 | 11.6 | 11.37 | 10.32 | 13.32 | 12.1 | 11.96 | 14.03 | 11.36
100725 | PINTURA COM TINTA ALQUÍDICA DE FUNDO E ACABAMENTO (ESMALTE SINTÉTICO GRAFITE) PULVERIZADA SOBRE SUPERFÍCIES METÁLICAS (EXCETO PERFIL) EXECUTADO EM OBRA (POR DEMÃO). AF_01/2020_PE | M2 | 27 | 25.56 | 26 | 22.31 | 29.21 | 25.94 | 29.08 | 29.44 | 27.23 | 25.77 | 30.19 | 24.01 | 24.45 | 27.87 | 23.31 | 29.82 | 26.13 | 30.73 | 34.7 | 25.6 | 26.35 | 26.31 | 27.36 | 28.46 | 25.17 | 31.36 | 26.37
100752 | PINTURA COM TINTA EPOXÍDICA DE ACABAMENTO APLICADA A ROLO OU PINCEL SOBRE PERFIL METÁLICO EXECUTADO EM FÁBRICA (02 DEMÃOS). AF_01/2020 | M2 | 46.3 | 50.3 | 44.71 | 37.75 | 53.66 | 46.1 | 55.05 | 54.48 | 49.2 | 43.57 | 58.44 | 44.86 | 45.17 | 51.18 | 43.49 | 58.78 | 48.95 | 52.55 | 63.52 | 46.72 | 46.43 | 42.73 | 53.02 | 49.71 | 47.22 | 57.25 | 46.29
100730 | PINTURA COM TINTA EPOXÍDICA DE ACABAMENTO APLICADA A ROLO OU PINCEL SOBRE PERFIL METÁLICO EXECUTADO EM FÁBRICA (POR DEMÃO). AF_01/2020 | M2 | 23.15 | 25.15 | 22.35 | 18.88 | 26.82 | 23.04 | 27.52 | 27.24 | 24.6 | 21.78 | 29.22 | 22.42 | 22.57 | 25.59 | 21.74 | 29.39 | 24.47 | 26.28 | 31.76 | 23.36 | 23.2 | 21.36 | 26.51 | 24.85 | 23.6 | 28.63 | 23.14
100751 | PINTURA COM TINTA EPOXÍDICA DE ACABAMENTO PULVERIZADA SOBRE PERFIL METÁLICO EXECUTADO EM FÁBRICA (02 DEMÃOS). AF_01/2020_PE | M2 | 38.22 | 44.58 | 36.88 | 31.03 | 43.86 | 38.86 | 47.01 | 46.16 | 41.53 | 35.61 | 51 | 38.33 | 38.6 | 43.44 | 37.23 | 51.95 | 42.65 | 42.87 | 53.53 | 39.75 | 38.72 | 34.37 | 46.29 | 41.15 | 41.14 | 48.29 | 38.63
100729 | PINTURA COM TINTA EPOXÍDICA DE ACABAMENTO PULVERIZADA SOBRE PERFIL METÁLICO EXECUTADO EM FÁBRICA (POR DEMÃO). AF_01/2020_PE | M2 | 19.11 | 22.29 | 18.44 | 15.52 | 21.92 | 19.43 | 23.5 | 23.08 | 20.77 | 17.8 | 25.5 | 19.16 | 19.29 | 21.71 | 18.61 | 25.97 | 21.32 | 21.43 | 26.76 | 19.87 | 19.36 | 17.18 | 23.14 | 20.58 | 20.57 | 24.14 | 19.31
100728 | PINTURA COM TINTA EPOXÍDICA DE FUNDO APLICADA A ROLO OU PINCEL SOBRE PERFIL METÁLICO EXECUTADO EM FÁBRICA (POR DEMÃO). AF_01/2020 | M2 | 23.38 | 25.44 | 22.6 | 19.02 | 27.26 | 23.27 | 28.16 | 27.79 | 24.95 | 22.02 | 29.7 | 22.82 | 22.9 | 26.03 | 22.1 | 29.81 | 24.64 | 26.7 | 32.39 | 23.66 | 23.51 | 21.47 | 26.95 | 25.22 | 23.86 | 29.15 | 23.41
100732 | PINTURA COM TINTA EPOXÍDICA DE FUNDO E ACABAMENTO APLICADA A ROLO OU PINCEL SOBRE PERFIL METÁLICO EXECUTADO EM FÁBRICA (POR DEMÃO). AF_01/2020 | M2 | 0 | 0 | 0 | 0 | 0 | 0 | 0 | 0 | 0 | 0 | 0 | 0 | 0 | 0 | 0 | 0 | 0 | 0 | 0 | 0 | 0 | 0 | 0 | 0 | 0 | 0 | 0
100731 | PINTURA COM TINTA EPOXÍDICA DE FUNDO E ACABAMENTO PULVERIZADA SOBRE PERFIL METÁLICO EXECUTADO EM FÁBRICA (POR DEMÃO). AF_01/2020 | M2 | 0 | 0 | 0 | 0 | 0 | 0 | 0 | 0 | 0 | 0 | 0 | 0 | 0 | 0 | 0 | 0 | 0 | 0 | 0 | 0 | 0 | 0 | 0 | 0 | 0 | 0 | 0
100727 | PINTURA COM TINTA EPOXÍDICA DE FUNDO PULVERIZADA SOBRE PERFIL METÁLICO EXECUTADO EM FÁBRICA (POR DEMÃO). AF_01/2020_PE | M2 | 24.79 | 29.2 | 23.99 | 19.98 | 28.89 | 25.22 | 31.55 | 30.74 | 27.28 | 23.11 | 33.73 | 25.42 | 25.37 | 28.71 | 24.6 | 34.21 | 27.57 | 28.18 | 35.61 | 26.02 | 25.32 | 21.94 | 30.62 | 27.01 | 26.85 | 32.02 | 25.15
100756 | PINTURA COM TINTA POLIURETÂNICA DE ACABAMENTO APLICADA A ROLO OU PINCEL SOBRE PERFIL METÁLICO EXECUTADO EM FÁBRICA (02 DEMÃOS). AF_01/2020 | M2 | 0 | 0 | 0 | 0 | 0 | 0 | 0 | 0 | 0 | 0 | 0 | 0 | 0 | 0 | 0 | 0 | 0 | 0 | 0 | 0 | 0 | 0 | 0 | 0 | 0 | 0 | 0
100738 | PINTURA COM TINTA POLIURETÂNICA DE ACABAMENTO APLICADA A ROLO OU PINCEL SOBRE PERFIL METÁLICO EXECUTADO EM FÁBRICA (POR DEMÃO). AF_01/2020 | M2 | 0 | 0 | 0 | 0 | 0 | 0 | 0 | 0 | 0 | 0 | 0 | 0 | 0 | 0 | 0 | 0 | 0 | 0 | 0 | 0 | 0 | 0 | 0 | 0 | 0 | 0 | 0
100755 | PINTURA COM TINTA POLIURETÂNICA DE ACABAMENTO PULVERIZADA SOBRE PERFIL METÁLICO EXECUTADO EM FÁBRICA (02 DEMÃOS). AF_01/2020 | M2 | 0 | 0 | 0 | 0 | 0 | 0 | 0 | 0 | 0 | 0 | 0 | 0 | 0 | 0 | 0 | 0 | 0 | 0 | 0 | 0 | 0 | 0 | 0 | 0 | 0 | 0 | 0
100737 | PINTURA COM TINTA POLIURETÂNICA DE ACABAMENTO PULVERIZADA SOBRE PERFIL METÁLICO EXECUTADO EM FÁBRICA (POR DEMÃO). AF_01/2020 | M2 | 0 | 0 | 0 | 0 | 0 | 0 | 0 | 0 | 0 | 0 | 0 | 0 | 0 | 0 | 0 | 0 | 0 | 0 | 0 | 0 | 0 | 0 | 0 | 0 | 0 | 0 | 0
102499 | ENCERAMENTO DE PISO EM MADEIRA. AF_05/2021 | M2 | 3.73 | 3.9 | 3.63 | 3.18 | 3.46 | 3.79 | 3.12 | 3.42 | 3.47 | 3.46 | 3.88 | 3.01 | 3.3 | 3.58 | 3.02 | 4.28 | 4.17 | 3.76 | 4.12 | 3.53 | 3.68 | 3.72 | 3.7 | 3.53 | 3.78 | 3.96 | 3.49
102505 | PINTURA DE DEMARCAÇÃO DE QUADRA POLIESPORTIVA COM BORRACHA CLORADA, E = 5 CM, APLICAÇÃO MANUAL. AF_05/2021 | M | 11.78 | 9.62 | 11.14 | 9.48 | 12.11 | 11.05 | 11.91 | 12.21 | 11.3 | 11.11 | 11.66 | 10.03 | 9.91 | 11.54 | 9.47 | 11.22 | 10.49 | 13.21 | 14.41 | 10.27 | 11.33 | 11.43 | 10.64 | 11.9 | 9.82 | 13.3 | 11.36
102504 | PINTURA DE DEMARCAÇÃO DE QUADRA POLIESPORTIVA COM TINTA ACRÍLICA, E = 5 CM, APLICAÇÃO MANUAL. AF_05/2021 | M | 11.32 | 9.33 | 10.9 | 9.46 | 11.62 | 10.46 | 11.16 | 11.46 | 10.75 | 11.05 | 11.03 | 9.62 | 9.75 | 11.09 | 9.09 | 10.82 | 9.92 | 12.85 | 13.7 | 10.11 | 11.11 | 11.3 | 10.35 | 11.58 | 9.7 | 12.68 | 10.77
102506 | PINTURA DE DEMARCAÇÃO DE QUADRA POLIESPORTIVA COM TINTA EPÓXI, E = 5 CM, APLICAÇÃO MANUAL. AF_05/2021 | M | 12.11 | 10.43 | 11.73 | 10.03 | 12.66 | 11.35 | 12.33 | 12.66 | 11.72 | 11.71 | 12.39 | 10.53 | 10.65 | 12.13 | 9.98 | 12.13 | 11 | 13.91 | 15.09 | 11.08 | 11.97 | 11.92 | 11.48 | 12.58 | 10.67 | 13.89 | 11.58
102500 | PINTURA DE DEMARCAÇÃO DE VAGA COM TINTA ACRÍLICA, E = 10 CM, APLICAÇÃO MANUAL. AF_05/2021 | M | 5.06 | 4.24 | 4.7 | 4.31 | 5.01 | 4.57 | 4.95 | 4.9 | 4.77 | 5.03 | 4.89 | 4.43 | 4.46 | 4.88 | 4.04 | 4.88 | 4.39 | 5.37 | 5.78 | 4.43 | 4.92 | 5.01 | 4.72 | 5 | 4.39 | 5.49 | 4.91
102502 | PINTURA DE DEMARCAÇÃO DE VAGA COM TINTA ACRÍLICA, E = 10 CM, APLICAÇÃO MECÂNICA COM DEMARCADORA A TRAÇÃO MANUAL. AF_05/2021 | M | 0 | 0 | 0 | 0 | 0 | 0 | 0 | 0 | 0 | 0 | 0 | 0 | 0 | 0 | 0 | 0 | 0 | 0 | 0 | 0 | 0 | 0 | 0 | 0 | 0 | 0 | 0
102507 | PINTURA DE DEMARCAÇÃO DE VAGA COM TINTA EPÓXI, E = 10 CM, APLICAÇÃO MANUAL. AF_05/2021 | M | 6.62 | 6.44 | 6.33 | 5.44 | 7.08 | 6.35 | 7.28 | 7.31 | 6.69 | 6.33 | 7.58 | 6.24 | 6.24 | 6.95 | 5.8 | 7.48 | 6.54 | 7.47 | 8.55 | 6.35 | 6.62 | 6.23 | 6.96 | 6.98 | 6.32 | 7.89 | 6.51
102510 | PINTURA DE EIXO VIÁRIO COM TINTA RETRORREFLETIVA A BASE DE RESINA ACRÍLICA COM MICROESFERAS DE VIDRO, E = 10 CM, APLICAÇÃO MECÂNICA COM DEMARCADORA A TRAÇÃO MANUAL. AF_05/2021 | M | 0 | 0 | 0 | 0 | 0 | 0 | 0 | 0 | 0 | 0 | 0 | 0 | 0 | 0 | 0 | 0 | 0 | 0 | 0 | 0 | 0 | 0 | 0 | 0 | 0 | 0 | 0
102512 | PINTURA DE EIXO VIÁRIO SOBRE ASFALTO COM TINTA RETRORREFLETIVA A BASE DE RESINA ACRÍLICA COM MICROESFERAS DE VIDRO, E = 10 CM, APLICAÇÃO MECÂNICA COM DEMARCADORA AUTOPROPELIDA. AF_05/2021 | M | 6.98 | 5.82 | 6.68 | 5.91 | 7.18 | 6.68 | 6.82 | 7.14 | 6.22 | 5.93 | 6.66 | 6.14 | 5.89 | 6.64 | 5.91 | 6.39 | 6.51 | 6.66 | 7.57 | 5.97 | 6.83 | 6.28 | 6.47 | 6.31 | 5.79 | 7.1 | 6.85
102501 | PINTURA DE FAIXA DE PEDESTRE OU ZEBRADA COM TINTA ACRÍLICA, E = 30 CM, APLICAÇÃO MANUAL. AF_05/2021 | M2 | 29.18 | 24.92 | 27.11 | 25.3 | 28.65 | 26.44 | 28.01 | 27.34 | 27.37 | 29.3 | 27.15 | 24.24 | 24.95 | 28.03 | 23.37 | 28.66 | 24.75 | 29.9 | 32.67 | 25.15 | 27.96 | 29.56 | 27.24 | 27.86 | 25.52 | 30.63 | 28.25
102503 | PINTURA DE FAIXA DE PEDESTRE OU ZEBRADA COM TINTA ACRÍLICA, E = 30 CM, APLICAÇÃO MECÂNICA COM DEMARCADORA A TRAÇÃO MANUAL. AF_05/2021 | M2 | 0 | 0 | 0 | 0 | 0 | 0 | 0 | 0 | 0 | 0 | 0 | 0 | 0 | 0 | 0 | 0 | 0 | 0 | 0 | 0 | 0 | 0 | 0 | 0 | 0 | 0 | 0
102508 | PINTURA DE FAIXA DE PEDESTRE OU ZEBRADA COM TINTA EPÓXI, E = 30 CM, APLICAÇÃO MANUAL. AF_05/2021 | M2 | 45.27 | 47.43 | 43.9 | 37.03 | 49.84 | 44.72 | 51.87 | 51.85 | 47.06 | 42.73 | 54.73 | 42.77 | 43.25 | 49.11 | 41.47 | 55.23 | 46.78 | 51.36 | 60.87 | 44.88 | 45.47 | 42.27 | 50.13 | 48.02 | 45.31 | 55.22 | 44.64
102511 | PINTURA DE FAIXA DE PEDESTRE OU ZEBRADA COM TINTA RETRORREFLETIVA A BASE DE RESINA ACRÍLICA COM MICROESFERAS DE VIDRO, E = 30 CM, APLICAÇÃO MECÂNICA COM DEMARCADORA A TRAÇÃO MANUAL. AF_05/2021 | M2 | 0 | 0 | 0 | 0 | 0 | 0 | 0 | 0 | 0 | 0 | 0 | 0 | 0 | 0 | 0 | 0 | 0 | 0 | 0 | 0 | 0 | 0 | 0 | 0 | 0 | 0 | 0
102509 | PINTURA DE FAIXA DE PEDESTRE OU ZEBRADA TINTA RETRORREFLETIVA A BASE DE RESINA ACRÍLICA COM MICROESFERAS DE VIDRO, E = 30 CM, APLICAÇÃO MANUAL. AF_05/2021 | M2 | 37.7 | 29.84 | 31.95 | 30.11 | 36.96 | 36.1 | 38.57 | 38.32 | 34.34 | 29.44 | 34.99 | 30.8 | 30.47 | 35.6 | 30.3 | 34.15 | 34.78 | 34.35 | 42.3 | 28.12 | 36.79 | 31.63 | 30.23 | 31.29 | 27.52 | 39.9 | 38.18
102498 | PINTURA DE MEIO-FIO COM TINTA BRANCA A BASE DE CAL (CAIAÇÃO). AF_05/2021 | M | 2 | 1.51 | 1.87 | 1.55 | 1.97 | 1.72 | 1.86 | 1.88 | 1.77 | 1.77 | 1.78 | 1.55 | 1.56 | 1.94 | 1.49 | 1.84 | 1.62 | 2.01 | 2.27 | 1.6 | 1.84 | 1.84 | 1.64 | 1.82 | 1.6 | 1.98 | 1.78
102519 | PINTURA DE NÚMEROS E LETRAS PARA SINALIZAÇÃO HORIZONTAL, ALTURA 100 MM, APLICADOR SPRAY E MOLDE PLÁSTICO. AF_05/2021 | UN | 0 | 0 | 0 | 0 | 0 | 0 | 0 | 0 | 0 | 0 | 0 | 0 | 0 | 0 | 0 | 0 | 0 | 0 | 0 | 0 | 0 | 0 | 0 | 0 | 0 | 0 | 0
102491 | PINTURA DE PISO COM TINTA ACRÍLICA, APLICAÇÃO MANUAL, 2 DEMÃOS, INCLUSO FUNDO PREPARADOR. AF_05/2021 | M2 | 24.09 | 20.68 | 21.62 | 20.51 | 23.23 | 21.92 | 23.48 | 22.39 | 22.66 | 23.79 | 22.41 | 20.05 | 20.22 | 22.95 | 19.3 | 23.8 | 20.52 | 23.34 | 26.32 | 20.03 | 22.48 | 23.89 | 22.46 | 22.1 | 20.75 | 24.84 | 23.8
102492 | PINTURA DE PISO COM TINTA ACRÍLICA, APLICAÇÃO MANUAL, 3 DEMÃOS, INCLUSO FUNDO PREPARADOR. AF_05/2021 | M2 | 30.57 | 26.25 | 27.6 | 26.16 | 29.55 | 27.78 | 29.68 | 28.39 | 28.72 | 30.32 | 28.4 | 25.42 | 25.75 | 29.14 | 24.49 | 30.2 | 25.99 | 29.88 | 33.49 | 25.59 | 28.66 | 30.47 | 28.53 | 28.22 | 26.42 | 31.56 | 30.09
102804 | PINTURA DE PISO COM TINTA ACRÍLICA, APLICAÇÃO MECÂNICA, 2 DEMÃOS, INCLUSO FUNDO PREPARADOR. AF_05/2021 | M2 | 0 | 0 | 0 | 0 | 0 | 0 | 0 | 0 | 0 | 0 | 0 | 0 | 0 | 0 | 0 | 0 | 0 | 0 | 0 | 0 | 0 | 0 | 0 | 0 | 0 | 0 | 0
102494 | PINTURA DE PISO COM TINTA EPÓXI, APLICAÇÃO MANUAL, 2 DEMÃOS, INCLUSO PRIMER EPÓXI. AF_05/2021 | M2 | 59.91 | 67.89 | 58.08 | 48.47 | 68.27 | 60.33 | 74.02 | 72.66 | 64.75 | 56.12 | 78.51 | 59.99 | 60.04 | 68.1 | 58.07 | 79.46 | 64.88 | 68.29 | 84.56 | 61.76 | 61.01 | 53.86 | 71.59 | 64.78 | 63.27 | 76.27 | 60.18
102805 | PINTURA DE PISO COM TINTA EPÓXI, APLICAÇÃO MECÂNICA, 2 DEMÃOS. AF_05/2021 | M2 | 0 | 0 | 0 | 0 | 0 | 0 | 0 | 0 | 0 | 0 | 0 | 0 | 0 | 0 | 0 | 0 | 0 | 0 | 0 | 0 | 0 | 0 | 0 | 0 | 0 | 0 | 0
102490 | PINTURA DE PISO DE PEDRAS DECORATIVAS COM VERNIZ DE POLIURETANO FOSCO, APLICAÇÃO MANUAL, 3 DEMÃOS. AF_05/2021 | M2 | 0 | 0 | 0 | 0 | 0 | 0 | 0 | 0 | 0 | 0 | 0 | 0 | 0 | 0 | 0 | 0 | 0 | 0 | 0 | 0 | 0 | 0 | 0 | 0 | 0 | 0 | 0
102496 | PINTURA DE RODAPÉ COM TINTA EPÓXI, APLICAÇÃO MANUAL, 2 DEMÃOS, INCLUSÃO PRIMER EPÓXI. AF_05/2021 | M | 13.28 | 13.8 | 12.85 | 10.83 | 14.68 | 13.04 | 15.38 | 15.33 | 13.83 | 12.57 | 16.08 | 12.69 | 12.75 | 14.46 | 12.18 | 16.11 | 13.58 | 15.17 | 17.96 | 13.16 | 13.38 | 12.31 | 14.72 | 14.16 | 13.22 | 16.3 | 13.11
102497 | PINTURA DE RODAPÉ EM PEDRA DECORATIVA COM VERNIZ DE POLIURETANO, APLICAÇÃO MANUAL, 3 DEMÃOS. AF_05/2021 | M | 5.42 | 5.03 | 5.15 | 4.42 | 5.59 | 5.24 | 5.3 | 5.57 | 5.1 | 5.54 | 5.53 | 4.97 | 5.12 | 5.34 | 4.54 | 5.47 | 5.05 | 5.95 | 6.52 | 4.95 | 5.51 | 5.26 | 5.23 | 5.61 | 4.9 | 6.1 | 5.52
102520 | PINTURA DE SINALIZAÇÃO VERTICAL DE SEGURANÇA, FAIXAS AMARELA E PRETA, APLICAÇÃO MANUAL, 2 DEMÃOS. AF_05/2021 | M2 | 94.18 | 78.66 | 88.97 | 79.28 | 94.98 | 86.6 | 92.33 | 92.9 | 89.18 | 92.27 | 90.32 | 79.27 | 80.37 | 91.43 | 75.58 | 90.95 | 81.69 | 102.26 | 110.67 | 82.41 | 91 | 93.99 | 86.66 | 93.37 | 80.84 | 102.88 | 90.48
102518 | PINTURA DE SÍMBOLO "BICICLETA" COM TINTA ACRÍLICA, UTILIZAÇÃO DE MOLDE PLÁSTICO E APLICAÇÃO MECÂNICA, 150X60 CM. AF_05/2021 | UN | 0 | 0 | 0 | 0 | 0 | 0 | 0 | 0 | 0 | 0 | 0 | 0 | 0 | 0 | 0 | 0 | 0 | 0 | 0 | 0 | 0 | 0 | 0 | 0 | 0 | 0 | 0
102514 | PINTURA DE SÍMBOLO "DEFICIENTE FÍSICO" COM TINTA ACRÍLICA, UTILIZAÇÃO DE MOLDE PLÁSTICO E APLICAÇÃO MECÂNICA, 120X120 CM. AF_05/2021 | UN | 0 | 0 | 0 | 0 | 0 | 0 | 0 | 0 | 0 | 0 | 0 | 0 | 0 | 0 | 0 | 0 | 0 | 0 | 0 | 0 | 0 | 0 | 0 | 0 | 0 | 0 | 0
102516 | PINTURA DE SÍMBOLO "GESTANTE" COM TINTA ACRÍLICA, UTILIZAÇÃO DE MOLDE PLÁSTICO E APLICAÇÃO MECÂNICA, 120X120 CM. AF_05/2021 | UN | 0 | 0 | 0 | 0 | 0 | 0 | 0 | 0 | 0 | 0 | 0 | 0 | 0 | 0 | 0 | 0 | 0 | 0 | 0 | 0 | 0 | 0 | 0 | 0 | 0 | 0 | 0
102515 | PINTURA DE SÍMBOLO "IDOSO" COM TINTA ACRÍLICA, UTILIZAÇÃO DE MOLDE PLÁSTICO E APLICAÇÃO MECÂNICA, 120X120 CM. AF_05/2021 | UN | 0 | 0 | 0 | 0 | 0 | 0 | 0 | 0 | 0 | 0 | 0 | 0 | 0 | 0 | 0 | 0 | 0 | 0 | 0 | 0 | 0 | 0 | 0 | 0 | 0 | 0 | 0
102517 | PINTURA DE SÍMBOLO "PEDESTRE" COM TINTA ACRÍLICA, UTILIZAÇÃO DE MOLDE PLÁSTICO E APLICAÇÃO MECÂNICA, 130X90 CM. AF_05/2021 | UN | 0 | 0 | 0 | 0 | 0 | 0 | 0 | 0 | 0 | 0 | 0 | 0 | 0 | 0 | 0 | 0 | 0 | 0 | 0 | 0 | 0 | 0 | 0 | 0 | 0 | 0 | 0
102513 | PINTURA DE SÍMBOLOS E TEXTOS COM TINTA ACRÍLICA, DEMARCAÇÃO COM FITA ADESIVA E APLICAÇÃO COM ROLO. AF_05/2021 | M2 | 54.46 | 45.68 | 51.26 | 46.34 | 54.55 | 49.66 | 53.12 | 53.12 | 51.44 | 53.99 | 52.24 | 46.55 | 47.18 | 52.74 | 43.66 | 52.64 | 47.17 | 58.67 | 63.17 | 47.81 | 52.91 | 54.45 | 50.52 | 53.97 | 47.18 | 59.21 | 52.44
102489 | PINTURA HIDROFUGANTE COM SILICONE, APLICAÇÃO MANUAL, 2 DEMÃOS. AF_05/2021 | M2 | 33.44 | 32.44 | 28.82 | 31.91 | 29.97 | 34.83 | 31.01 | 28.23 | 28.22 | 31.05 | 27.29 | 26.99 | 28.87 | 31.73 | 31.11 | 30.13 | 37.71 | 31.04 | 35.6 | 27.74 | 33.87 | 31.22 | 28.45 | 30.18 | 32.26 | 31.27 | 34.7
102488 | PREPARO DO PISO CIMENTADO PARA PINTURA - LIXAMENTO E LIMPEZA. AF_05/2021 | M2 | 4.1 | 3.35 | 4.01 | 3.39 | 4.27 | 3.82 | 4.03 | 4.2 | 3.9 | 3.79 | 3.98 | 3.38 | 3.46 | 4.04 | 3.31 | 3.91 | 3.57 | 4.76 | 5.18 | 3.52 | 4.04 | 4.12 | 3.71 | 4.26 | 3.47 | 4.54 | 3.59
101730 | ACABAMENTO PARA PISO EM TACO DE MADEIRA. AF_09/2020 | M2 | 0 | 0 | 0 | 0 | 0 | 0 | 0 | 0 | 0 | 0 | 0 | 0 | 0 | 0 | 0 | 0 | 0 | 0 | 0 | 0 | 0 | 0 | 0 | 0 | 0 | 0 | 0
101746 | ASSOALHO DE MADEIRA. AF_09/2020 | M2 | 178.61 | 519.34 | 520 | 333.03 | 296.05 | 528.21 | 534.31 | 298.97 | 312.96 | 517.46 | 529.92 | 521.12 | 515.78 | 526.47 | 519.61 | 526.2 | 525.81 | 302.84 | 367.93 | 515.3 | 193.21 | 520.39 | 325.75 | 242.92 | 515.41 | 532.85 | 529.3
98679 | PISO CIMENTADO, TRAÇO 1:3 (CIMENTO E AREIA), ACABAMENTO LISO, ESPESSURA 2,0 CM, PREPARO MECÂNICO DA ARGAMASSA. AF_09/2020 | M2 | 49.91 | 36.07 | 43.29 | 44.05 | 44.87 | 38.95 | 40.55 | 37.83 | 38.81 | 41.85 | 43.89 | 36.56 | 40.51 | 46.05 | 35.57 | 38.16 | 44.11 | 42.46 | 42.64 | 35.45 | 47.12 | 55.37 | 41.36 | 42.86 | 36.61 | 38.25 | 40.27
98680 | PISO CIMENTADO, TRAÇO 1:3 (CIMENTO E AREIA), ACABAMENTO LISO, ESPESSURA 3,0 CM, PREPARO MECÂNICO DA ARGAMASSA. AF_09/2020 | M2 | 63.38 | 45.46 | 54.72 | 56.45 | 56.41 | 48.95 | 50.95 | 46.97 | 48.67 | 52.98 | 54.63 | 46.09 | 51.47 | 58.5 | 44.81 | 47.76 | 55.28 | 52.76 | 52.55 | 44.47 | 59.99 | 71.24 | 52.38 | 53.89 | 46.06 | 47.16 | 51.01
101749 | PISO CIMENTADO, TRAÇO 1:3 (CIMENTO E AREIA), ACABAMENTO LISO, ESPESSURA 4,0 CM, PREPARO MECÂNICO DA ARGAMASSA. AF_09/2020 | M2 | 74.39 | 53.14 | 64.05 | 66.59 | 65.87 | 57.11 | 59.45 | 54.43 | 56.73 | 62.08 | 63.4 | 53.89 | 60.44 | 68.68 | 52.37 | 55.59 | 64.41 | 61.18 | 60.66 | 51.86 | 70.51 | 84.22 | 61.4 | 62.9 | 53.78 | 54.44 | 59.79
98681 | PISO CIMENTADO, TRAÇO 1:3 (CIMENTO E AREIA), ACABAMENTO RÚSTICO, ESPESSURA 2,0 CM, PREPARO MECÂNICO DA ARGAMASSA. AF_09/2020 | M2 | 46.83 | 33.66 | 40.4 | 41.47 | 41.9 | 36.3 | 37.81 | 34.98 | 36.12 | 39.14 | 41.14 | 34.14 | 37.97 | 43.08 | 33.24 | 35.47 | 41.47 | 39.23 | 39.17 | 32.99 | 44.14 | 52.03 | 38.69 | 39.92 | 34.14 | 35.2 | 37.68
98682 | PISO CIMENTADO, TRAÇO 1:3 (CIMENTO E AREIA), ACABAMENTO RÚSTICO, ESPESSURA 3,0 CM, PREPARO MECÂNICO DA ARGAMASSA. AF_09/2020 | M2 | 60.29 | 43.04 | 51.83 | 53.86 | 53.44 | 46.3 | 48.21 | 44.11 | 45.98 | 50.27 | 51.87 | 43.67 | 48.94 | 55.53 | 42.47 | 45.08 | 52.64 | 49.55 | 49.09 | 42.03 | 57 | 67.9 | 49.71 | 50.95 | 43.59 | 44.11 | 48.42
101750 | PISO CIMENTADO, TRAÇO 1:3 (CIMENTO E AREIA), ACABAMENTO RÚSTICO, ESPESSURA 4,0 CM, PREPARO MECÂNICO DA ARGAMASSA. AF_09/2020 | M2 | 71.3 | 50.73 | 61.17 | 64.01 | 62.9 | 54.46 | 56.71 | 51.58 | 54.03 | 59.37 | 60.63 | 51.47 | 57.9 | 65.71 | 50.03 | 52.9 | 61.77 | 57.96 | 57.19 | 49.41 | 67.53 | 80.89 | 58.73 | 59.97 | 51.32 | 51.38 | 57.19
101737 | PISO DE BORRACHA CANELADO, ESPESSURA 3,5MM, FIXADO COM ADESIVO ACRÍLICO. AF_09/2020 | M2 | 138.49 | 164.3 | 129.56 | 113.86 | 147.97 | 130.52 | 136.09 | 126.87 | 121.86 | 114.04 | 133.36 | 121.17 | 113.17 | 131.3 | 128.51 | 160.36 | 151.33 | 125.35 | 159.27 | 124.49 | 130.08 | 130.02 | 113.95 | 114 | 124.71 | 134.69 | 139.74
101735 | PISO DE BORRACHA ESPORTIVO, ESPESSURA 15MM, ASSENTADO COM ARGAMASSA. AF_09/2020 | M2 | 463.13 | 614.25 | 458.28 | 416.74 | 505.45 | 421.52 | 420.16 | 384.41 | 383.54 | 397.5 | 428.13 | 409.53 | 399.36 | 437.27 | 448.63 | 567.32 | 527.77 | 415.17 | 514.83 | 452.08 | 459.53 | 463.72 | 377.61 | 375.64 | 452.32 | 423.35 | 458.14
101734 | PISO DE BORRACHA PASTILHADO, ESPESSURA 15MM, ASSENTADO COM ARGAMASSA. AF_09/2020 | M2 | 452.07 | 598.91 | 447.22 | 406.65 | 493.23 | 411.44 | 410.18 | 375.41 | 374.48 | 387.99 | 417.93 | 399.64 | 389.73 | 426.85 | 437.67 | 553.36 | 514.83 | 405.4 | 502.57 | 441.02 | 448.47 | 452.66 | 368.64 | 366.81 | 441.26 | 413.36 | 447.08
101736 | PISO DE BORRACHA PASTILHADO, ESPESSURA 3,5MM, FIXADO COM ADESIVO ACRÍLICO. AF_09/2020 | M2 | 116.61 | 133.95 | 107.68 | 93.89 | 123.8 | 110.59 | 116.36 | 109.05 | 103.92 | 95.22 | 113.16 | 101.62 | 94.13 | 110.69 | 106.84 | 132.74 | 125.77 | 106.01 | 135.02 | 102.61 | 108.2 | 108.14 | 96.22 | 96.54 | 102.83 | 114.93 | 117.86
101733 | PISO DE BORRACHA PASTILHADO/FRISADO, ESPESSURA 7MM, ASSENTADO COM ARGAMASSA. AF_09/2020 | M2 | 299.61 | 387.43 | 294.76 | 267.53 | 324.75 | 272.44 | 272.69 | 251.24 | 249.54 | 256.83 | 277.15 | 263.34 | 257.08 | 283.19 | 286.58 | 360.89 | 336.67 | 270.63 | 333.61 | 288.56 | 296.01 | 300.2 | 245.04 | 245.14 | 288.8 | 275.64 | 294.62
98678 | PISO ELEVADO COM ESTRUTURA EM AÇO, COMPOSTO POR PEDESTAIS E LONGARINAS. AF_09/2020 | M2 | 308.51 | 552.25 | 402.37 | 454.54 | 372.38 | 425.07 | 355.34 | 372.62 | 329.58 | 400.59 | 386.47 | 517.37 | 401.48 | 409.09 | 342.71 | 400.19 | 447.55 | 492.14 | 541.12 | 382.62 | 470.62 | 451.95 | 511.14 | 383.84 | 436.12 | 428.37 | 400.48
98677 | PISO ELEVADO COM ESTRUTURA EM AÇO, COMPOSTO SOMENTE POR PEDESTAIS. AF_09/2020 | M2 | 0 | 0 | 0 | 0 | 0 | 0 | 0 | 0 | 0 | 0 | 0 | 0 | 0 | 0 | 0 | 0 | 0 | 0 | 0 | 0 | 0 | 0 | 0 | 0 | 0 | 0 | 0
98676 | PISO ELEVADO COM ESTRUTURA EM PLÁSTICO, COM REVESTIMENTO EM PORCELANATO. AF_09/2020 | M2 | 0 | 0 | 0 | 0 | 0 | 0 | 0 | 0 | 0 | 0 | 0 | 0 | 0 | 0 | 0 | 0 | 0 | 0 | 0 | 0 | 0 | 0 | 0 | 0 | 0 | 0 | 0
98675 | PISO ELEVADO COM ESTRUTURA EM PLÁSTICO, PARA RECEBER REVESTIMENTO TEXTIL. AF_09/2020 | M2 | 0 | 0 | 0 | 0 | 0 | 0 | 0 | 0 | 0 | 0 | 0 | 0 | 0 | 0 | 0 | 0 | 0 | 0 | 0 | 0 | 0 | 0 | 0 | 0 | 0 | 0 | 0
101747 | PISO EM CONCRETO 20 MPA PREPARO MECÂNICO, ESPESSURA 7CM. AF_09/2020 | M2 | 175.08 | 94.01 | 107.74 | 118.3 | 85.3 | 94.88 | 81.64 | 82.81 | 84.95 | 91.54 | 77.13 | 85.75 | 99.2 | 99.23 | 93.85 | 82.2 | 108.64 | 74.58 | 86.73 | 80.96 | 115.06 | 128.47 | 83.06 | 87.66 | 90.81 | 73.44 | 106.11
104162 | PISO EM GRANILITE, MARMORITE OU GRANITINA EM AMBIENTES INTERNOS, COM ESPESSURA DE 8 MM, INCLUSO MISTURA EM BETONEIRA, COLOCAÇÃO DAS JUNTAS, APLICAÇÃO DO PISO, 4 POLIMENTOS COM POLITRIZ, ESTUCAMENTO, SELADOR E CERA. AF_06/2022 | M2 | 141.58 | 99.76 | 118.28 | 118.69 | 105.66 | 96.97 | 92.91 | 91.34 | 102.52 | 112.27 | 103.41 | 101.55 | 104.14 | 123.53 | 90.51 | 99.79 | 114.23 | 112.37 | 106.19 | 94.74 | 125.62 | 160.09 | 106.17 | 101.9 | 92.05 | 104.78 | 107.66
98671 | PISO EM GRANITO APLICADO EM AMBIENTES INTERNOS. AF_09/2020 | M2 | 825.63 | 443.32 | 540.13 | 578.6 | 351.74 | 394.94 | 377.76 | 281.96 | 415.23 | 491.91 | 335.53 | 455.5 | 490.25 | 559.83 | 370.63 | 547.99 | 480.65 | 479.5 | 633.48 | 483.66 | 513.38 | 514.52 | 463.54 | 458.2 | 387.55 | 498.06 | 483.9
101092 | PISO EM GRANITO APLICADO EM CALÇADAS OU PISOS EXTERNOS. AF_05/2020 | M2 | 838.21 | 453.56 | 552.81 | 589.32 | 364.83 | 406.51 | 390.14 | 294.94 | 427.16 | 503.52 | 348.11 | 465.85 | 500.84 | 572.5 | 380.74 | 559.99 | 491.59 | 495.25 | 647.53 | 494.46 | 526.15 | 527.56 | 474.89 | 469.12 | 398.08 | 512.34 | 494.87
101091 | PISO EM LADRILHO HIDRÁULICO APLICADO EM AMBIENTES EXTERNOS. AF_05/2020 | M2 | 256.41 | 156.11 | 217.59 | 193.96 | 167.03 | 162.09 | 189.79 | 182.76 | 180.98 | 165.43 | 167.76 | 169.97 | 207.21 | 180.84 | 142.82 | 162.17 | 147.67 | 154.91 | 189.99 | 160.13 | 208.27 | 279.83 | 155.33 | 151.58 | 171.37 | 199.45 | 189.99
101726 | PISO EM LADRILHO HIDRÁULICO APLICADO EM AMBIENTES INTERNOS DE ÁREA ENTRE 5 E 15 M², INCLUSO APLICAÇÃO DE RESINA. AF_09/2020 | M2 | 304.57 | 195.89 | 268.63 | 238.09 | 216.08 | 206.91 | 236.44 | 230.68 | 226.9 | 210.69 | 215.39 | 209.6 | 248.36 | 227.85 | 181.52 | 208.68 | 188.96 | 208.72 | 251.12 | 201.15 | 256.28 | 333.3 | 199.06 | 200.07 | 212.52 | 251.81 | 232.59
101725 | PISO EM LADRILHO HIDRÁULICO APLICADO EM AMBIENTES INTERNOS DE ÁREA MENOR QUE 5 M², INCLUSO APLICAÇÃO DE RESINA. AF_09/2020 | M2 | 409.42 | 281.29 | 381.96 | 333.99 | 325.17 | 304.54 | 339.6 | 338.44 | 327.88 | 307.45 | 321.77 | 295.8 | 336.65 | 331.19 | 265.85 | 308.66 | 280.23 | 331.05 | 390.05 | 291.15 | 362.23 | 449.31 | 293.8 | 309.01 | 301.26 | 368.68 | 324.12
98672 | PISO EM MÁRMORE APLICADO EM AMBIENTES INTERNOS. AF_09/2020 | M2 | 1067.49 | 661.96 | 763.49 | 708.84 | 448.49 | 547.05 | 475.99 | 294.45 | 738.18 | 849.4 | 464.94 | 761.93 | 541.91 | 658.33 | 528.22 | 688.62 | 628.57 | 619.15 | 659.32 | 688.28 | 683.61 | 719.14 | 591.59 | 760.25 | 441.78 | 702.68 | 688.52
101093 | PISO EM MÁRMORE APLICADO EM CALÇADAS OU PISOS EXTERNOS. AF_05/2020 | M2 | 1080.07 | 672.2 | 776.17 | 719.56 | 461.58 | 558.62 | 488.37 | 307.43 | 750.11 | 861.01 | 477.52 | 772.28 | 552.5 | 671 | 538.33 | 700.62 | 639.51 | 634.9 | 673.37 | 699.08 | 696.38 | 732.18 | 602.94 | 771.17 | 452.31 | 716.96 | 699.49
101732 | PISO EM PEDRA ARDÓSIA ASSENTADO SOBRE ARGAMASSA 1:3 (CIMENTO E AREIA). AF_09/2020 | M2 | 116.28 | 100.2 | 110.8 | 107.66 | 112.46 | 105.43 | 107.91 | 106.28 | 105.22 | 108.11 | 107.98 | 100.67 | 104.94 | 113.6 | 99.34 | 105.22 | 106.35 | 113.89 | 116.37 | 100.86 | 114.88 | 122.07 | 107.33 | 111.08 | 101.39 | 109.4 | 105.28
101731 | PISO EM PEDRA ASSENTADO SOBRE ARGAMASSA 1:3 (CIMENTO E AREIA). AF_09/2020 | M2 | 361.32 | 341.91 | 355.63 | 349.28 | 358.1 | 349.27 | 352.6 | 351.87 | 349.16 | 351.81 | 352.25 | 342.44 | 347.07 | 358.54 | 340.77 | 349.51 | 349.01 | 362.16 | 366.64 | 343.44 | 359.94 | 366.93 | 350.74 | 356.71 | 343.68 | 357.07 | 347.96
101090 | PISO EM PEDRA PORTUGUESA ASSENTADO SOBRE ARGAMASSA SECA DE CIMENTO E AREIA, TRAÇO 1:3, REJUNTADO COM CIMENTO COMUM. AF_05/2020 | M2 | 256.32 | 232.18 | 242.16 | 246.88 | 243.7 | 236.32 | 239.18 | 229.8 | 236.6 | 243.41 | 235.54 | 229.17 | 239.22 | 249.49 | 231.75 | 236.11 | 240.46 | 239.4 | 242.12 | 229.07 | 251.82 | 268.52 | 235.93 | 244.5 | 231.58 | 234.89 | 240.26
101751 | PISO EM TACO DE MADEIRA 7X21CM, FIXADO COM COLA BASE DE PVA. AF_09/2020 | M2 | 130.84 | 334.9 | 336.41 | 218.51 | 202.85 | 344.48 | 350.74 | 207.02 | 212.71 | 333.58 | 346.31 | 336.76 | 331.49 | 342.91 | 335.13 | 342.52 | 341.67 | 206.79 | 251.78 | 331.08 | 136.66 | 336.95 | 217.82 | 168.81 | 331.2 | 349.99 | 345.23
101729 | PISO EM TACO DE MADEIRA 7X42CM, FIXADO COM COLA BASE DE PVA. AF_09/2020 | M2 | 123.41 | 328.88 | 329.15 | 212.41 | 195.11 | 337.58 | 343.43 | 199.07 | 205.67 | 326.74 | 339.12 | 330.67 | 325.26 | 335.61 | 329.22 | 335.46 | 335.22 | 198.12 | 242.41 | 324.73 | 129.38 | 329.5 | 211.13 | 160.74 | 324.94 | 341.75 | 338.76
98683 | PISO LAMINADO EM AMBIENTES INTERNOS. AF_09/2020 | M2 | 0 | 0 | 0 | 0 | 0 | 0 | 0 | 0 | 0 | 0 | 0 | 0 | 0 | 0 | 0 | 0 | 0 | 0 | 0 | 0 | 0 | 0 | 0 | 0 | 0 | 0 | 0
101094 | PISO PODOTÁTIL DE ALERTA OU DIRECIONAL, DE BORRACHA, ASSENTADO SOBRE ARGAMASSA. AF_05/2020 | M | 185.86 | 244.38 | 185.79 | 167.8 | 202.73 | 170.41 | 168 | 154.88 | 154.39 | 161.41 | 171.27 | 164.29 | 162.3 | 175.68 | 179.55 | 227.51 | 209.35 | 168.84 | 207.35 | 182.15 | 184.89 | 188.11 | 152.25 | 152.3 | 182.12 | 171.35 | 182.4
101095 | PISO PODOTÁTIL, DIRECIONAL OU ALERTA, SOLIDARIZADO AO PISO EXISTENTE (ELEMENTOS DISCRETOS). AF_05/2020 | M | 0 | 0 | 0 | 0 | 0 | 0 | 0 | 0 | 0 | 0 | 0 | 0 | 0 | 0 | 0 | 0 | 0 | 0 | 0 | 0 | 0 | 0 | 0 | 0 | 0 | 0 | 0
101728 | PISO VINÍLICO FLEXÍVEL EM MANTA, PADRÃO LISO, ESPESSURA 2 MM, FIXADO COM COLA. AF_09/2020 | M2 | 0 | 0 | 0 | 0 | 0 | 0 | 0 | 0 | 0 | 0 | 0 | 0 | 0 | 0 | 0 | 0 | 0 | 0 | 0 | 0 | 0 | 0 | 0 | 0 | 0 | 0 | 0
101727 | PISO VINÍLICO SEMI-FLEXÍVEL EM PLACAS, PADRÃO LISO, ESPESSURA 3,2 MM, FIXADO COM COLA. AF_09/2020 | M2 | 216.73 | 293.63 | 215.15 | 195.28 | 238.4 | 198.4 | 197.67 | 179.76 | 179.53 | 185.84 | 201.22 | 193.05 | 187.24 | 204.55 | 212.56 | 269.92 | 250.3 | 193.24 | 241.83 | 213.81 | 215.26 | 215.31 | 176.35 | 174.53 | 213.79 | 198.28 | 216.42
101748 | PREPARO DE CONTRAPISO COM POLITRIZ. AF_09/2020 | M2 | 4.12 | 3.38 | 4.02 | 3.4 | 4.27 | 3.83 | 4.01 | 4.2 | 3.9 | 3.79 | 3.97 | 3.41 | 3.49 | 4.06 | 3.3 | 3.92 | 3.6 | 4.74 | 5.19 | 3.54 | 4.09 | 4.13 | 3.71 | 4.24 | 3.48 | 4.53 | 3.61
101742 | RODAPÉ BORRACHA LISO, ALTURA = 7CM, ESPESSURA = 2 MM, PARA ARGAMASSA. AF_09/2020 | M | 67.2 | 75.48 | 66.71 | 58.69 | 71.8 | 62.12 | 62.46 | 60.64 | 58.67 | 59.74 | 62.86 | 57.74 | 58.18 | 64.37 | 60.69 | 75.36 | 68.88 | 67.18 | 78.35 | 62.59 | 66.3 | 68.37 | 57 | 60.36 | 62.36 | 66.42 | 63.04
101740 | RODAPÉ EM ARDÓSIA ALTURA 10CM. AF_09/2020 | M | 55.98 | 48.92 | 55.32 | 49.43 | 57.06 | 53.62 | 54.69 | 56.34 | 53.67 | 53.06 | 54.21 | 49.14 | 50.58 | 55.13 | 48.45 | 54.28 | 50.65 | 61.31 | 65.04 | 50.37 | 54.92 | 57.17 | 51.99 | 56.77 | 50.06 | 59.46 | 50.94
98685 | RODAPÉ EM GRANITO, ALTURA 10 CM. AF_09/2020 | M | 148.27 | 80.23 | 97.66 | 104.19 | 64.97 | 71.68 | 69.59 | 52.76 | 75.91 | 89.04 | 62.18 | 82.47 | 88.1 | 101.49 | 67.44 | 98.98 | 87.29 | 88.55 | 115.19 | 87.59 | 93.36 | 92.58 | 84.23 | 83.35 | 70.44 | 91.22 | 87.72
98686 | RODAPÉ EM LADRILHO HIDRÁULICO, ALTURA 7 CM. AF_09/2020 | M | 59.48 | 42.17 | 57.1 | 49.58 | 50.17 | 46.09 | 51.35 | 51.72 | 49.6 | 46.43 | 49.6 | 44.07 | 48.77 | 50.13 | 40.31 | 46.87 | 42.92 | 52.49 | 61.36 | 43.95 | 54.16 | 64.96 | 44.78 | 48.38 | 44.93 | 56.24 | 48.02
101739 | RODAPÉ EM MADEIRA, ALTURA 7CM, FIXADO COM COLA E PARAFUSOS. AF_09/2020 | M | 27.73 | 44.29 | 46.89 | 33.56 | 35.2 | 47.14 | 48.8 | 35.89 | 34.87 | 45.88 | 47.83 | 44.29 | 44.23 | 48.17 | 44 | 47.56 | 45.62 | 37.51 | 43.39 | 45.22 | 28.08 | 47.44 | 35.24 | 32.8 | 44.19 | 49.74 | 45.77
101738 | RODAPÉ EM MADEIRA, ALTURA 7CM, FIXADO COM COLA. AF_09/2020 | M | 24.55 | 41.5 | 43.82 | 30.81 | 31.9 | 43.76 | 44.93 | 32.52 | 31.6 | 42.89 | 44.42 | 41.76 | 41.65 | 44.38 | 41.32 | 43.92 | 42.75 | 33.98 | 39.18 | 41.82 | 25 | 44.24 | 31.59 | 29.39 | 41.68 | 46.57 | 43.05
101741 | RODAPÉ EM MARMORITE, ALTURA 10CM. AF_09/2020 | M | 28.87 | 22.65 | 27.16 | 23.47 | 27.9 | 25.22 | 26.42 | 26.77 | 26.25 | 26.04 | 26.1 | 23.17 | 23.18 | 27.2 | 22.04 | 26.1 | 24.21 | 31.19 | 33.77 | 23.73 | 27.22 | 28.32 | 24.83 | 28.74 | 22.8 | 29.86 | 24.38
98697 | RODAPÉ EM MÁRMORE, ALTURA 7 CM. AF_09/2020 | M | 120.85 | 76.28 | 88.39 | 81.52 | 55.21 | 64.64 | 57.82 | 38.76 | 85.47 | 97.02 | 56.75 | 87.03 | 63.46 | 77.31 | 61.96 | 80.06 | 73.22 | 75.09 | 78.34 | 79.44 | 80.09 | 83.62 | 69.45 | 87.27 | 52.94 | 83.07 | 79.58
98688 | RODAPÉ EM POLIESTIRENO, ALTURA 5 CM. AF_09/2020 | M | 69.18 | 64.94 | 64.13 | 60.73 | 67.17 | 68.19 | 71.24 | 72.1 | 69.45 | 62.93 | 73.11 | 65.3 | 81.68 | 76.66 | 82.4 | 68.29 | 60.27 | 69.02 | 70.95 | 63.34 | 65.26 | 64.17 | 54.62 | 50.96 | 62.25 | 71.35 | 70.85
98687 | RODAPÉ VINÍLICO FLEXÍVEL EM MANTA, ALTURA 10 CM. AF_09/2020 | M | 0 | 0 | 0 | 0 | 0 | 0 | 0 | 0 | 0 | 0 | 0 | 0 | 0 | 0 | 0 | 0 | 0 | 0 | 0 | 0 | 0 | 0 | 0 | 0 | 0 | 0 | 0
98689 | SOLEIRA EM GRANITO, LARGURA 15 CM, ESPESSURA 2,0 CM. AF_09/2020 | M | 207.29 | 113.64 | 138.37 | 146.45 | 94.31 | 102.5 | 100.33 | 77.66 | 108.67 | 126.22 | 90.34 | 116.78 | 124.32 | 143.74 | 96.23 | 139.9 | 123.7 | 127.73 | 163.16 | 123.96 | 132.73 | 131.37 | 119.68 | 118.35 | 100.47 | 130.59 | 124.24
98695 | SOLEIRA EM MÁRMORE, LARGURA 15 CM, ESPESSURA 2,0 CM. AF_09/2020 | M | 179.25 | 114.2 | 132.77 | 121.98 | 85.12 | 98.24 | 88.46 | 61.39 | 128.04 | 144.61 | 87.04 | 129.64 | 96.16 | 116.7 | 93.56 | 120.47 | 109.99 | 114.66 | 118.64 | 118.93 | 120.71 | 126.34 | 104.83 | 130.15 | 80.82 | 125.56 | 119.21
100606 | ASSENTAMENTO DE POSTE DE CONCRETO COM COMPRIMENTO NOMINAL DE 10 M, CARGA NOMINAL DE 1000 DAN, ENGASTAMENTO BASE CONCRETADA COM 1 M DE CONCRETO E 0,6 M DE SOLO (NÃO INCLUI FORNECIMENTO). AF_04/2025 | UN | 2126.18 | 1655.69 | 1979.13 | 1971.92 | 1771.14 | 1621.73 | 1889.96 | 1748 | 1683.08 | 1735.24 | 1716.98 | 1556.08 | 1752.39 | 1944.61 | 1570.88 | 1618.83 | 1790.1 | 1731.78 | 1796.7 | 1650.82 | 1976.19 | 2178.72 | 1651.16 | 1922.3 | 1576.78 | 1762.98 | 1736.29
100604 | ASSENTAMENTO DE POSTE DE CONCRETO COM COMPRIMENTO NOMINAL DE 10 M, CARGA NOMINAL DE 300 DAN, ENGASTAMENTO BASE CONCRETADA COM 1 M DE CONCRETO E 0,6 M DE SOLO (NÃO INCLUI FORNECIMENTO). AF_04/2025 | UN | 884.42 | 820.43 | 833.74 | 845.72 | 785.37 | 735.26 | 873.83 | 809.02 | 780.01 | 811.04 | 757.55 | 729.61 | 806.9 | 834.89 | 766.1 | 748.08 | 789.98 | 796.5 | 828.89 | 787.25 | 868.68 | 874.18 | 750.56 | 857.02 | 738.47 | 820.64 | 785.82
100605 | ASSENTAMENTO DE POSTE DE CONCRETO COM COMPRIMENTO NOMINAL DE 10 M, CARGA NOMINAL DE 600 DAN, ENGASTAMENTO BASE CONCRETADA COM 1 M DE CONCRETO E 0,6 M DE SOLO (NÃO INCLUI FORNECIMENTO). AF_04/2025 | UN | 1398.16 | 1164.88 | 1306.32 | 1311.95 | 1192.24 | 1101.11 | 1293.59 | 1195.83 | 1152.72 | 1192.69 | 1153.66 | 1070.59 | 1197.65 | 1293.71 | 1098.38 | 1107.33 | 1203.51 | 1181.84 | 1227.45 | 1143.56 | 1326.43 | 1413.88 | 1122.27 | 1296.07 | 1084.61 | 1208.23 | 1178.25
100580 | ASSENTAMENTO DE POSTE DE CONCRETO COM COMPRIMENTO NOMINAL DE 10 M, CARGA NOMINAL MAIOR QUE 1000 DAN, ENGASTAMENTO SIMPLES COM 1,6 M DE SOLO (NÃO INCLUI FORNECIMENTO). AF_04/2025 | UN | 758.86 | 764.46 | 753.03 | 723.98 | 711.42 | 668.14 | 787.95 | 758.72 | 711.96 | 735.53 | 682.35 | 670.16 | 721.69 | 730.66 | 701.17 | 685.79 | 695.08 | 744.45 | 779.36 | 724.31 | 768.3 | 743.86 | 681.94 | 794.95 | 670.67 | 786.23 | 710.12
100579 | ASSENTAMENTO DE POSTE DE CONCRETO COM COMPRIMENTO NOMINAL DE 10 M, CARGA NOMINAL MENOR OU IGUAL A 1000 DAN, ENGASTAMENTO SIMPLES COM 1,6 M DE SOLO (NÃO INCLUI FORNECIMENTO). AF_04/2025 | UN | 708.51 | 717.38 | 691.04 | 681.79 | 659.91 | 621.71 | 739.15 | 700.67 | 664.64 | 689.74 | 633.56 | 625.45 | 678.39 | 682.05 | 660.69 | 638.66 | 651.61 | 687.42 | 718.32 | 678 | 718.04 | 690.56 | 635.03 | 731.57 | 628.72 | 720.85 | 662.12
100609 | ASSENTAMENTO DE POSTE DE CONCRETO COM COMPRIMENTO NOMINAL DE 10,5 M, CARGA NOMINAL DE 1000 DAN, ENGASTAMENTO BASE CONCRETADA COM 1 M DE CONCRETO E 0,65 M DE SOLO (NÃO INCLUI FORNECIMENTO). AF_04/2025 | UN | 2158.09 | 1689.88 | 2012.42 | 2001.78 | 1802.39 | 1650.76 | 1924.61 | 1783.04 | 1714.22 | 1767.08 | 1746.55 | 1585.88 | 1783.17 | 1975.47 | 1601.63 | 1649.19 | 1819.59 | 1765.63 | 1831.57 | 1682.91 | 2008.8 | 2209.51 | 1680.84 | 1958.77 | 1605.85 | 1800.1 | 1767.05
100607 | ASSENTAMENTO DE POSTE DE CONCRETO COM COMPRIMENTO NOMINAL DE 10,5 M, CARGA NOMINAL DE 300 DAN, ENGASTAMENTO BASE CONCRETADA COM 1 M DE CONCRETO E 0,65 M DE SOLO (NÃO INCLUI FORNECIMENTO). AF_04/2025 | UN | 904.98 | 843.76 | 852.53 | 866.19 | 804.65 | 753.63 | 897.27 | 830.36 | 800.24 | 832.41 | 775.87 | 749.14 | 827.88 | 854.71 | 787.68 | 767.56 | 809.63 | 816.93 | 849.39 | 808.67 | 889.84 | 892.84 | 769.47 | 878.5 | 757.98 | 842.15 | 805.57
100608 | ASSENTAMENTO DE POSTE DE CONCRETO COM COMPRIMENTO NOMINAL DE 10,5 M, CARGA NOMINAL DE 600 DAN, ENGASTAMENTO BASE CONCRETADA COM 1 M DE CONCRETO E 0,65 M DE SOLO (NÃO INCLUI FORNECIMENTO). AF_04/2025 | UN | 1422.98 | 1192.2 | 1330.48 | 1335.95 | 1215.97 | 1123.43 | 1321.2 | 1222.21 | 1176.98 | 1217.93 | 1176.15 | 1093.9 | 1222.26 | 1317.64 | 1123.35 | 1130.82 | 1226.83 | 1207.22 | 1253.25 | 1168.92 | 1351.86 | 1437.09 | 1145.15 | 1323.09 | 1107.67 | 1235.48 | 1202.07
100582 | ASSENTAMENTO DE POSTE DE CONCRETO COM COMPRIMENTO NOMINAL DE 10,5 M, CARGA NOMINAL MAIOR QUE 1000 DAN, ENGASTAMENTO SIMPLES COM 1,65 M DE SOLO (NÃO INCLUI FORNECIMENTO). AF_04/2025 | UN | 825.49 | 828.83 | 826.48 | 783.51 | 776.24 | 727.37 | 855.01 | 830.45 | 773.9 | 797.51 | 743.89 | 728.86 | 781.43 | 794.43 | 758.48 | 746.64 | 754.03 | 814.41 | 852.67 | 786.38 | 834.64 | 811.38 | 742.19 | 871.78 | 727.29 | 863.88 | 772.36
100581 | ASSENTAMENTO DE POSTE DE CONCRETO COM COMPRIMENTO NOMINAL DE 10,5 M, CARGA NOMINAL MENOR OU IGUAL A 1000 DAN, ENGASTAMENTO SIMPLES COM 1,65 M DE SOLO (NÃO INCLUI FORNECIMENTO). AF_04/2025 | UN | 736.35 | 745.45 | 716.39 | 708.89 | 684.86 | 645.16 | 768.47 | 727.32 | 690.05 | 716.42 | 657.4 | 649.68 | 704.82 | 708.34 | 686.88 | 663.12 | 677.09 | 713.15 | 744.26 | 704.33 | 745.63 | 716.88 | 659.09 | 759.12 | 653.04 | 747.63 | 687.34
100613 | ASSENTAMENTO DE POSTE DE CONCRETO COM COMPRIMENTO NOMINAL DE 11 M, CARGA NOMINAL DE 1000 DAN, ENGASTAMENTO BASE CONCRETADA COM 1 M DE CONCRETO E 0,7 M DE SOLO (NÃO INCLUI FORNECIMENTO). AF_04/2025 | UN | 2189.75 | 1723.91 | 2045.48 | 2031.43 | 1833.42 | 1679.62 | 1959.08 | 1817.88 | 1745.16 | 1798.73 | 1775.93 | 1615.52 | 1813.73 | 2006.13 | 1632.25 | 1679.38 | 1848.87 | 1799.29 | 1866.25 | 1714.79 | 2041.18 | 2240.03 | 1710.34 | 1995.02 | 1634.77 | 1837 | 1797.63
100610 | ASSENTAMENTO DE POSTE DE CONCRETO COM COMPRIMENTO NOMINAL DE 11 M, CARGA NOMINAL DE 300 DAN, ENGASTAMENTO BASE CONCRETADA COM 1 M DE CONCRETO E 0,7 M DE SOLO (NÃO INCLUI FORNECIMENTO). AF_04/2025 | UN | 925.07 | 866.73 | 870.82 | 886.26 | 823.52 | 771.64 | 920.29 | 851.27 | 820.1 | 853.39 | 793.79 | 768.28 | 848.47 | 874.08 | 808.92 | 786.65 | 828.89 | 836.93 | 869.45 | 829.71 | 910.57 | 910.98 | 787.98 | 899.5 | 777.13 | 863.21 | 824.94
100611 | ASSENTAMENTO DE POSTE DE CONCRETO COM COMPRIMENTO NOMINAL DE 11 M, CARGA NOMINAL DE 400 DAN, ENGASTAMENTO BASE CONCRETADA COM 1 M DE CONCRETO E 0,7 M DE SOLO (NÃO INCLUI FORNECIMENTO). AF_04/2025 | UN | 1157.19 | 1023.37 | 1085.64 | 1096.6 | 1008.29 | 937.75 | 1110.56 | 1027.67 | 989.33 | 1026.45 | 973.54 | 923.2 | 1025.36 | 1081.67 | 959.62 | 949.89 | 1015.93 | 1012.6 | 1051.29 | 991.56 | 1117.79 | 1154.9 | 956.72 | 1099.56 | 934.12 | 1040.58 | 1002.98
100612 | ASSENTAMENTO DE POSTE DE CONCRETO COM COMPRIMENTO NOMINAL DE 11 M, CARGA NOMINAL DE 600 DAN, ENGASTAMENTO BASE CONCRETADA COM 1 M DE CONCRETO E 0,7 M DE SOLO (NÃO INCLUI FORNECIMENTO). AF_04/2025 | UN | 1447.33 | 1219.17 | 1354.17 | 1359.54 | 1239.26 | 1145.37 | 1348.4 | 1248.17 | 1200.87 | 1242.8 | 1198.24 | 1116.84 | 1246.49 | 1341.16 | 1147.99 | 1153.94 | 1249.75 | 1232.18 | 1278.6 | 1193.88 | 1376.84 | 1459.79 | 1167.66 | 1349.64 | 1130.37 | 1262.28 | 1225.51
100584 | ASSENTAMENTO DE POSTE DE CONCRETO COM COMPRIMENTO NOMINAL DE 11 M, CARGA NOMINAL MAIOR QUE 1000 DAN, ENGASTAMENTO SIMPLES COM 1,7 M DE SOLO (NÃO INCLUI FORNECIMENTO). AF_04/2025 | UN | 820.36 | 826.01 | 810.85 | 783.07 | 767.23 | 720.39 | 852.22 | 818.66 | 768.23 | 794.15 | 735.63 | 723.75 | 779.55 | 788.83 | 758.21 | 740.11 | 751.04 | 802.43 | 838.27 | 782.33 | 829.28 | 802.62 | 735.47 | 857.29 | 724.13 | 847.26 | 766.09
100583 | ASSENTAMENTO DE POSTE DE CONCRETO COM COMPRIMENTO NOMINAL DE 11 M, CARGA NOMINAL MENOR OU IGUAL A 1000 DAN, ENGASTAMENTO SIMPLES COM 1,7 M DE SOLO (NÃO INCLUI FORNECIMENTO). AF_04/2025 | UN | 765.77 | 774.97 | 743.64 | 737.33 | 711.38 | 670.05 | 799.28 | 755.71 | 716.91 | 744.51 | 682.73 | 675.28 | 732.61 | 736.13 | 714.32 | 689 | 703.91 | 740.58 | 772.06 | 732.11 | 774.79 | 744.82 | 684.59 | 788.56 | 678.65 | 776.35 | 714.04
100616 | ASSENTAMENTO DE POSTE DE CONCRETO COM COMPRIMENTO NOMINAL DE 12 M, CARGA NOMINAL DE 1000 DAN, ENGASTAMENTO BASE CONCRETADA COM 1 M DE CONCRETO E 0,8 M DE SOLO (NÃO INCLUI FORNECIMENTO). AF_04/2025 | UN | 2255.82 | 1794.7 | 2115.07 | 2092.97 | 1898.39 | 1740.01 | 2030.71 | 1890.87 | 1809.77 | 1864.63 | 1837.45 | 1677.35 | 1877.34 | 2070.1 | 1695.82 | 1742.46 | 1909.88 | 1869.86 | 1939.12 | 1781.27 | 2108.76 | 2303.9 | 1772.03 | 2071.08 | 1694.99 | 1914.59 | 1861.5
100614 | ASSENTAMENTO DE POSTE DE CONCRETO COM COMPRIMENTO NOMINAL DE 12 M, CARGA NOMINAL DE 400 DAN, ENGASTAMENTO BASE CONCRETADA COM 1 M DE CONCRETO E 0,8 M DE SOLO (NÃO INCLUI FORNECIMENTO). AF_04/2025 | UN | 1200.87 | 1072.77 | 1126.87 | 1139.56 | 1049.82 | 977.14 | 1160.15 | 1073.91 | 1032.5 | 1071.71 | 1012.95 | 964.78 | 1069.6 | 1123.89 | 1005 | 991.57 | 1057.5 | 1056.94 | 1096.06 | 1037.05 | 1162.82 | 1194.93 | 997.2 | 1146.4 | 975.45 | 1087.78 | 1045.17
100615 | ASSENTAMENTO DE POSTE DE CONCRETO COM COMPRIMENTO NOMINAL DE 12 M, CARGA NOMINAL DE 600 DAN, ENGASTAMENTO BASE CONCRETADA COM 1 M DE CONCRETO E 0,8 M DE SOLO (NÃO INCLUI FORNECIMENTO). AF_04/2025 | UN | 1495.73 | 1273.02 | 1401.38 | 1406.42 | 1285.72 | 1189.13 | 1402.63 | 1300.03 | 1248.51 | 1292.37 | 1242.29 | 1162.64 | 1294.76 | 1387.95 | 1197.15 | 1200.08 | 1295.4 | 1282.02 | 1329.25 | 1243.74 | 1426.6 | 1504.91 | 1212.55 | 1402.66 | 1175.62 | 1315.86 | 1272.24
100586 | ASSENTAMENTO DE POSTE DE CONCRETO COM COMPRIMENTO NOMINAL DE 12 M, CARGA NOMINAL MAIOR QUE 1000 DAN, ENGASTAMENTO SIMPLES COM 1,8 M DE SOLO (NÃO INCLUI FORNECIMENTO). AF_04/2025 | UN | 910.57 | 914.39 | 903.78 | 866.27 | 852.27 | 799.11 | 944.23 | 911.47 | 851.43 | 878.88 | 816.64 | 802.81 | 862.15 | 874.67 | 838.38 | 821.23 | 831.78 | 892.72 | 931.78 | 866.73 | 918.92 | 891.68 | 815.72 | 955.46 | 801.51 | 945.2 | 849.42
100585 | ASSENTAMENTO DE POSTE DE CONCRETO COM COMPRIMENTO NOMINAL DE 12 M, CARGA NOMINAL MENOR OU IGUAL A 1000 DAN, ENGASTAMENTO SIMPLES COM 1,8 M DE SOLO (NÃO INCLUI FORNECIMENTO). AF_04/2025 | UN | 823.22 | 832.74 | 796.5 | 793.01 | 763.06 | 718.56 | 859.62 | 811.01 | 769.38 | 799.45 | 732.11 | 725.26 | 787 | 790.38 | 768.11 | 739.52 | 756.37 | 794.01 | 826.08 | 786.4 | 831.74 | 799.3 | 734.34 | 845.85 | 728.73 | 832.16 | 766.13
100618 | ASSENTAMENTO DE POSTE DE CONCRETO COM COMPRIMENTO NOMINAL DE 13 M, CARGA NOMINAL DE 1000 DAN, ENGASTAMENTO BASE CONCRETADA COM 1 M DE CONCRETO E 0,9 M DE SOLO - SOMENTE INSTALAÇÃO, SEM FORNECIMENTO. AF_04/2025 | UN | 2333.32 | 1869.29 | 2190.84 | 2165.84 | 1969.17 | 1805.46 | 2109.53 | 1966.86 | 1879.58 | 1936.6 | 1904.97 | 1743.51 | 1948.15 | 2143.25 | 1764.44 | 1810.11 | 1979.19 | 1943.6 | 2014.67 | 1852.36 | 2184.95 | 2379.77 | 1838.97 | 2151.33 | 1760.56 | 1993.18 | 1931.34
100617 | ASSENTAMENTO DE POSTE DE CONCRETO COM COMPRIMENTO NOMINAL DE 13 M, CARGA NOMINAL DE 600 DAN, ENGASTAMENTO BASE CONCRETADA COM 1 M DE CONCRETO E 0,9 M DE SOLO (NÃO INCLUI FORNECIMENTO). AF_04/2025 | UN | 1543.82 | 1326.84 | 1448.47 | 1452.98 | 1332.07 | 1232.82 | 1456.69 | 1351.91 | 1296.09 | 1341.82 | 1286.21 | 1208.38 | 1342.87 | 1434.5 | 1246.21 | 1246.16 | 1340.86 | 1331.87 | 1379.93 | 1293.53 | 1476.15 | 1549.68 | 1257.37 | 1455.65 | 1220.79 | 1369.57 | 1318.86
100588 | ASSENTAMENTO DE POSTE DE CONCRETO COM COMPRIMENTO NOMINAL DE 13 M, CARGA NOMINAL MAIOR QUE 1000 DAN, ENGASTAMENTO SIMPLES COM 1,9 M DE SOLO (NÃO INCLUI FORNECIMENTO). AF_04/2025 | UN | 950.25 | 955.56 | 934.87 | 907.04 | 885.81 | 831.25 | 987.37 | 946.37 | 887.2 | 917.68 | 848.83 | 837.04 | 901.24 | 911.81 | 877.85 | 855.14 | 868.91 | 926.08 | 964.32 | 904.68 | 958.13 | 927.37 | 848.92 | 990.49 | 836.8 | 978.08 | 884.58
100587 | ASSENTAMENTO DE POSTE DE CONCRETO COM COMPRIMENTO NOMINAL DE 13 M, CARGA NOMINAL MENOR OU IGUAL A 1000 DAN, ENGASTAMENTO SIMPLES COM 1,9 M DE SOLO (NÃO INCLUI FORNECIMENTO). AF_04/2025 | UN | 882.49 | 892.23 | 851.61 | 850.24 | 816.6 | 768.77 | 921.73 | 868.41 | 823.56 | 856.07 | 783.25 | 776.89 | 842.96 | 846.42 | 823.36 | 791.77 | 810.42 | 849.47 | 882.3 | 842.38 | 890.51 | 855.71 | 785.8 | 905.41 | 780.36 | 890.33 | 819.99
100590 | ASSENTAMENTO DE POSTE DE CONCRETO COM COMPRIMENTO NOMINAL DE 13,5 M, CARGA NOMINAL MAIOR QUE 1000 DAN, ENGASTAMENTO SIMPLES COM 1,95 M DE SOLO (NÃO INCLUI FORNECIMENTO). AF_04/2025 | UN | 1024.11 | 1026.77 | 1018 | 972.44 | 958.47 | 897.17 | 1061.68 | 1027.23 | 956.08 | 986.28 | 917.66 | 902.21 | 967.1 | 982.67 | 940.81 | 922.95 | 934.09 | 1004.93 | 1047.08 | 973.48 | 1031.74 | 1002.85 | 915.97 | 1077.46 | 899.42 | 1066.28 | 953.77
100589 | ASSENTAMENTO DE POSTE DE CONCRETO COM COMPRIMENTO NOMINAL DE 13,5 M, CARGA NOMINAL MENOR OU IGUAL A 1000 DAN, ENGASTAMENTO SIMPLES COM 1,95 M DE SOLO (NÃO INCLUI FORNECIMENTO). AF_04/2025 | UN | 957.02 | 964.01 | 935.08 | 916.3 | 889.66 | 835.3 | 996.52 | 949.54 | 892.96 | 925.24 | 852.54 | 842.61 | 909.44 | 917.85 | 886.95 | 860.06 | 876.18 | 928.65 | 965.43 | 911.73 | 964.75 | 931.69 | 853.42 | 992.57 | 843.53 | 978.67 | 889.78
100592 | ASSENTAMENTO DE POSTE DE CONCRETO COM COMPRIMENTO NOMINAL DE 14 M, CARGA NOMINAL MAIOR QUE 1000 DAN, ENGASTAMENTO SIMPLES COM 2 M DE SOLO (NÃO INCLUI FORNECIMENTO). AF_04/2025 | UN | 1015.18 | 1020.32 | 996.94 | 969 | 945.14 | 886.66 | 1054.97 | 1010.3 | 946.7 | 979.42 | 905.45 | 893.68 | 962.06 | 973.28 | 937.64 | 912.67 | 927.82 | 987.95 | 1027.4 | 965.86 | 1022.54 | 989.77 | 905.64 | 1057.18 | 893.12 | 1043.58 | 943.81
100591 | ASSENTAMENTO DE POSTE DE CONCRETO COM COMPRIMENTO NOMINAL DE 14 M, CARGA NOMINAL MENOR OU IGUAL A 1000 DAN, ENGASTAMENTO SIMPLES COM 2 M DE SOLO (NÃO INCLUI FORNECIMENTO). AF_04/2025 | UN | 942.94 | 952.8 | 908.15 | 908.45 | 871.34 | 820.05 | 984.97 | 927.13 | 878.83 | 913.74 | 835.52 | 829.55 | 899.92 | 903.57 | 879.56 | 845.1 | 865.47 | 906.28 | 939.94 | 899.43 | 950.44 | 913.35 | 838.35 | 966.44 | 832.94 | 950 | 874.96
100594 | ASSENTAMENTO DE POSTE DE CONCRETO COM COMPRIMENTO NOMINAL DE 15 M, CARGA NOMINAL MAIOR QUE 1000 DAN, ENGASTAMENTO SIMPLES COM 2,1 M DE SOLO (NÃO INCLUI FORNECIMENTO). AF_04/2025 | UN | 1116.31 | 1118.89 | 1103.26 | 1061.36 | 1041.33 | 975.44 | 1157.55 | 1115.62 | 1040.14 | 1074.07 | 997.02 | 982.43 | 1054.04 | 1069.67 | 1026.59 | 1004 | 1017.99 | 1090.57 | 1134.09 | 1060.29 | 1123.06 | 1090.37 | 996.07 | 1169 | 979.6 | 1155.64 | 1037.54
100593 | ASSENTAMENTO DE POSTE DE CONCRETO COM COMPRIMENTO NOMINAL DE 15 M, CARGA NOMINAL MENOR OU IGUAL A 1000 DAN, ENGASTAMENTO SIMPLES COM 2,1 M DE SOLO (NÃO INCLUI FORNECIMENTO). AF_04/2025 | UN | 1021.6 | 1030.37 | 986.9 | 981.96 | 944.59 | 888.12 | 1065.82 | 1006.66 | 951.19 | 987.97 | 905.36 | 898.36 | 972.58 | 978.27 | 950.43 | 915.42 | 936.25 | 983.51 | 1019.47 | 973.22 | 1028.54 | 990.2 | 907.84 | 1050.11 | 900.71 | 1033.02 | 947.27
100596 | ASSENTAMENTO DE POSTE DE CONCRETO COM COMPRIMENTO NOMINAL DE 18 M, CARGA NOMINAL MAIOR QUE 1000 DAN, ENGASTAMENTO SIMPLES COM 2,4 M DE SOLO (NÃO INCLUI FORNECIMENTO). AF_04/2025 | UN | 1336.59 | 1337 | 1320.62 | 1268.65 | 1245.25 | 1165.18 | 1384.98 | 1336.53 | 1242.53 | 1282.49 | 1191.49 | 1174.96 | 1258.45 | 1278.7 | 1226.51 | 1200.4 | 1216.78 | 1304.87 | 1354.02 | 1267.24 | 1341.72 | 1304.46 | 1189.97 | 1400.84 | 1169.82 | 1384.91 | 1239.54
100595 | ASSENTAMENTO DE POSTE DE CONCRETO COM COMPRIMENTO NOMINAL DE 18 M, CARGA NOMINAL MENOR OU IGUAL A 1000 DAN, ENGASTAMENTO SIMPLES COM 2,4 M DE SOLO (NÃO INCLUI FORNECIMENTO). AF_04/2025 | UN | 1208.37 | 1217.23 | 1163.6 | 1161.03 | 1114.57 | 1046.99 | 1260.93 | 1189.54 | 1122.21 | 1165.96 | 1067.57 | 1061.17 | 1148.11 | 1155.04 | 1123.3 | 1080.61 | 1106.1 | 1160.39 | 1199.32 | 1149.41 | 1213.82 | 1169.04 | 1070.58 | 1240.56 | 1062.98 | 1219.67 | 1117.36
100598 | ASSENTAMENTO DE POSTE DE CONCRETO COM COMPRIMENTO NOMINAL DE 20 M, CARGA NOMINAL MAIOR QUE 1000, ENGASTAMENTO SIMPLES COM 2,6 M DE SOLO (NÃO INCLUI FORNECIMENTO). AF_04/2025 | UN | 1482.47 | 1481.54 | 1464.69 | 1405.94 | 1380.43 | 1290.8 | 1535.76 | 1483.05 | 1376.62 | 1420.58 | 1320.32 | 1302.48 | 1393.85 | 1417.17 | 1358.95 | 1330.51 | 1348.45 | 1446.97 | 1499.81 | 1404.36 | 1486.57 | 1446.29 | 1318.36 | 1554.67 | 1295.79 | 1537.06 | 1373.31
100597 | ASSENTAMENTO DE POSTE DE CONCRETO COM COMPRIMENTO NOMINAL DE 20 M, CARGA NOMINAL MENOR OU IGUAL A 1000 DAN, ENGASTAMENTO SIMPLES COM 2,6 M DE SOLO (NÃO INCLUI FORNECIMENTO). AF_04/2025 | UN | 1376.51 | 1382.57 | 1334.96 | 1317 | 1272.44 | 1193.14 | 1433.25 | 1361.61 | 1277.18 | 1324.28 | 1217.92 | 1208.45 | 1302.65 | 1314.98 | 1273.64 | 1231.51 | 1256.99 | 1327.61 | 1371.99 | 1306.98 | 1380.86 | 1334.39 | 1219.71 | 1422.26 | 1207.51 | 1400.53 | 1272.35
100603 | ASSENTAMENTO DE POSTE DE CONCRETO COM COMPRIMENTO NOMINAL DE 9 M, CARGA NOMINAL DE 1000 DAN, ENGASTAMENTO BASE CONCRETADA COM 1 M DE CONCRETO E 0,5 M DE SOLO (NÃO INCLUI FORNECIMENTO). AF_04/2025 | UN | 2065.68 | 1590.63 | 1916.77 | 1914.98 | 1712.19 | 1566.91 | 1823.96 | 1681.94 | 1624.09 | 1674.72 | 1661.17 | 1499.63 | 1693.83 | 1886.13 | 1512.16 | 1561.39 | 1734.05 | 1668.05 | 1731.21 | 1589.93 | 1914.39 | 2120.66 | 1595.07 | 1853.68 | 1521.55 | 1693.31 | 1678.11
100599 | ASSENTAMENTO DE POSTE DE CONCRETO COM COMPRIMENTO NOMINAL DE 9 M, CARGA NOMINAL DE 150 DAN, ENGASTAMENTO BASE CONCRETADA COM 1 M DE CONCRETO E 0,5 M DE SOLO (NÃO INCLUI FORNECIMENTO). AF_04/2025 | UN | 714.56 | 683.63 | 673.25 | 688.97 | 641.52 | 603.77 | 719.55 | 663.63 | 643.03 | 670.28 | 618.8 | 601.91 | 665.63 | 679.25 | 637.43 | 615.69 | 646.23 | 653.54 | 681.68 | 651.86 | 710.09 | 701.55 | 616.58 | 698.19 | 610.42 | 672.63 | 645.22
100600 | ASSENTAMENTO DE POSTE DE CONCRETO COM COMPRIMENTO NOMINAL DE 9 M, CARGA NOMINAL DE 300 DAN, ENGASTAMENTO BASE CONCRETADA COM 1 M DE CONCRETO E 0,5 M DE SOLO (NÃO INCLUI FORNECIMENTO). AF_04/2025 | UN | 842.2 | 773.13 | 795.29 | 803.75 | 746.03 | 697.79 | 826.11 | 765.68 | 738.82 | 767.57 | 720.15 | 689.95 | 764.19 | 794.32 | 722.29 | 708.44 | 749.83 | 754.96 | 787.2 | 743.74 | 825.41 | 835.76 | 712.03 | 813.29 | 698.79 | 777 | 745.53
100601 | ASSENTAMENTO DE POSTE DE CONCRETO COM COMPRIMENTO NOMINAL DE 9 M, CARGA NOMINAL DE 400 DAN, ENGASTAMENTO BASE CONCRETADA COM 1 M DE CONCRETO E 0,5 M DE SOLO (NÃO INCLUI FORNECIMENTO). AF_04/2025 | UN | 1066.74 | 922.67 | 1000.54 | 1007.83 | 922.93 | 856.9 | 1008.96 | 933.1 | 900.89 | 933.75 | 892.5 | 838.13 | 934.61 | 994.57 | 866.96 | 864.54 | 930.35 | 921.83 | 959.64 | 898.61 | 1025.07 | 1071.57 | 873.69 | 1003.49 | 849.48 | 944.16 | 916.33
100602 | ASSENTAMENTO DE POSTE DE CONCRETO COM COMPRIMENTO NOMINAL DE 9 M, CARGA NOMINAL DE 600 DAN, ENGASTAMENTO BASE CONCRETADA COM 1 M DE CONCRETO E 0,5 M DE SOLO (NÃO INCLUI FORNECIMENTO). AF_04/2025 | UN | 1347.43 | 1109.58 | 1257.1 | 1262.92 | 1144.04 | 1055.78 | 1237.52 | 1142.37 | 1103.47 | 1141.47 | 1107.91 | 1023.33 | 1147.65 | 1244.88 | 1047.79 | 1059.65 | 1156 | 1130.41 | 1175.19 | 1092.2 | 1274.65 | 1366.33 | 1075.78 | 1241.23 | 1037.85 | 1153.11 | 1129.82
100578 | ASSENTAMENTO DE POSTE DE CONCRETO COM COMPRIMENTO NOMINAL DE 9 M, CARGA NOMINAL MENOR OU IGUAL A 1000 DAN, ENGASTAMENTO SIMPLES COM 1,5 M DE SOLO (NÃO INCLUI FORNECIMENTO). AF_04/2025 | UN | 652.58 | 661.04 | 640.09 | 627.37 | 609.81 | 574.6 | 680.29 | 647.16 | 613.62 | 636.18 | 585.68 | 576.82 | 625.31 | 629.27 | 608.14 | 589.57 | 600.45 | 635.76 | 666.18 | 625.11 | 662.62 | 637.7 | 586.69 | 676.25 | 579.91 | 667.07 | 611.47
105975 | CORDOALHA DE ACO 7,9 (5/16) 7*2,64MM ZINCAGEM TIPO A E 13% DE IACS - FORNECIMENTO E INSTALAÇÃO. AF_04/2025 | M | 0 | 0 | 0 | 0 | 0 | 0 | 0 | 0 | 0 | 0 | 0 | 0 | 0 | 0 | 0 | 0 | 0 | 0 | 0 | 0 | 0 | 0 | 0 | 0 | 0 | 0 | 0
105976 | CORDOALHA DE ACO 7,9 (5/16) 7*2,64MM ZINCAGEM TIPO B E 13% DE IACS - FORNECIMENTO E INSTALAÇÃO. AF_04/2025 | M | 0 | 0 | 0 | 0 | 0 | 0 | 0 | 0 | 0 | 0 | 0 | 0 | 0 | 0 | 0 | 0 | 0 | 0 | 0 | 0 | 0 | 0 | 0 | 0 | 0 | 0 | 0
105977 | CORDOALHA DE ACO 9,5 (3/8) 7*3,05MM ZINCAGEM TIPO A E 13% DE IACS - FORNECIMENTO E INSTALAÇÃO. AF_04/2025 | M | 0 | 0 | 0 | 0 | 0 | 0 | 0 | 0 | 0 | 0 | 0 | 0 | 0 | 0 | 0 | 0 | 0 | 0 | 0 | 0 | 0 | 0 | 0 | 0 | 0 | 0 | 0
105978 | CORDOALHA DE ACO 9,5(3/8) 7*3,05MM ZINCAGEM TIPO B E 13% DE IACS - FORNECIMENTO E INSTALAÇÃO. AF_04/2025 | M | 0 | 0 | 0 | 0 | 0 | 0 | 0 | 0 | 0 | 0 | 0 | 0 | 0 | 0 | 0 | 0 | 0 | 0 | 0 | 0 | 0 | 0 | 0 | 0 | 0 | 0 | 0
105970 | ESTRUTURA DE ESTAIAMENTO PARA POSTES DE CONCRETO ANCORA CONCRETO - FORNECIMENTO E INSTALAÇÃO. AF_04/2025 | UN | 0 | 0 | 0 | 0 | 0 | 0 | 0 | 0 | 0 | 0 | 0 | 0 | 0 | 0 | 0 | 0 | 0 | 0 | 0 | 0 | 0 | 0 | 0 | 0 | 0 | 0 | 0
105972 | ESTRUTURA DE ESTAIAMENTO PARA POSTES DE CONCRETO CRUZETA A POSTE M3 E B3 - FORNECIMENTO E INSTALAÇÃO. AF_04/2025 | UN | 0 | 0 | 0 | 0 | 0 | 0 | 0 | 0 | 0 | 0 | 0 | 0 | 0 | 0 | 0 | 0 | 0 | 0 | 0 | 0 | 0 | 0 | 0 | 0 | 0 | 0 | 0
105973 | ESTRUTURA DE ESTAIAMENTO PARA POSTES DE CONCRETO CRUZETA A POSTE N3 - FORNECIMENTO E INSTALAÇÃO. AF_04/2025 | UN | 0 | 0 | 0 | 0 | 0 | 0 | 0 | 0 | 0 | 0 | 0 | 0 | 0 | 0 | 0 | 0 | 0 | 0 | 0 | 0 | 0 | 0 | 0 | 0 | 0 | 0 | 0
105974 | ESTRUTURA DE ESTAIAMENTO PARA POSTES DE CONCRETO HTE - FORNECIMENTO E INSTALAÇÃO. AF_04/2025 | UN | 0 | 0 | 0 | 0 | 0 | 0 | 0 | 0 | 0 | 0 | 0 | 0 | 0 | 0 | 0 | 0 | 0 | 0 | 0 | 0 | 0 | 0 | 0 | 0 | 0 | 0 | 0
105971 | ESTRUTURA DE ESTAIAMENTO PARA POSTES DE CONCRETO POSTE A POSTE - FORNECIMENTO E INSTALAÇÃO. AF_04/2025 | UN | 0 | 0 | 0 | 0 | 0 | 0 | 0 | 0 | 0 | 0 | 0 | 0 | 0 | 0 | 0 | 0 | 0 | 0 | 0 | 0 | 0 | 0 | 0 | 0 | 0 | 0 | 0
105967 | POSTE DE AÇO CÔNICO CONTÍNUO CURVO DUPLO, ENGASTAMENTO SIMPLES COM 1 M DE SOLO, H=6M - FORNECIMENTO E INSTALAÇÃO. AF_04/2025 | UN | 0 | 0 | 0 | 0 | 0 | 0 | 0 | 0 | 0 | 0 | 0 | 0 | 0 | 0 | 0 | 0 | 0 | 0 | 0 | 0 | 0 | 0 | 0 | 0 | 0 | 0 | 0
105968 | POSTE DE AÇO CÔNICO CONTÍNUO CURVO DUPLO, ENGASTAMENTO SIMPLES COM 1 M DE SOLO, H=7M - FORNECIMENTO E INSTALAÇÃO. AF_04/2025 | UN | 0 | 0 | 0 | 0 | 0 | 0 | 0 | 0 | 0 | 0 | 0 | 0 | 0 | 0 | 0 | 0 | 0 | 0 | 0 | 0 | 0 | 0 | 0 | 0 | 0 | 0 | 0
105969 | POSTE DE AÇO CÔNICO CONTÍNUO CURVO DUPLO, ENGASTAMENTO SIMPLES COM 1 M DE SOLO, H=8M - FORNECIMENTO E INSTALAÇÃO. AF_04/2025 | UN | 0 | 0 | 0 | 0 | 0 | 0 | 0 | 0 | 0 | 0 | 0 | 0 | 0 | 0 | 0 | 0 | 0 | 0 | 0 | 0 | 0 | 0 | 0 | 0 | 0 | 0 | 0
100623 | POSTE DE AÇO CÔNICO CONTÍNUO CURVO DUPLO, ENGASTAMENTO SIMPLES COM 1 M DE SOLO, H=9M - FORNECIMENTO E INSTALAÇÃO. AF_04/2025 | UN | 2350.75 | 2359.05 | 2323.13 | 2331.01 | 2301.42 | 2273.65 | 2375.53 | 2331.38 | 2310.7 | 2335.15 | 2280.48 | 2276.1 | 2327.42 | 2326.57 | 2311.87 | 2286.14 | 2301.21 | 2321.78 | 2350.54 | 2323.51 | 2359.88 | 2330.56 | 2887.16 | 2355.12 | 2281.45 | 2343.6 | 2309.51
105964 | POSTE DE AÇO CÔNICO CONTÍNUO CURVO DUPLO, FLANGEADO, H=6M - FORNECIMENTO E INSTALAÇÃO. AF_04/2025 | UN | 0 | 0 | 0 | 0 | 0 | 0 | 0 | 0 | 0 | 0 | 0 | 0 | 0 | 0 | 0 | 0 | 0 | 0 | 0 | 0 | 0 | 0 | 0 | 0 | 0 | 0 | 0
105965 | POSTE DE AÇO CÔNICO CONTÍNUO CURVO DUPLO, FLANGEADO, H=7M - FORNECIMENTO E INSTALAÇÃO. AF_04/2025 | UN | 0 | 0 | 0 | 0 | 0 | 0 | 0 | 0 | 0 | 0 | 0 | 0 | 0 | 0 | 0 | 0 | 0 | 0 | 0 | 0 | 0 | 0 | 0 | 0 | 0 | 0 | 0
105966 | POSTE DE AÇO CÔNICO CONTÍNUO CURVO DUPLO, FLANGEADO, H=8M - FORNECIMENTO E INSTALAÇÃO. AF_04/2025 | UN | 0 | 0 | 0 | 0 | 0 | 0 | 0 | 0 | 0 | 0 | 0 | 0 | 0 | 0 | 0 | 0 | 0 | 0 | 0 | 0 | 0 | 0 | 0 | 0 | 0 | 0 | 0
100621 | POSTE DE AÇO CÔNICO CONTÍNUO CURVO DUPLO, FLANGEADO, H=9M - FORNECIMENTO E INSTALAÇÃO. AF_04/2025 | UN | 2894.4 | 2868.19 | 2852.63 | 2920.01 | 2808.06 | 2874.24 | 2920.23 | 2865 | 2857.2 | 2883.5 | 2855.38 | 2840.7 | 2833.46 | 2902.06 | 2866.33 | 2950.63 | 2852.18 | 2788.72 | 2956.75 | 2871.23 | 2912.56 | 2870.38 | 3516.5 | 2927.85 | 2834.07 | 2868.62 | 2855.49
105960 | POSTE DE AÇO CÔNICO CONTÍNUO CURVO SIMPLES, ENGASTAMENTO SIMPLES COM 0,5 M DE SOLO, H=5M - FORNECIMENTO E INSTALAÇÃO. AF_04/2025 | UN | 0 | 0 | 0 | 0 | 0 | 0 | 0 | 0 | 0 | 0 | 0 | 0 | 0 | 0 | 0 | 0 | 0 | 0 | 0 | 0 | 0 | 0 | 0 | 0 | 0 | 0 | 0
105961 | POSTE DE AÇO CÔNICO CONTÍNUO CURVO SIMPLES, ENGASTAMENTO SIMPLES COM 1 M DE SOLO, H=6M - FORNECIMENTO E INSTALAÇÃO. AF_04/2025 | UN | 0 | 0 | 0 | 0 | 0 | 0 | 0 | 0 | 0 | 0 | 0 | 0 | 0 | 0 | 0 | 0 | 0 | 0 | 0 | 0 | 0 | 0 | 0 | 0 | 0 | 0 | 0
105962 | POSTE DE AÇO CÔNICO CONTÍNUO CURVO SIMPLES, ENGASTAMENTO SIMPLES COM 1 M DE SOLO, H=7M - FORNECIMENTO E INSTALAÇÃO. AF_04/2025 | UN | 0 | 0 | 0 | 0 | 0 | 0 | 0 | 0 | 0 | 0 | 0 | 0 | 0 | 0 | 0 | 0 | 0 | 0 | 0 | 0 | 0 | 0 | 0 | 0 | 0 | 0 | 0
105963 | POSTE DE AÇO CÔNICO CONTÍNUO CURVO SIMPLES, ENGASTAMENTO SIMPLES COM 1 M DE SOLO, H=8M - FORNECIMENTO E INSTALAÇÃO. AF_04/2025 | UN | 0 | 0 | 0 | 0 | 0 | 0 | 0 | 0 | 0 | 0 | 0 | 0 | 0 | 0 | 0 | 0 | 0 | 0 | 0 | 0 | 0 | 0 | 0 | 0 | 0 | 0 | 0
100622 | POSTE DE AÇO CÔNICO CONTÍNUO CURVO SIMPLES, ENGASTAMENTO SIMPLES COM 1 M DE SOLO, H=9M - FORNECIMENTO E INSTALAÇÃO. AF_04/2025 | UN | 2288.64 | 2297.24 | 2259.74 | 2269.72 | 2239.11 | 2211.91 | 2313.52 | 2268.37 | 2248.85 | 2273.47 | 2218.47 | 2214.52 | 2266 | 2264.61 | 2250.75 | 2224.3 | 2239.76 | 2258.88 | 2287.26 | 2261.76 | 2297.77 | 2268.11 | 2805.27 | 2291.55 | 2220.15 | 2279.8 | 2247.61
105956 | POSTE DE AÇO CÔNICO CONTÍNUO CURVO SIMPLES, FLANGEADO, H=5M - FORNECIMENTO E INSTALAÇÃO. AF_04/2025 | UN | 0 | 0 | 0 | 0 | 0 | 0 | 0 | 0 | 0 | 0 | 0 | 0 | 0 | 0 | 0 | 0 | 0 | 0 | 0 | 0 | 0 | 0 | 0 | 0 | 0 | 0 | 0
105957 | POSTE DE AÇO CÔNICO CONTÍNUO CURVO SIMPLES, FLANGEADO, H=6M - FORNECIMENTO E INSTALAÇÃO. AF_04/2025 | UN | 0 | 0 | 0 | 0 | 0 | 0 | 0 | 0 | 0 | 0 | 0 | 0 | 0 | 0 | 0 | 0 | 0 | 0 | 0 | 0 | 0 | 0 | 0 | 0 | 0 | 0 | 0
105958 | POSTE DE AÇO CÔNICO CONTÍNUO CURVO SIMPLES, FLANGEADO, H=7M - FORNECIMENTO E INSTALAÇÃO. AF_04/2025 | UN | 2021.62 | 1985.04 | 1996.23 | 2041.8 | 1948.03 | 2010.48 | 2041.85 | 2011.69 | 1985.87 | 2002.41 | 1995.38 | 1982.43 | 1951.74 | 2029.12 | 1991.55 | 2090.23 | 1983.91 | 1929.83 | 2079.28 | 1998.11 | 2027.32 | 2002.79 | 2400.28 | 2073.67 | 1966.61 | 2019.14 | 1983.43
105959 | POSTE DE AÇO CÔNICO CONTÍNUO CURVO SIMPLES, FLANGEADO, H=8M - FORNECIMENTO E INSTALAÇÃO. AF_04/2025 | UN | 0 | 0 | 0 | 0 | 0 | 0 | 0 | 0 | 0 | 0 | 0 | 0 | 0 | 0 | 0 | 0 | 0 | 0 | 0 | 0 | 0 | 0 | 0 | 0 | 0 | 0 | 0
100620 | POSTE DE AÇO CÔNICO CONTÍNUO CURVO SIMPLES, FLANGEADO, H=9M - FORNECIMENTO E INSTALAÇÃO. AF_04/2025 | UN | 2595.46 | 2569.55 | 2552.41 | 2621.89 | 2508.91 | 2575.68 | 2621.38 | 2565.16 | 2558.52 | 2584.99 | 2556.53 | 2542.28 | 2535.21 | 2603.26 | 2568.36 | 2651.95 | 2553.89 | 2488.99 | 2656.63 | 2572.66 | 2613.6 | 2571.09 | 3114.68 | 2627.44 | 2535.94 | 2568 | 2556.76
105951 | POSTE DE AÇO CÔNICO CONTÍNUO RETO, ENGASTAMENTO SIMPLES COM 0,5 M DE SOLO, H=5M - FORNECIMENTO E INSTALAÇÃO. AF_04/2025 | UN | 0 | 0 | 0 | 0 | 0 | 0 | 0 | 0 | 0 | 0 | 0 | 0 | 0 | 0 | 0 | 0 | 0 | 0 | 0 | 0 | 0 | 0 | 0 | 0 | 0 | 0 | 0
105952 | POSTE DE AÇO CÔNICO CONTÍNUO RETO, ENGASTAMENTO SIMPLES COM 1 M DE SOLO, H=6M - FORNECIMENTO E INSTALAÇÃO. AF_04/2025 | UN | 0 | 0 | 0 | 0 | 0 | 0 | 0 | 0 | 0 | 0 | 0 | 0 | 0 | 0 | 0 | 0 | 0 | 0 | 0 | 0 | 0 | 0 | 0 | 0 | 0 | 0 | 0
105953 | POSTE DE AÇO CÔNICO CONTÍNUO RETO, ENGASTAMENTO SIMPLES COM 1 M DE SOLO, H=7M - FORNECIMENTO E INSTALAÇÃO. AF_04/2025 | UN | 1785.35 | 1792.1 | 1770.28 | 1766.81 | 1747.96 | 1725.02 | 1803.96 | 1772.57 | 1754.45 | 1773.49 | 1730.84 | 1724.04 | 1766.14 | 1767.06 | 1751.02 | 1733.71 | 1743.84 | 1766.43 | 1795.11 | 1763.29 | 1795.47 | 1771.98 | 2173.19 | 1793.87 | 1728.41 | 1785.88 | 1754.15
105954 | POSTE DE AÇO CÔNICO CONTÍNUO RETO, ENGASTAMENTO SIMPLES COM 1 M DE SOLO, H=8M - FORNECIMENTO E INSTALAÇÃO. AF_04/2025 | UN | 0 | 0 | 0 | 0 | 0 | 0 | 0 | 0 | 0 | 0 | 0 | 0 | 0 | 0 | 0 | 0 | 0 | 0 | 0 | 0 | 0 | 0 | 0 | 0 | 0 | 0 | 0
105955 | POSTE DE AÇO CÔNICO CONTÍNUO RETO, ENGASTAMENTO SIMPLES COM 1 M DE SOLO, H=9M - FORNECIMENTO E INSTALAÇÃO. AF_04/2025 | UN | 2370.33 | 2378.52 | 2343.16 | 2350.29 | 2321.07 | 2293.1 | 2395.07 | 2351.28 | 2330.19 | 2354.58 | 2300.02 | 2295.49 | 2346.74 | 2346.09 | 2331.11 | 2305.62 | 2320.55 | 2341.63 | 2370.53 | 2342.95 | 2379.46 | 2350.27 | 2912.88 | 2375.22 | 2300.74 | 2363.77 | 2329.02
105946 | POSTE DE AÇO CÔNICO CONTÍNUO RETO, FLANGEADO, H=5M - FORNECIMENTO E INSTALAÇÃO. AF_04/2025 | UN | 0 | 0 | 0 | 0 | 0 | 0 | 0 | 0 | 0 | 0 | 0 | 0 | 0 | 0 | 0 | 0 | 0 | 0 | 0 | 0 | 0 | 0 | 0 | 0 | 0 | 0 | 0
105947 | POSTE DE AÇO CÔNICO CONTÍNUO RETO, FLANGEADO, H=6M - FORNECIMENTO E INSTALAÇÃO. AF_04/2025 | UN | 0 | 0 | 0 | 0 | 0 | 0 | 0 | 0 | 0 | 0 | 0 | 0 | 0 | 0 | 0 | 0 | 0 | 0 | 0 | 0 | 0 | 0 | 0 | 0 | 0 | 0 | 0
105948 | POSTE DE AÇO CÔNICO CONTÍNUO RETO, FLANGEADO, H=7M - FORNECIMENTO E INSTALAÇÃO. AF_04/2025 | UN | 0 | 0 | 0 | 0 | 0 | 0 | 0 | 0 | 0 | 0 | 0 | 0 | 0 | 0 | 0 | 0 | 0 | 0 | 0 | 0 | 0 | 0 | 0 | 0 | 0 | 0 | 0
105949 | POSTE DE AÇO CÔNICO CONTÍNUO RETO, FLANGEADO, H=8M - FORNECIMENTO E INSTALAÇÃO. AF_04/2025 | UN | 0 | 0 | 0 | 0 | 0 | 0 | 0 | 0 | 0 | 0 | 0 | 0 | 0 | 0 | 0 | 0 | 0 | 0 | 0 | 0 | 0 | 0 | 0 | 0 | 0 | 0 | 0
105950 | POSTE DE AÇO CÔNICO CONTÍNUO RETO, FLANGEADO, H=9M - FORNECIMENTO E INSTALAÇÃO. AF_04/2025 | UN | 0 | 0 | 0 | 0 | 0 | 0 | 0 | 0 | 0 | 0 | 0 | 0 | 0 | 0 | 0 | 0 | 0 | 0 | 0 | 0 | 0 | 0 | 0 | 0 | 0 | 0 | 0
100619 | POSTE DECORATIVO PARA JARDIM EM AÇO TUBULAR, H = *2,5* M, SEM LUMINÁRIA - FORNECIMENTO E INSTALAÇÃO. AF_04/2025 | UN | 597.23 | 579.45 | 621.64 | 582.76 | 581.17 | 585.03 | 600.67 | 616.84 | 580.63 | 581.22 | 587.51 | 573.02 | 559.91 | 595.83 | 564.45 | 610.41 | 570.07 | 590.35 | 642.93 | 581.39 | 598.99 | 600.44 | 662.44 | 648.54 | 561.43 | 638.22 | 581.12
99283 | ACRÉSCIMO PARA POÇO DE VISITA CIRCULAR PARA DRENAGEM, EM ALVENARIA COM TIJOLOS CERÂMICOS MACIÇOS, DIÂMETRO INTERNO = 0,8 M. AF_12/2020 | M | 1327.02 | 1095.15 | 1249.9 | 1217.54 | 1272.21 | 1155.98 | 1231.88 | 1121.45 | 1216.76 | 1194.36 | 1181.85 | 1106.09 | 1190.71 | 1291.24 | 1051.18 | 1101.58 | 1176.23 | 1284.92 | 1342.04 | 1075.3 | 1332.56 | 1422.64 | 1164.67 | 1305.87 | 1031.6 | 1211.66 | 1205.63
99293 | ACRÉSCIMO PARA POÇO DE VISITA CIRCULAR PARA DRENAGEM, EM ALVENARIA COM TIJOLOS CERÂMICOS MACIÇOS, DIÂMETRO INTERNO = 1 M. AF_12/2020 | M | 1596.42 | 1324.54 | 1508.6 | 1465.23 | 1535.81 | 1397.39 | 1490.26 | 1357.15 | 1473.76 | 1440.64 | 1426.56 | 1337.69 | 1437.38 | 1555.97 | 1270.25 | 1330.77 | 1418.35 | 1555.67 | 1627.93 | 1300.95 | 1605.82 | 1706.15 | 1404.32 | 1579.87 | 1244.68 | 1469.95 | 1456.79
99243 | ACRÉSCIMO PARA POÇO DE VISITA CIRCULAR PARA DRENAGEM, EM ALVENARIA COM TIJOLOS CERÂMICOS MACIÇOS, DIÂMETRO INTERNO = 1,2 M. AF_12/2020 | M | 1865.77 | 1553.9 | 1767.24 | 1712.83 | 1799.34 | 1638.73 | 1748.56 | 1592.81 | 1730.71 | 1686.91 | 1671.18 | 1569.24 | 1683.98 | 1820.61 | 1489.23 | 1559.91 | 1660.41 | 1826.36 | 1913.74 | 1526.57 | 1878.98 | 1989.57 | 1643.89 | 1853.79 | 1457.73 | 1728.18 | 1707.87
99249 | ACRÉSCIMO PARA POÇO DE VISITA CIRCULAR PARA DRENAGEM, EM ALVENARIA COM TIJOLOS CERÂMICOS MACIÇOS, DIÂMETRO INTERNO = 1,5 M. AF_12/2020 | M | 2269.91 | 1898 | 2155.32 | 2084.4 | 2194.77 | 2000.85 | 2136.11 | 1946.38 | 2116.22 | 2056.41 | 2038.27 | 1916.69 | 2054.03 | 2217.68 | 1817.85 | 1903.74 | 2023.61 | 2232.5 | 2342.56 | 1865.05 | 2288.88 | 2414.88 | 2003.38 | 2264.83 | 1777.37 | 2115.64 | 2084.6
99278 | ACRÉSCIMO PARA POÇO DE VISITA CIRCULAR PARA DRENAGEM, EM CONCRETO PRÉ-MOLDADO, DIÂMETRO INTERNO = 0,8 M. AF_12/2020 | M | 454.81 | 296.52 | 455.51 | 444.82 | 418.57 | 447.7 | 424.13 | 406.94 | 445.8 | 448.82 | 364.37 | 418.71 | 443.2 | 400.33 | 440.65 | 334.12 | 380.31 | 456.24 | 490.9 | 396.43 | 372.27 | 455.86 | 397.62 | 450.8 | 443.42 | 452.88 | 404.2
99288 | ACRÉSCIMO PARA POÇO DE VISITA CIRCULAR PARA DRENAGEM, EM CONCRETO PRÉ-MOLDADO, DIÂMETRO INTERNO = 1 M. AF_12/2020 | M | 600.71 | 389.66 | 601.19 | 588.82 | 551.54 | 591.9 | 560.27 | 536.29 | 589.66 | 593.88 | 479.24 | 553.35 | 586.76 | 527.71 | 583.51 | 439.5 | 501.67 | 602.01 | 648.08 | 522.96 | 490.17 | 602.26 | 524.42 | 595.71 | 586.76 | 597.89 | 533.94
99240 | ACRÉSCIMO PARA POÇO DE VISITA CIRCULAR PARA DRENAGEM, EM CONCRETO PRÉ-MOLDADO, DIÂMETRO INTERNO = 1,2 M. AF_12/2020 | M | 799.75 | 516.06 | 800.07 | 785.77 | 732.61 | 789.09 | 746.2 | 712.64 | 786.48 | 792.27 | 635.38 | 737.45 | 783.2 | 701.09 | 779.23 | 582.64 | 667.09 | 800.96 | 862.71 | 695.64 | 650.37 | 801.84 | 697.25 | 793.67 | 783.05 | 796 | 711.05
99246 | ACRÉSCIMO PARA POÇO DE VISITA CIRCULAR PARA DRENAGEM, EM CONCRETO PRÉ-MOLDADO, DIÂMETRO INTERNO = 1,5 M. AF_12/2020 | M | 1096.44 | 705.73 | 1096.58 | 1078.51 | 1003.23 | 1082.37 | 1023.06 | 975.88 | 1079 | 1087.13 | 869.26 | 1011.4 | 1075.02 | 960.2 | 1069.72 | 797.08 | 914.03 | 1097.44 | 1182.27 | 953.22 | 890.2 | 1099.44 | 955.3 | 1088.3 | 1074.6 | 1090.91 | 974.91
97981 | ACRÉSCIMO PARA POÇO DE VISITA CIRCULAR PARA ESGOTO, EM ALVENARIA COM TIJOLOS CERÂMICOS MACIÇOS, DIÂMETRO INTERNO = 0,8 M. AF_12/2020 | M | 1418.68 | 1194.34 | 1321.96 | 1314.17 | 1346.49 | 1259.82 | 1313 | 1186.47 | 1285.73 | 1276.7 | 1246.03 | 1178.95 | 1270.96 | 1376.22 | 1145.05 | 1180.12 | 1298.55 | 1353.8 | 1427.32 | 1146.86 | 1428.18 | 1503.61 | 1240.62 | 1379.84 | 1128.52 | 1282.81 | 1307.32
97985 | ACRÉSCIMO PARA POÇO DE VISITA CIRCULAR PARA ESGOTO, EM ALVENARIA COM TIJOLOS CERÂMICOS MACIÇOS, DIÂMETRO INTERNO = 1 M. AF_12/2020 | M | 1700.06 | 1436.7 | 1590.08 | 1574.49 | 1619.81 | 1514.81 | 1581.98 | 1430.67 | 1551.76 | 1533.75 | 1499.14 | 1420.08 | 1528.12 | 1652.05 | 1376.39 | 1419.58 | 1556.67 | 1633.56 | 1724.37 | 1381.87 | 1713.94 | 1797.71 | 1490.21 | 1663.5 | 1354.27 | 1550.4 | 1571.77
97989 | ACRÉSCIMO PARA POÇO DE VISITA CIRCULAR PARA ESGOTO, EM ALVENARIA COM TIJOLOS CERÂMICOS MACIÇOS, DIÂMETRO INTERNO = 1,2 M. AF_12/2020 | M | 1981.4 | 1679.04 | 1858.15 | 1834.73 | 1893.05 | 1769.73 | 1850.89 | 1674.84 | 1817.73 | 1790.79 | 1752.16 | 1661.16 | 1785.22 | 1927.8 | 1607.65 | 1658.99 | 1814.73 | 1913.25 | 2021.33 | 1616.84 | 1999.61 | 2091.72 | 1739.71 | 1947.1 | 1580 | 1817.94 | 1836.15
97993 | ACRÉSCIMO PARA POÇO DE VISITA CIRCULAR PARA ESGOTO, EM ALVENARIA COM TIJOLOS CERÂMICOS MACIÇOS, DIÂMETRO INTERNO = 1,5 M. AF_12/2020 | M | 2403.55 | 2042.62 | 2260.38 | 2225.27 | 2303.07 | 2152.24 | 2254.37 | 2041.18 | 2216.78 | 2176.46 | 2131.85 | 2022.92 | 2171.03 | 2341.57 | 1954.71 | 2018.24 | 2201.95 | 2332.92 | 2466.9 | 1969.38 | 2428.29 | 2532.93 | 2114.11 | 2372.66 | 1918.68 | 2219.37 | 2232.85
98409 | ACRÉSCIMO PARA POÇO DE VISITA CIRCULAR PARA ESGOTO, EM CONCRETO PRÉ-MOLDADO, DIÂMETRO INTERNO = 0,8 M. AF_12/2020 | M | 457.41 | 299.34 | 457.55 | 447.56 | 420.68 | 450.65 | 426.43 | 408.78 | 447.75 | 451.16 | 366.19 | 420.77 | 445.48 | 402.74 | 443.32 | 336.35 | 383.78 | 458.19 | 493.32 | 398.47 | 374.98 | 458.16 | 399.77 | 452.89 | 446.17 | 454.9 | 407.09
97983 | ACRÉSCIMO PARA POÇO DE VISITA CIRCULAR PARA ESGOTO, EM CONCRETO PRÉ-MOLDADO, DIÂMETRO INTERNO = 1 M. AF_12/2020 | M | 604.12 | 393.36 | 603.87 | 592.42 | 554.31 | 595.76 | 563.29 | 538.71 | 592.23 | 596.95 | 481.63 | 556.06 | 589.75 | 530.87 | 587 | 442.42 | 506.22 | 604.57 | 651.25 | 525.62 | 493.73 | 605.28 | 527.24 | 598.46 | 590.37 | 600.54 | 537.72
97987 | ACRÉSCIMO PARA POÇO DE VISITA CIRCULAR PARA ESGOTO, EM CONCRETO PRÉ-MOLDADO, DIÂMETRO INTERNO = 1,2 M. AF_12/2020 | M | 804.03 | 520.69 | 803.44 | 790.28 | 736.08 | 793.93 | 749.99 | 715.67 | 789.7 | 796.11 | 638.38 | 740.85 | 786.95 | 705.06 | 783.62 | 586.31 | 672.8 | 804.18 | 866.69 | 698.98 | 654.84 | 805.62 | 700.8 | 797.12 | 787.57 | 799.32 | 715.8
97991 | ACRÉSCIMO PARA POÇO DE VISITA CIRCULAR PARA ESGOTO, EM CONCRETO PRÉ-MOLDADO, DIÂMETRO INTERNO = 1,5 M. AF_12/2020 | M | 1102.28 | 712.05 | 1101.17 | 1084.67 | 1007.97 | 1088.99 | 1028.23 | 980.02 | 1083.4 | 1092.38 | 873.36 | 1016.04 | 1080.13 | 965.61 | 1075.7 | 802.08 | 921.83 | 1101.83 | 1187.7 | 957.78 | 896.29 | 1104.6 | 960.14 | 1093.02 | 1080.78 | 1095.44 | 981.4
99241 | ACRÉSCIMO PARA POÇO DE VISITA RETANGULAR PARA DRENAGEM, EM ALVENARIA COM BLOCOS DE CONCRETO, DIMENSÕES INTERNAS = 1,5X1,5 M. AF_12/2020 | M | 2386.22 | 1683.12 | 2009.14 | 1958.48 | 1915.33 | 1899.45 | 2014.03 | 1922.27 | 1883.72 | 1976.63 | 1967.91 | 1822.67 | 1922.91 | 2127.48 | 1698.14 | 1849.71 | 1785.31 | 2027.65 | 2116.37 | 1845.06 | 2213.34 | 2323.42 | 1967.68 | 2049.39 | 1707.2 | 1980.43 | 1913.98
99247 | ACRÉSCIMO PARA POÇO DE VISITA RETANGULAR PARA DRENAGEM, EM ALVENARIA COM BLOCOS DE CONCRETO, DIMENSÕES INTERNAS = 1,5X2 M. AF_12/2020 | M | 2719.4 | 1918.18 | 2289.51 | 2230.6 | 2183.39 | 2166.01 | 2296.75 | 2191.91 | 2148.21 | 2253.83 | 2244.18 | 2078.6 | 2192.19 | 2424.44 | 1936.1 | 2109.15 | 2033.6 | 2312.55 | 2413.51 | 2103.99 | 2522.78 | 2646.23 | 2243.69 | 2337.38 | 1945.62 | 2259.21 | 2182.23
99263 | ACRÉSCIMO PARA POÇO DE VISITA RETANGULAR PARA DRENAGEM, EM ALVENARIA COM BLOCOS DE CONCRETO, DIMENSÕES INTERNAS = 1,5X2,5 M. AF_12/2020 | M | 3052.63 | 2153.3 | 2569.92 | 2502.8 | 2451.5 | 2432.63 | 2579.49 | 2461.59 | 2412.76 | 2531.08 | 2520.53 | 2334.59 | 2461.53 | 2721.43 | 2174.1 | 2368.65 | 2281.99 | 2597.47 | 2710.66 | 2362.99 | 2832.3 | 2969.12 | 2519.8 | 2625.4 | 2184.08 | 2538.05 | 2450.56
99276 | ACRÉSCIMO PARA POÇO DE VISITA RETANGULAR PARA DRENAGEM, EM ALVENARIA COM BLOCOS DE CONCRETO, DIMENSÕES INTERNAS = 1,5X3 M. AF_12/2020 | M | 3385.88 | 2388.42 | 2850.34 | 2775.01 | 2719.61 | 2699.26 | 2862.25 | 2731.29 | 2677.3 | 2808.36 | 2796.85 | 2590.57 | 2730.87 | 3018.45 | 2412.09 | 2628.17 | 2530.36 | 2882.41 | 3007.85 | 2621.97 | 3141.83 | 3292.01 | 2795.89 | 2913.43 | 2422.55 | 2816.85 | 2718.87
99291 | ACRÉSCIMO PARA POÇO DE VISITA RETANGULAR PARA DRENAGEM, EM ALVENARIA COM BLOCOS DE CONCRETO, DIMENSÕES INTERNAS = 1,5X3,5 M. AF_12/2020 | M | 3719.03 | 2623.47 | 3130.7 | 3047.12 | 2987.65 | 2965.8 | 3144.95 | 3000.93 | 2941.78 | 3085.58 | 3073.12 | 2846.48 | 3000.15 | 3315.39 | 2650.05 | 2887.61 | 2778.65 | 3167.28 | 3304.97 | 2880.9 | 3451.27 | 3614.79 | 3071.9 | 3201.41 | 2660.97 | 3095.64 | 2987.14
99297 | ACRÉSCIMO PARA POÇO DE VISITA RETANGULAR PARA DRENAGEM, EM ALVENARIA COM BLOCOS DE CONCRETO, DIMENSÕES INTERNAS = 1,5X4 M. AF_12/2020 | M | 4079.52 | 2878.54 | 3435.21 | 3343.67 | 3280.35 | 3254.07 | 3450.3 | 3291.68 | 3227.9 | 3386.12 | 3372.35 | 3122.62 | 3291.9 | 3638.09 | 2907.68 | 3168.38 | 3049.91 | 3476.07 | 3626.24 | 3159.6 | 3787.11 | 3968.4 | 3370.91 | 3513.34 | 2919.69 | 3396.03 | 3277.76
99254 | ACRÉSCIMO PARA POÇO DE VISITA RETANGULAR PARA DRENAGEM, EM ALVENARIA COM BLOCOS DE CONCRETO, DIMENSÕES INTERNAS = 1X1 M. AF_12/2020 | M | 1719.83 | 1212.92 | 1448.37 | 1414.16 | 1379.15 | 1366.27 | 1448.59 | 1382.96 | 1354.69 | 1422.16 | 1415.33 | 1310.77 | 1384.31 | 1533.54 | 1222.21 | 1330.75 | 1288.64 | 1457.85 | 1522.06 | 1327.16 | 1594.36 | 1677.74 | 1415.58 | 1473.37 | 1230.34 | 1422.84 | 1377.4
99261 | ACRÉSCIMO PARA POÇO DE VISITA RETANGULAR PARA DRENAGEM, EM ALVENARIA COM BLOCOS DE CONCRETO, DIMENSÕES INTERNAS = 1X1,5 M. AF_12/2020 | M | 2053 | 1447.99 | 1728.71 | 1686.27 | 1647.19 | 1632.82 | 1731.28 | 1652.59 | 1619.17 | 1699.37 | 1691.6 | 1566.7 | 1653.58 | 1830.45 | 1460.15 | 1590.2 | 1536.93 | 1742.71 | 1819.2 | 1586.09 | 1903.8 | 2000.53 | 1691.59 | 1761.36 | 1468.75 | 1701.6 | 1645.64
99266 | ACRÉSCIMO PARA POÇO DE VISITA RETANGULAR PARA DRENAGEM, EM ALVENARIA COM BLOCOS DE CONCRETO, DIMENSÕES INTERNAS = 1X2 M. AF_12/2020 | M | 2386.22 | 1683.12 | 2009.14 | 1958.48 | 1915.33 | 1899.45 | 2014.03 | 1922.27 | 1883.72 | 1976.63 | 1967.91 | 1822.67 | 1922.91 | 2127.48 | 1698.14 | 1849.71 | 1785.31 | 2027.65 | 2116.37 | 1845.06 | 2213.34 | 2323.42 | 1967.68 | 2049.39 | 1707.2 | 1980.43 | 1913.98
99269 | ACRÉSCIMO PARA POÇO DE VISITA RETANGULAR PARA DRENAGEM, EM ALVENARIA COM BLOCOS DE CONCRETO, DIMENSÕES INTERNAS = 1X2,5 M. AF_12/2020 | M | 2719.4 | 1918.18 | 2289.51 | 2230.6 | 2183.39 | 2166.01 | 2296.75 | 2191.91 | 2148.21 | 2253.83 | 2244.18 | 2078.6 | 2192.19 | 2424.44 | 1936.1 | 2109.15 | 2033.6 | 2312.55 | 2413.51 | 2103.99 | 2522.78 | 2646.23 | 2243.69 | 2337.38 | 1945.62 | 2259.21 | 2182.23
99277 | ACRÉSCIMO PARA POÇO DE VISITA RETANGULAR PARA DRENAGEM, EM ALVENARIA COM BLOCOS DE CONCRETO, DIMENSÕES INTERNAS = 1X3 M. AF_12/2020 | M | 3052.63 | 2153.3 | 2569.92 | 2502.8 | 2451.5 | 2432.63 | 2579.49 | 2461.59 | 2412.76 | 2531.08 | 2520.53 | 2334.59 | 2461.53 | 2721.43 | 2174.1 | 2368.65 | 2281.99 | 2597.47 | 2710.66 | 2362.99 | 2832.3 | 2969.12 | 2519.8 | 2625.4 | 2184.08 | 2538.05 | 2450.56
99281 | ACRÉSCIMO PARA POÇO DE VISITA RETANGULAR PARA DRENAGEM, EM ALVENARIA COM BLOCOS DE CONCRETO, DIMENSÕES INTERNAS = 1X3,5 M. AF_12/2020 | M | 3385.88 | 2388.42 | 2850.34 | 2775.01 | 2719.61 | 2699.26 | 2862.25 | 2731.29 | 2677.3 | 2808.36 | 2796.85 | 2590.57 | 2730.87 | 3018.45 | 2412.09 | 2628.17 | 2530.36 | 2882.41 | 3007.85 | 2621.97 | 3141.83 | 3292.01 | 2795.89 | 2913.43 | 2422.55 | 2816.85 | 2718.87
99289 | ACRÉSCIMO PARA POÇO DE VISITA RETANGULAR PARA DRENAGEM, EM ALVENARIA COM BLOCOS DE CONCRETO, DIMENSÕES INTERNAS = 1X4 M. AF_12/2020 | M | 3719.03 | 2623.47 | 3130.7 | 3047.12 | 2987.65 | 2965.8 | 3144.95 | 3000.93 | 2941.78 | 3085.58 | 3073.12 | 2846.48 | 3000.15 | 3315.39 | 2650.05 | 2887.61 | 2778.65 | 3167.28 | 3304.97 | 2880.9 | 3451.27 | 3614.79 | 3071.9 | 3201.41 | 2660.97 | 3095.64 | 2987.14
99282 | ACRÉSCIMO PARA POÇO DE VISITA RETANGULAR PARA DRENAGEM, EM ALVENARIA COM BLOCOS DE CONCRETO, DIMENSÕES INTERNAS = 2,5X2,5 M. AF_12/2020 | M | 3752.05 | 2647.64 | 3159.91 | 3076.62 | 3017.43 | 2992.03 | 3172.32 | 3026.46 | 2967.89 | 3113.78 | 3100.88 | 2870.9 | 3027.31 | 3346.52 | 2673.85 | 2913.39 | 2806.4 | 3196.17 | 3334.13 | 2904.8 | 3483.19 | 3652.02 | 3099.68 | 3230.34 | 2685.5 | 3121.76 | 3014.17
99296 | ACRÉSCIMO PARA POÇO DE VISITA RETANGULAR PARA DRENAGEM, EM ALVENARIA COM BLOCOS DE CONCRETO, DIMENSÕES INTERNAS = 2,5X3 M. AF_12/2020 | M | 4085.21 | 2882.71 | 3440.26 | 3348.77 | 3285.49 | 3258.59 | 3455.02 | 3296.08 | 3232.39 | 3390.99 | 3377.14 | 3126.83 | 3296.58 | 3643.46 | 2911.78 | 3172.82 | 3054.7 | 3481.05 | 3631.26 | 3163.72 | 3792.61 | 3974.83 | 3375.7 | 3518.33 | 2923.91 | 3400.55 | 3282.42
99299 | ACRÉSCIMO PARA POÇO DE VISITA RETANGULAR PARA DRENAGEM, EM ALVENARIA COM BLOCOS DE CONCRETO, DIMENSÕES INTERNAS = 2,5X3,5 M. AF_12/2020 | M | 4418.31 | 3117.73 | 3720.56 | 3620.82 | 3553.5 | 3525.11 | 3737.66 | 3565.66 | 3496.83 | 3668.15 | 3653.38 | 3382.73 | 3565.83 | 3940.35 | 3149.72 | 3432.25 | 3302.94 | 3765.87 | 3928.34 | 3422.61 | 4101.99 | 4297.56 | 3651.67 | 3806.24 | 3162.29 | 3679.27 | 3550.63
99302 | ACRÉSCIMO PARA POÇO DE VISITA RETANGULAR PARA DRENAGEM, EM ALVENARIA COM BLOCOS DE CONCRETO, DIMENSÕES INTERNAS = 2,5X4 M. AF_12/2020 | M | 4757.16 | 3356.95 | 4005.95 | 3898.04 | 3826.66 | 3796.21 | 4025.08 | 3839.7 | 3765.82 | 3950.2 | 3934.43 | 3642.87 | 3839.77 | 4242.64 | 3391.75 | 3696.14 | 3556.03 | 4055.75 | 4230.49 | 3685.67 | 4416.97 | 4626.78 | 3932.48 | 4099.21 | 3404.95 | 3962.54 | 3823.54
99307 | ACRÉSCIMO PARA POÇO DE VISITA RETANGULAR PARA DRENAGEM, EM ALVENARIA COM BLOCOS DE CONCRETO, DIMENSÕES INTERNAS = 2X2 M. AF_12/2020 | M | 3079.94 | 2173.3 | 2594.09 | 2527.21 | 2476.15 | 2454.34 | 2602.14 | 2482.72 | 2434.38 | 2554.44 | 2543.5 | 2354.79 | 2484.02 | 2747.19 | 2193.8 | 2389.98 | 2304.95 | 2621.37 | 2734.79 | 2382.77 | 2858.71 | 2999.94 | 2542.8 | 2649.33 | 2204.38 | 2559.67 | 2472.93
99317 | ACRÉSCIMO PARA POÇO DE VISITA RETANGULAR PARA DRENAGEM, EM ALVENARIA COM BLOCOS DE CONCRETO, DIMENSÕES INTERNAS = 2X2,5 M. AF_12/2020 | M | 3413.11 | 2408.36 | 2874.44 | 2799.34 | 2744.19 | 2720.9 | 2884.85 | 2752.35 | 2698.86 | 2831.65 | 2819.76 | 2610.72 | 2753.29 | 3044.14 | 2431.73 | 2649.43 | 2553.25 | 2906.25 | 3031.92 | 2641.69 | 3168.16 | 3322.74 | 2818.81 | 2937.31 | 2442.79 | 2838.42 | 2741.17
99321 | ACRÉSCIMO PARA POÇO DE VISITA RETANGULAR PARA DRENAGEM, EM ALVENARIA COM BLOCOS DE CONCRETO, DIMENSÕES INTERNAS = 2X3 M. AF_12/2020 | M | 3746.36 | 2643.48 | 3154.88 | 3071.54 | 3012.3 | 2987.52 | 3167.6 | 3022.05 | 2963.39 | 3108.91 | 3096.1 | 2866.7 | 3022.63 | 3341.16 | 2669.74 | 2908.94 | 2801.61 | 3191.18 | 3329.1 | 2900.68 | 3477.69 | 3645.6 | 3094.88 | 3225.35 | 2681.28 | 3117.26 | 3009.52
99323 | ACRÉSCIMO PARA POÇO DE VISITA RETANGULAR PARA DRENAGEM, EM ALVENARIA COM BLOCOS DE CONCRETO, DIMENSÕES INTERNAS = 2X3,5 M. AF_12/2020 | M | 4079.52 | 2878.54 | 3435.21 | 3343.67 | 3280.35 | 3254.07 | 3450.3 | 3291.68 | 3227.9 | 3386.12 | 3372.35 | 3122.62 | 3291.9 | 3638.09 | 2907.68 | 3168.38 | 3049.91 | 3476.07 | 3626.24 | 3159.6 | 3787.11 | 3968.4 | 3370.91 | 3513.34 | 2919.69 | 3396.03 | 3277.76
99325 | ACRÉSCIMO PARA POÇO DE VISITA RETANGULAR PARA DRENAGEM, EM ALVENARIA COM BLOCOS DE CONCRETO, DIMENSÕES INTERNAS = 2X4 M. AF_12/2020 | M | 4418.31 | 3117.73 | 3720.56 | 3620.82 | 3553.5 | 3525.11 | 3737.66 | 3565.66 | 3496.83 | 3668.15 | 3653.38 | 3382.73 | 3565.83 | 3940.35 | 3149.72 | 3432.25 | 3302.94 | 3765.87 | 3928.34 | 3422.61 | 4101.99 | 4297.56 | 3651.67 | 3806.24 | 3162.29 | 3679.27 | 3550.63
99311 | ACRÉSCIMO PARA POÇO DE VISITA RETANGULAR PARA DRENAGEM, EM ALVENARIA COM BLOCOS DE CONCRETO, DIMENSÕES INTERNAS = 3,5X3,5 M. AF_12/2020 | M | 5096.09 | 3596.25 | 4291.4 | 4175.32 | 4099.92 | 4067.34 | 4312.56 | 4113.79 | 4034.85 | 4232.34 | 4215.57 | 3903.05 | 4113.79 | 4545.04 | 3633.87 | 3960.09 | 3809.18 | 4345.66 | 4532.68 | 3948.77 | 4732 | 4956.1 | 4213.37 | 4392.24 | 3647.63 | 4245.88 | 4096.53
99314 | ACRÉSCIMO PARA POÇO DE VISITA RETANGULAR PARA DRENAGEM, EM ALVENARIA COM BLOCOS DE CONCRETO, DIMENSÕES INTERNAS = 3,5X4 M. AF_12/2020 | M | 5434.95 | 3835.48 | 4576.8 | 4452.54 | 4373.12 | 4338.44 | 4599.98 | 4387.82 | 4303.86 | 4514.41 | 4496.61 | 4163.19 | 4387.75 | 4847.33 | 3875.92 | 4223.96 | 4062.26 | 4635.53 | 4834.85 | 4211.83 | 5046.94 | 5285.3 | 4494.18 | 4685.21 | 3890.29 | 4529.16 | 4369.46
99304 | ACRÉSCIMO PARA POÇO DE VISITA RETANGULAR PARA DRENAGEM, EM ALVENARIA COM BLOCOS DE CONCRETO, DIMENSÕES INTERNAS = 3X3 M. AF_12/2020 | M | 4424 | 3121.89 | 3725.6 | 3625.92 | 3558.63 | 3529.64 | 3742.38 | 3570.07 | 3501.34 | 3673.02 | 3658.16 | 3386.93 | 3570.51 | 3945.71 | 3153.83 | 3436.69 | 3307.72 | 3770.86 | 3933.37 | 3426.73 | 4107.49 | 4303.99 | 3656.47 | 3811.24 | 3166.52 | 3683.78 | 3555.3
99306 | ACRÉSCIMO PARA POÇO DE VISITA RETANGULAR PARA DRENAGEM, EM ALVENARIA COM BLOCOS DE CONCRETO, DIMENSÕES INTERNAS = 3X3,5 M. AF_12/2020 | M | 4757.16 | 3356.95 | 4005.95 | 3898.04 | 3826.66 | 3796.21 | 4025.08 | 3839.7 | 3765.82 | 3950.2 | 3934.43 | 3642.87 | 3839.77 | 4242.64 | 3391.75 | 3696.14 | 3556.03 | 4055.75 | 4230.49 | 3685.67 | 4416.97 | 4626.78 | 3932.48 | 4099.21 | 3404.95 | 3962.54 | 3823.54
99309 | ACRÉSCIMO PARA POÇO DE VISITA RETANGULAR PARA DRENAGEM, EM ALVENARIA COM BLOCOS DE CONCRETO, DIMENSÕES INTERNAS = 3X4 M. AF_12/2020 | M | 5096.09 | 3596.25 | 4291.4 | 4175.32 | 4099.92 | 4067.34 | 4312.56 | 4113.79 | 4034.85 | 4232.34 | 4215.57 | 3903.05 | 4113.79 | 4545.04 | 3633.87 | 3960.09 | 3809.18 | 4345.66 | 4532.68 | 3948.77 | 4732 | 4956.1 | 4213.37 | 4392.24 | 3647.63 | 4245.88 | 4096.53
99327 | ACRÉSCIMO PARA POÇO DE VISITA RETANGULAR PARA DRENAGEM, EM ALVENARIA COM BLOCOS DE CONCRETO, DIMENSÕES INTERNAS = 4X4 M. AF_12/2020 | M | 5718.17 | 4033.96 | 4812.95 | 4680.04 | 4596.1 | 4565.31 | 4841.25 | 4618.84 | 4528.83 | 4748.94 | 4730.88 | 4382.18 | 4615.92 | 5097.18 | 4077.85 | 4444.43 | 4268.61 | 4876.67 | 5087.83 | 4434.58 | 5308.1 | 5551.78 | 4728.19 | 4929.41 | 4091.57 | 4768.4 | 4596.83
98009 | ACRÉSCIMO PARA POÇO DE VISITA RETANGULAR PARA ESGOTO, EM ALVENARIA COM BLOCOS DE CONCRETO, DIMENSÕES INTERNAS = 1,5X1,5 M. AF_12/2020 | M | 2476.01 | 1780.29 | 2079.73 | 2053.14 | 1988.1 | 2001.18 | 2093.5 | 1985.96 | 1951.29 | 2057.29 | 2030.79 | 1894.05 | 2001.53 | 2210.72 | 1790.09 | 1926.65 | 1905.14 | 2095.13 | 2199.93 | 1915.16 | 2307.01 | 2402.74 | 2042.08 | 2121.85 | 1802.14 | 2050.13 | 2013.59
98011 | ACRÉSCIMO PARA POÇO DE VISITA RETANGULAR PARA ESGOTO, EM ALVENARIA COM BLOCOS DE CONCRETO, DIMENSÕES INTERNAS = 1,5X2 M. AF_12/2020 | M | 2822.38 | 2029.62 | 2370.47 | 2339.17 | 2266.85 | 2282.68 | 2387.89 | 2264.97 | 2225.71 | 2346.35 | 2316.3 | 2160.47 | 2282.35 | 2519.91 | 2041.56 | 2197.4 | 2171.04 | 2389.94 | 2509.33 | 2184.4 | 2630.22 | 2737.21 | 2329.03 | 2420.48 | 2054.52 | 2339.15 | 2296.48
98013 | ACRÉSCIMO PARA POÇO DE VISITA RETANGULAR PARA ESGOTO, EM ALVENARIA COM BLOCOS DE CONCRETO, DIMENSÕES INTERNAS = 1,5X2,5 M. AF_12/2020 | M | 3168.83 | 2279.05 | 2661.26 | 2625.29 | 2545.67 | 2564.27 | 2682.32 | 2544.02 | 2500.21 | 2635.47 | 2601.9 | 2426.96 | 2563.26 | 2829.15 | 2293.1 | 2468.21 | 2437.06 | 2684.79 | 2818.79 | 2453.71 | 2953.52 | 3071.77 | 2616.08 | 2719.16 | 2306.95 | 2628.25 | 2579.46
98015 | ACRÉSCIMO PARA POÇO DE VISITA RETANGULAR PARA ESGOTO, EM ALVENARIA COM BLOCOS DE CONCRETO, DIMENSÕES INTERNAS = 1,5X3 M. AF_12/2020 | M | 3515.29 | 2528.46 | 2952.07 | 2911.43 | 2824.49 | 2845.87 | 2976.77 | 2823.09 | 2774.69 | 2924.62 | 2887.48 | 2693.44 | 2844.17 | 3138.42 | 2544.62 | 2739.06 | 2703.07 | 2979.66 | 3128.27 | 2723 | 3276.84 | 3406.33 | 2903.12 | 3017.85 | 2559.39 | 2917.31 | 2862.43
98017 | ACRÉSCIMO PARA POÇO DE VISITA RETANGULAR PARA ESGOTO, EM ALVENARIA COM BLOCOS DE CONCRETO, DIMENSÕES INTERNAS = 1,5X3,5 M. AF_12/2020 | M | 3861.63 | 2777.79 | 3242.8 | 3197.45 | 3103.23 | 3127.36 | 3271.15 | 3102.09 | 3049.1 | 3213.68 | 3172.98 | 2959.84 | 3125 | 3447.59 | 2796.09 | 3009.8 | 2968.96 | 3274.45 | 3437.67 | 2992.23 | 3600.04 | 3740.77 | 3190.06 | 3316.48 | 2811.76 | 3206.34 | 3145.34
98019 | ACRÉSCIMO PARA POÇO DE VISITA RETANGULAR PARA ESGOTO, EM ALVENARIA COM BLOCOS DE CONCRETO, DIMENSÕES INTERNAS = 1,5X4 M. AF_12/2020 | M | 4239.29 | 3051.44 | 3560.82 | 3512.1 | 3409.84 | 3435.08 | 3591.7 | 3405.02 | 3348.14 | 3529.65 | 3484.24 | 3249.63 | 3431.78 | 3786.21 | 3071.3 | 3305.28 | 3263.14 | 3596.14 | 3774.91 | 3284.34 | 3953.79 | 4109.54 | 3503.3 | 3642.27 | 3088.63 | 3520.06 | 3455.01
97995 | ACRÉSCIMO PARA POÇO DE VISITA RETANGULAR PARA ESGOTO, EM ALVENARIA COM BLOCOS DE CONCRETO, DIMENSÕES INTERNAS = 1X1 M. AF_12/2020 | M | 1783.21 | 1281.52 | 1498.2 | 1480.98 | 1430.52 | 1438.08 | 1504.69 | 1427.92 | 1402.39 | 1479.11 | 1459.72 | 1361.15 | 1439.81 | 1592.3 | 1287.12 | 1385.06 | 1373.23 | 1505.48 | 1581.05 | 1376.64 | 1660.48 | 1733.74 | 1468.1 | 1524.51 | 1297.36 | 1472.05 | 1447.72
97997 | ACRÉSCIMO PARA POÇO DE VISITA RETANGULAR PARA ESGOTO, EM ALVENARIA COM BLOCOS DE CONCRETO, DIMENSÕES INTERNAS = 1X1,5 M. AF_12/2020 | M | 2129.58 | 1530.86 | 1788.91 | 1767 | 1709.25 | 1719.58 | 1799.05 | 1706.91 | 1676.8 | 1768.16 | 1745.23 | 1627.57 | 1720.63 | 1901.45 | 1538.57 | 1655.81 | 1639.13 | 1800.26 | 1890.45 | 1645.88 | 1983.69 | 2068.18 | 1755.05 | 1823.15 | 1549.73 | 1761.05 | 1730.59
97999 | ACRÉSCIMO PARA POÇO DE VISITA RETANGULAR PARA ESGOTO, EM ALVENARIA COM BLOCOS DE CONCRETO, DIMENSÕES INTERNAS = 1X2 M. AF_12/2020 | M | 2476.01 | 1780.29 | 2079.73 | 2053.14 | 1988.1 | 2001.18 | 2093.5 | 1985.96 | 1951.29 | 2057.29 | 2030.79 | 1894.05 | 2001.53 | 2210.72 | 1790.09 | 1926.65 | 1905.14 | 2095.13 | 2199.93 | 1915.16 | 2307.01 | 2402.74 | 2042.08 | 2121.85 | 1802.14 | 2050.13 | 2013.59
98001 | ACRÉSCIMO PARA POÇO DE VISITA RETANGULAR PARA ESGOTO, EM ALVENARIA COM BLOCOS DE CONCRETO, DIMENSÕES INTERNAS = 1X2,5 M. AF_12/2020 | M | 2822.38 | 2029.62 | 2370.47 | 2339.17 | 2266.85 | 2282.68 | 2387.89 | 2264.97 | 2225.71 | 2346.35 | 2316.3 | 2160.47 | 2282.35 | 2519.91 | 2041.56 | 2197.4 | 2171.04 | 2389.94 | 2509.33 | 2184.4 | 2630.22 | 2737.21 | 2329.03 | 2420.48 | 2054.52 | 2339.15 | 2296.48
98003 | ACRÉSCIMO PARA POÇO DE VISITA RETANGULAR PARA ESGOTO, EM ALVENARIA COM BLOCOS DE CONCRETO, DIMENSÕES INTERNAS = 1X3 M. AF_12/2020 | M | 3168.83 | 2279.05 | 2661.26 | 2625.29 | 2545.67 | 2564.27 | 2682.32 | 2544.02 | 2500.21 | 2635.47 | 2601.9 | 2426.96 | 2563.26 | 2829.15 | 2293.1 | 2468.21 | 2437.06 | 2684.79 | 2818.79 | 2453.71 | 2953.52 | 3071.77 | 2616.08 | 2719.16 | 2306.95 | 2628.25 | 2579.46
98005 | ACRÉSCIMO PARA POÇO DE VISITA RETANGULAR PARA ESGOTO, EM ALVENARIA COM BLOCOS DE CONCRETO, DIMENSÕES INTERNAS = 1X3,5 M. AF_12/2020 | M | 3515.29 | 2528.46 | 2952.07 | 2911.43 | 2824.49 | 2845.87 | 2976.77 | 2823.09 | 2774.69 | 2924.62 | 2887.48 | 2693.44 | 2844.17 | 3138.42 | 2544.62 | 2739.06 | 2703.07 | 2979.66 | 3128.27 | 2723 | 3276.84 | 3406.33 | 2903.12 | 3017.85 | 2559.39 | 2917.31 | 2862.43
98007 | ACRÉSCIMO PARA POÇO DE VISITA RETANGULAR PARA ESGOTO, EM ALVENARIA COM BLOCOS DE CONCRETO, DIMENSÕES INTERNAS = 1X4 M. AF_12/2020 | M | 3861.63 | 2777.79 | 3242.8 | 3197.45 | 3103.23 | 3127.36 | 3271.15 | 3102.09 | 3049.1 | 3213.68 | 3172.98 | 2959.84 | 3125 | 3447.59 | 2796.09 | 3009.8 | 2968.96 | 3274.45 | 3437.67 | 2992.23 | 3600.04 | 3740.77 | 3190.06 | 3316.48 | 2811.76 | 3206.34 | 3145.34
98031 | ACRÉSCIMO PARA POÇO DE VISITA RETANGULAR PARA ESGOTO, EM ALVENARIA COM BLOCOS DE CONCRETO, DIMENSÕES INTERNAS = 2,5X2,5 M. AF_12/2020 | M | 3899.46 | 2807.17 | 3275.79 | 3232.02 | 3136.9 | 3159.03 | 3302.78 | 3131.02 | 3078.82 | 3246.21 | 3204.11 | 2988.09 | 3156.37 | 3483.18 | 2824.81 | 3039.7 | 3003.13 | 3306.95 | 3471.29 | 3019.88 | 3636.97 | 3782.24 | 3221.83 | 3349.29 | 2841.37 | 3236.19 | 3177.7
98033 | ACRÉSCIMO PARA POÇO DE VISITA RETANGULAR PARA ESGOTO, EM ALVENARIA COM BLOCOS DE CONCRETO, DIMENSÕES INTERNAS = 2,5X3 M. AF_12/2020 | M | 4245.81 | 3056.51 | 3566.51 | 3518.07 | 3415.65 | 3440.54 | 3597.15 | 3410.01 | 3353.25 | 3535.26 | 3489.61 | 3254.5 | 3437.19 | 3792.35 | 3076.25 | 3310.43 | 3269.04 | 3601.74 | 3780.7 | 3289.11 | 3960.16 | 4116.71 | 3508.78 | 3647.92 | 3093.73 | 3525.22 | 3460.59
98035 | ACRÉSCIMO PARA POÇO DE VISITA RETANGULAR PARA ESGOTO, EM ALVENARIA COM BLOCOS DE CONCRETO, DIMENSÕES INTERNAS = 2,5X3,5 M. AF_12/2020 | M | 4592.12 | 3305.83 | 3857.2 | 3804.06 | 3694.36 | 3722.03 | 3891.48 | 3688.96 | 3627.64 | 3824.29 | 3775.1 | 3520.9 | 3718.01 | 4101.49 | 3327.73 | 3581.19 | 3534.91 | 3896.49 | 4090.08 | 3558.31 | 4283.32 | 4451.1 | 3795.7 | 3946.5 | 3346.08 | 3814.2 | 3743.45
98037 | ACRÉSCIMO PARA POÇO DE VISITA RETANGULAR PARA ESGOTO, EM ALVENARIA COM BLOCOS DE CONCRETO, DIMENSÕES INTERNAS = 2,5X4 M. AF_12/2020 | M | 4945 | 3560.23 | 4153.62 | 4096.05 | 3978.9 | 4009.01 | 4191.31 | 3972.95 | 3907.18 | 4118.95 | 4065.97 | 3792.19 | 4004.23 | 4416.77 | 3584.11 | 3857.09 | 3806.71 | 4196.91 | 4405.27 | 3832.32 | 4612.93 | 4792.71 | 4088.13 | 4250.78 | 3603.57 | 4108.36 | 4031.92
98021 | ACRÉSCIMO PARA POÇO DE VISITA RETANGULAR PARA ESGOTO, EM ALVENARIA COM BLOCOS DE CONCRETO, DIMENSÕES INTERNAS = 2X2 M. AF_12/2020 | M | 3200.12 | 2303.35 | 2688.57 | 2653.89 | 2573.54 | 2590.49 | 2708.49 | 2567.96 | 2524.81 | 2662.4 | 2627.65 | 2450.33 | 2589.24 | 2858.59 | 2316.87 | 2492.95 | 2465.33 | 2711.68 | 2846.62 | 2476.59 | 2984.08 | 3106.1 | 2642.38 | 2746.3 | 2331.45 | 2652.96 | 2606.25
98023 | ACRÉSCIMO PARA POÇO DE VISITA RETANGULAR PARA ESGOTO, EM ALVENARIA COM BLOCOS DE CONCRETO, DIMENSÕES INTERNAS = 2X2,5 M. AF_12/2020 | M | 3546.48 | 2552.69 | 2979.29 | 2939.93 | 2852.27 | 2871.99 | 3002.88 | 2846.96 | 2799.22 | 2951.46 | 2913.16 | 2716.74 | 2870.06 | 3167.78 | 2568.31 | 2763.71 | 2731.24 | 3006.47 | 3156.01 | 2745.82 | 3307.29 | 3440.55 | 2929.33 | 3044.93 | 2583.81 | 2941.95 | 2889.12
98025 | ACRÉSCIMO PARA POÇO DE VISITA RETANGULAR PARA ESGOTO, EM ALVENARIA COM BLOCOS DE CONCRETO, DIMENSÕES INTERNAS = 2X3 M. AF_12/2020 | M | 3892.94 | 2802.1 | 3270.11 | 3226.06 | 3131.1 | 3153.58 | 3297.32 | 3126.03 | 3073.7 | 3240.59 | 3198.75 | 2983.22 | 3150.97 | 3477.05 | 2819.86 | 3034.54 | 2997.24 | 3301.34 | 3465.5 | 3015.12 | 3630.61 | 3775.09 | 3216.34 | 3343.63 | 2836.27 | 3231.04 | 3172.13
98027 | ACRÉSCIMO PARA POÇO DE VISITA RETANGULAR PARA ESGOTO, EM ALVENARIA COM BLOCOS DE CONCRETO, DIMENSÕES INTERNAS = 2X3,5 M. AF_12/2020 | M | 4239.29 | 3051.44 | 3560.82 | 3512.1 | 3409.84 | 3435.08 | 3591.7 | 3405.02 | 3348.14 | 3529.65 | 3484.24 | 3249.63 | 3431.78 | 3786.21 | 3071.3 | 3305.28 | 3263.14 | 3596.14 | 3774.91 | 3284.34 | 3953.79 | 4109.54 | 3503.3 | 3642.27 | 3088.63 | 3520.06 | 3455.01
98029 | ACRÉSCIMO PARA POÇO DE VISITA RETANGULAR PARA ESGOTO, EM ALVENARIA COM BLOCOS DE CONCRETO, DIMENSÕES INTERNAS = 2X4 M. AF_12/2020 | M | 4592.12 | 3305.83 | 3857.2 | 3804.06 | 3694.36 | 3722.03 | 3891.48 | 3688.96 | 3627.64 | 3824.29 | 3775.1 | 3520.9 | 3718.01 | 4101.49 | 3327.73 | 3581.19 | 3534.91 | 3896.49 | 4090.08 | 3558.31 | 4283.32 | 4451.1 | 3795.7 | 3946.5 | 3346.08 | 3814.2 | 3743.45
98045 | ACRÉSCIMO PARA POÇO DE VISITA RETANGULAR PARA ESGOTO, EM ALVENARIA COM BLOCOS DE CONCRETO, DIMENSÕES INTERNAS = 3,5X3,5 M. AF_12/2020 | M | 5297.97 | 3814.72 | 4450.1 | 4388.14 | 4263.53 | 4296.05 | 4491.22 | 4256.99 | 4186.78 | 4413.7 | 4356.94 | 4063.54 | 4290.55 | 4732.19 | 3840.61 | 4133.07 | 4078.61 | 4497.37 | 4720.53 | 4106.38 | 4942.61 | 5134.44 | 4380.65 | 4555.14 | 3861.1 | 4402.6 | 4320.49
98047 | ACRÉSCIMO PARA POÇO DE VISITA RETANGULAR PARA ESGOTO, EM ALVENARIA COM BLOCOS DE CONCRETO, DIMENSÕES INTERNAS = 3,5X4 M. AF_12/2020 | M | 5650.85 | 4069.12 | 4746.53 | 4680.14 | 4548.09 | 4583.04 | 4791.05 | 4540.97 | 4466.34 | 4708.36 | 4647.8 | 4334.82 | 4576.78 | 5047.48 | 4097.02 | 4408.96 | 4350.4 | 4797.78 | 5035.75 | 4380.39 | 5272.18 | 5476.03 | 4673.08 | 4859.43 | 4118.58 | 4696.76 | 4608.97
98039 | ACRÉSCIMO PARA POÇO DE VISITA RETANGULAR PARA ESGOTO, EM ALVENARIA COM BLOCOS DE CONCRETO, DIMENSÕES INTERNAS = 3X3 M. AF_12/2020 | M | 4598.64 | 3310.89 | 3862.9 | 3810.02 | 3700.16 | 3727.49 | 3896.94 | 3693.95 | 3632.77 | 3829.91 | 3780.46 | 3525.77 | 3723.42 | 4107.62 | 3332.68 | 3586.33 | 3540.8 | 3902.1 | 4095.87 | 3563.08 | 4289.69 | 4458.27 | 3801.19 | 3952.16 | 3351.19 | 3819.35 | 3749.04
98041 | ACRÉSCIMO PARA POÇO DE VISITA RETANGULAR PARA ESGOTO, EM ALVENARIA COM BLOCOS DE CONCRETO, DIMENSÕES INTERNAS = 3X3,5 M. AF_12/2020 | M | 4945 | 3560.23 | 4153.62 | 4096.05 | 3978.9 | 4009.01 | 4191.31 | 3972.95 | 3907.18 | 4118.95 | 4065.97 | 3792.19 | 4004.23 | 4416.77 | 3584.11 | 3857.09 | 3806.71 | 4196.91 | 4405.27 | 3832.32 | 4612.93 | 4792.71 | 4088.13 | 4250.78 | 3603.57 | 4108.36 | 4031.92
98043 | ACRÉSCIMO PARA POÇO DE VISITA RETANGULAR PARA ESGOTO, EM ALVENARIA COM BLOCOS DE CONCRETO, DIMENSÕES INTERNAS = 3X4 M. AF_12/2020 | M | 5297.97 | 3814.72 | 4450.1 | 4388.14 | 4263.53 | 4296.05 | 4491.22 | 4256.99 | 4186.78 | 4413.7 | 4356.94 | 4063.54 | 4290.55 | 4732.19 | 3840.61 | 4133.07 | 4078.61 | 4497.37 | 4720.53 | 4106.38 | 4942.61 | 5134.44 | 4380.65 | 4555.14 | 3861.1 | 4402.6 | 4320.49
98049 | ACRÉSCIMO PARA POÇO DE VISITA RETANGULAR PARA ESGOTO, EM ALVENARIA COM BLOCOS DE CONCRETO, DIMENSÕES INTERNAS = 4X4 M. AF_12/2020 | M | 5940.01 | 4274.03 | 4987.34 | 4913.9 | 4775.89 | 4816.63 | 5037.57 | 4776.2 | 4695.77 | 4948.23 | 4886.24 | 4558.53 | 4810.15 | 5302.84 | 4305.04 | 4634.51 | 4564.67 | 5043.38 | 5294.25 | 4607.78 | 5539.54 | 5747.75 | 4912.01 | 5108.42 | 4326.15 | 4940.61 | 4842.93
101809 | BASE PARA POCO DE VISITA RETANGULAR PARA ESGOTO E DRENAGEM, EM CONCRETO ESTRUTURAL, DIMENSÕES INTERNAS DE 90X150 M, PROFUNDIDADE DE 1,25 M, EXCLUINDO TAMPÃO. AF_12/2020 | UN | 3995.32 | 2856.04 | 3420.94 | 3661.12 | 3198.28 | 3028.57 | 3166.1 | 3042.22 | 2995.79 | 3131.55 | 3093.94 | 2753.84 | 3186.98 | 3672.82 | 2792.72 | 2942.78 | 3333.59 | 3059.15 | 3272.89 | 3020.36 | 3576.72 | 4141.92 | 2993.92 | 3177.66 | 2929.62 | 2895.85 | 3103.18
99280 | BASE PARA POÇO DE VISITA CIRCULAR PARA DRENAGEM, EM ALVENARIA COM TIJOLOS CERÂMICOS MACIÇOS, DIÂMETRO INTERNO = 0,80 M, PROFUNDIDADE = 1,40 M, EXCLUINDO TAMPÃO. AF_12/2020 | UN | 2577.8 | 1963.15 | 2319.3 | 2349.62 | 2218.69 | 2062.57 | 2187.52 | 2064.55 | 2118.98 | 2115.55 | 2121.47 | 1958.34 | 2136.17 | 2395.19 | 1851.24 | 1971.94 | 2200.03 | 2204.36 | 2334.66 | 1986.43 | 2440.15 | 2676.28 | 2082.7 | 2281.11 | 1912.04 | 2080.14 | 2127.51
99292 | BASE PARA POÇO DE VISITA CIRCULAR PARA DRENAGEM, EM ALVENARIA COM TIJOLOS CERÂMICOS MACIÇOS, DIÂMETRO INTERNO = 1,0 M, PROFUNDIDADE = 1,40 M, EXCLUINDO TAMPÃO. AF_12/2020 | UN | 3186.86 | 2436.24 | 2866.28 | 2910.51 | 2735.12 | 2549.01 | 2700.9 | 2547.74 | 2622.3 | 2614.32 | 2615.94 | 2425.09 | 2645.08 | 2957.99 | 2288.56 | 2431.98 | 2721.3 | 2714.66 | 2875.73 | 2458.71 | 3017.77 | 3303.92 | 2576.24 | 2815.85 | 2363.12 | 2562.59 | 2632.32
99242 | BASE PARA POÇO DE VISITA CIRCULAR PARA DRENAGEM, EM ALVENARIA COM TIJOLOS CERÂMICOS MACIÇOS, DIÂMETRO INTERNO = 1,2 M, PROFUNDIDADE = 1,40 M, EXCLUINDO TAMPÃO. AF_12/2020 | UN | 3805.55 | 2912.83 | 3417.65 | 3481.19 | 3250.62 | 3036.6 | 3214.37 | 3032.2 | 3125.55 | 3114.9 | 3111.43 | 2893.7 | 3157.58 | 3525.65 | 2726.63 | 2892.26 | 3248.24 | 3220.78 | 3412.28 | 2934.31 | 3600.72 | 3940.46 | 3072.86 | 3349.57 | 2817.77 | 3040.3 | 3138.91
99248 | BASE PARA POÇO DE VISITA CIRCULAR PARA DRENAGEM, EM ALVENARIA COM TIJOLOS CERÂMICOS MACIÇOS, DIÂMETRO INTERNO = 1,50 M, PROFUNDIDADE = 1,40 M, EXCLUINDO TAMPÃO. AF_12/2020 | UN | 4891.98 | 3755.03 | 4387.37 | 4487.9 | 4158.31 | 3894.96 | 4119.29 | 3878.5 | 4015.49 | 3997.47 | 3982.76 | 3722.83 | 4064.36 | 4523.91 | 3499.5 | 3698.73 | 4176.52 | 4108.58 | 4350.96 | 3770.2 | 4628.77 | 5062.05 | 3948.25 | 4291.75 | 3614.88 | 3877.54 | 4035.62
99275 | BASE PARA POÇO DE VISITA CIRCULAR PARA DRENAGEM, EM CONCRETO PRÉ-MOLDADO, DIÂMETRO INTERNO = 0,80 M, PROFUNDIDADE = 1,35 M, EXCLUINDO TAMPÃO. AF_12/2020 | UN | 1248.23 | 823.31 | 1155.8 | 1163.56 | 1027.35 | 1038.8 | 1049.13 | 1021.99 | 1046.72 | 1033.26 | 963.58 | 974.47 | 1053.14 | 1096.12 | 955.54 | 875.12 | 1037.28 | 1060.96 | 1159.53 | 979.91 | 1054.94 | 1236.82 | 972.93 | 1074.28 | 1008.96 | 1038.58 | 995.88
99285 | BASE PARA POÇO DE VISITA CIRCULAR PARA DRENAGEM, EM CONCRETO PRÉ-MOLDADO, DIÂMETRO INTERNO = 1,0 M, PROFUNDIDADE = 1,35 M, EXCLUINDO TAMPÃO. AF_05/2018 | UN | 1570.91 | 1142.6 | 1486.57 | 1485.73 | 1415.78 | 1420.53 | 1414.41 | 1340.15 | 1434.59 | 1449.38 | 1316.83 | 1325.33 | 1422.43 | 1418.49 | 1325.91 | 1207.36 | 1323 | 1466.31 | 1541.98 | 1299.62 | 1417.25 | 1568.24 | 1354.07 | 1490.06 | 1351.32 | 1400.9 | 1355.53
102457 | BASE PARA POÇO DE VISITA CIRCULAR PARA DRENAGEM, EM CONCRETO PRÉ-MOLDADO, DIÂMETRO INTERNO = 1,20 M, PROFUNDIDADE = 1,60 M, EXCLUINDO TAMPÃO. AF_05/2021 | UN | 1974.7 | 1441.52 | 1869.54 | 1888.44 | 1765.23 | 1796.14 | 1784.83 | 1674.69 | 1827.18 | 1831 | 1636.59 | 1685.23 | 1812.21 | 1773.92 | 1684.86 | 1499.16 | 1666.16 | 1832.7 | 1932.96 | 1640.8 | 1773.43 | 1961.41 | 1699.37 | 1884.96 | 1706.98 | 1757.47 | 1718.03
102142 | BASE PARA POÇO DE VISITA CIRCULAR PARA DRENAGEM, EM CONCRETO PRÉ-MOLDADO, DIÂMETRO INTERNO = 1,50 M, PROFUNDIDADE = 1,35 M, EXCLUINDO TAMPÃO. AF_12/2020 | UN | 3297.77 | 2287.42 | 3072.21 | 3136.95 | 2778.11 | 2822 | 2817.05 | 2678.72 | 2869.81 | 2844.92 | 2558.81 | 2687.4 | 2903.37 | 2917 | 2635.14 | 2334.3 | 2771.26 | 2840.45 | 3059.65 | 2636.03 | 2857.76 | 3318.9 | 2684.12 | 2942.12 | 2722.11 | 2763.05 | 2739.5
97980 | BASE PARA POÇO DE VISITA CIRCULAR PARA ESGOTO, EM ALVENARIA COM TIJOLOS CERÂMICOS MACIÇOS, DIÂMETRO INTERNO = 0,80 M, PROFUNDIDADE = 1,40 M, EXCLUINDO TAMPÃO. AF_12/2020 | UN | 2674.09 | 2067.36 | 2395 | 2451.13 | 2296.73 | 2171.66 | 2272.74 | 2132.86 | 2191.45 | 2202.06 | 2188.9 | 2034.88 | 2220.48 | 2484.46 | 1949.86 | 2054.45 | 2328.54 | 2276.72 | 2424.27 | 2061.61 | 2540.61 | 2761.34 | 2162.49 | 2358.81 | 2013.87 | 2154.89 | 2234.34
98405 | BASE PARA POÇO DE VISITA CIRCULAR PARA ESGOTO, EM ALVENARIA COM TIJOLOS CERÂMICOS MACIÇOS, DIÂMETRO INTERNO = 1,0 M, PROFUNDIDADE = 1,40 M, EXCLUINDO TAMPÃO. AF_12/2020 | UN | 3296.65 | 2555.05 | 2952.59 | 3026.25 | 2824.09 | 2673.39 | 2798.06 | 2625.62 | 2704.92 | 2712.95 | 2692.83 | 2512.36 | 2741.2 | 3059.77 | 2401 | 2526.06 | 2867.82 | 2797.17 | 2977.88 | 2544.43 | 3132.31 | 3400.91 | 2667.21 | 2904.44 | 2479.21 | 2647.81 | 2754.12
97988 | BASE PARA POÇO DE VISITA CIRCULAR PARA ESGOTO, EM ALVENARIA COM TIJOLOS CERÂMICOS MACIÇOS, DIÂMETRO INTERNO = 1,20 M, PROFUNDIDADE = 1,40 M, EXCLUINDO TAMPÃO. AF_12/2020 | UN | 3927.65 | 3044.97 | 3513.63 | 3609.9 | 3349.57 | 3174.93 | 3322.42 | 3118.81 | 3217.44 | 3224.58 | 3196.93 | 2990.76 | 3264.48 | 3638.84 | 2851.67 | 2996.88 | 3411.19 | 3312.53 | 3525.89 | 3029.63 | 3728.09 | 4048.32 | 3174.03 | 3448.09 | 2946.88 | 3135.08 | 3274.36
97992 | BASE PARA POÇO DE VISITA CIRCULAR PARA ESGOTO, EM ALVENARIA COM TIJOLOS CERÂMICOS MACIÇOS, DIÂMETRO INTERNO = 1,50 M, PROFUNDIDADE = 1,40 M, EXCLUINDO TAMPÃO. AF_12/2020 | UN | 5039.33 | 3914.5 | 4503.2 | 4643.24 | 4277.73 | 4061.9 | 4249.7 | 3983.03 | 4126.38 | 4129.85 | 4085.95 | 3839.97 | 4193.38 | 4660.52 | 3650.4 | 3824.99 | 4373.17 | 4219.31 | 4488.07 | 3885.24 | 4782.5 | 5192.22 | 4070.35 | 4410.65 | 3770.69 | 3991.93 | 4199.09
97978 | BASE PARA POÇO DE VISITA CIRCULAR PARA ESGOTO, EM CONCRETO PRÉ-MOLDADO, DIÂMETRO INTERNO = 0,80 M, PROFUNDIDADE = 1,35 M, EXCLUINDO TAMPÃO. AF_12/2020 | UN | 1258.95 | 834.91 | 1164.23 | 1174.87 | 1036.04 | 1050.95 | 1058.63 | 1029.59 | 1054.79 | 1042.9 | 971.09 | 983 | 1062.53 | 1106.06 | 966.52 | 884.31 | 1051.59 | 1069.02 | 1169.51 | 988.28 | 1066.13 | 1246.29 | 981.82 | 1082.93 | 1020.3 | 1046.9 | 1007.78
98410 | BASE PARA POÇO DE VISITA CIRCULAR PARA ESGOTO, EM CONCRETO PRÉ-MOLDADO, DIÂMETRO INTERNO = 1,0 M, PROFUNDIDADE = 1,35 M, EXCLUINDO TAMPÃO. AF_12/2020 | UN | 1595.57 | 1088.31 | 1479.36 | 1506.69 | 1329.4 | 1352.81 | 1350.22 | 1297.32 | 1360 | 1351.11 | 1230.14 | 1275.06 | 1376.89 | 1405.49 | 1255.65 | 1125.47 | 1341.95 | 1360.42 | 1476.27 | 1264.94 | 1367.86 | 1591.75 | 1277.54 | 1396 | 1311.27 | 1327.57 | 1304.42
102139 | BASE PARA POÇO DE VISITA CIRCULAR PARA ESGOTO, EM CONCRETO PRÉ-MOLDADO, DIÂMETRO INTERNO = 1,20 M, PROFUNDIDADE = 1,60 M, EXCLUINDO TAMPÃO. AF_12/2020 | UN | 2184.32 | 1507.95 | 2026.05 | 2070.53 | 1827.44 | 1861.97 | 1855.13 | 1772.33 | 1875.81 | 1864.57 | 1687.19 | 1759.14 | 1900.75 | 1928.38 | 1731.85 | 1545.23 | 1843.53 | 1867.25 | 2020.92 | 1736.67 | 1885.37 | 2186.53 | 1761.97 | 1925.25 | 1800.22 | 1819.56 | 1801.83
102141 | BASE PARA POÇO DE VISITA CIRCULAR PARA ESGOTO, EM CONCRETO PRÉ-MOLDADO, DIÂMETRO INTERNO = 1,50 M, PROFUNDIDADE = 1,35 M, EXCLUINDO TAMPÃO. AF_12/2020 | UN | 3346.21 | 2339.84 | 3110.29 | 3188.01 | 2817.36 | 2876.88 | 2859.92 | 2713.08 | 2906.26 | 2888.44 | 2592.73 | 2725.91 | 2945.78 | 2961.9 | 2684.74 | 2375.8 | 2835.9 | 2876.85 | 3104.72 | 2673.85 | 2908.29 | 3361.69 | 2724.26 | 2981.21 | 2773.33 | 2800.66 | 2793.23
99290 | BASE PARA POÇO DE VISITA RETANGULAR PARA DRENAGEM, EM ALVENARIA COM BLOCOS DE CONCRETO, DIMENSÕES INTERNAS = 1,5X1,5 M, PROFUNDIDADE = 1,40 M, EXCLUINDO TAMPÃO. AF_12/2020 | UN | 5680.69 | 3888.69 | 4766.48 | 4917.07 | 4339.8 | 4214.24 | 4523.19 | 4299.38 | 4176.7 | 4369.32 | 4369.54 | 4025.82 | 4390.26 | 5009.4 | 3817.14 | 4087.57 | 4388.16 | 4365.21 | 4602.46 | 4175.71 | 5099.62 | 5663.92 | 4359.83 | 4529.12 | 3977.58 | 4197.78 | 4309.19
99244 | BASE PARA POÇO DE VISITA RETANGULAR PARA DRENAGEM, EM ALVENARIA COM BLOCOS DE CONCRETO, DIMENSÕES INTERNAS = 1,5X2 M, PROFUNDIDADE = 1,40 M, EXCLUINDO TAMPÃO. AF_12/2020 | UN | 6931.14 | 4755.34 | 5813.02 | 6002.8 | 5292.32 | 5146.93 | 5520.82 | 5245.78 | 5100.16 | 5338.67 | 5328.01 | 4916.02 | 5365.25 | 6108.12 | 4669.3 | 4989.82 | 5353.79 | 5322.28 | 5609.4 | 5101.53 | 6227.41 | 6910.3 | 5330.17 | 5530.28 | 4859.52 | 5119.85 | 5264.63
99256 | BASE PARA POÇO DE VISITA RETANGULAR PARA DRENAGEM, EM ALVENARIA COM BLOCOS DE CONCRETO, DIMENSÕES INTERNAS = 1,5X2,5 M, PROFUNDIDADE = 1,40 M, EXCLUINDO TAMPÃO. AF_12/2020 | UN | 8150.9 | 5592.94 | 6831.39 | 7059.15 | 6218.17 | 6050.42 | 6489.4 | 6162.04 | 5994.78 | 6279.29 | 6261.21 | 5782.28 | 6311.34 | 7180.12 | 5492.73 | 5864.29 | 6290.57 | 6250.8 | 6583.92 | 5998.4 | 7323.67 | 8126.94 | 6271.6 | 6498.05 | 5713.01 | 6013.02 | 6191.21
99271 | BASE PARA POÇO DE VISITA RETANGULAR PARA DRENAGEM, EM ALVENARIA COM BLOCOS DE CONCRETO, DIMENSÕES INTERNAS = 1,5X3 M, PROFUNDIDADE = 1,40 M, EXCLUINDO TAMPÃO. AF_12/2020 | UN | 9370.58 | 6430.47 | 7849.65 | 8115.41 | 7143.94 | 6953.81 | 7457.92 | 7078.18 | 6889.38 | 7219.81 | 7194.28 | 6648.44 | 7257.3 | 8252.05 | 6316.04 | 6738.72 | 7227.22 | 7179.2 | 7558.39 | 6895.13 | 8419.83 | 9343.47 | 7212.92 | 7465.7 | 6566.4 | 6906.09 | 7117.69
99284 | BASE PARA POÇO DE VISITA RETANGULAR PARA DRENAGEM, EM ALVENARIA COM BLOCOS DE CONCRETO, DIMENSÕES INTERNAS = 1,5X3,5 M, PROFUNDIDADE = 1,40 M, EXCLUINDO TAMPÃO. AF_12/2020 | UN | 10590.43 | 7268.15 | 8868.1 | 9171.85 | 8069.88 | 7857.35 | 8426.55 | 7994.52 | 7784.08 | 8160.5 | 8127.55 | 7514.74 | 8203.42 | 9324.16 | 7139.51 | 7613.27 | 8164.04 | 8107.74 | 8532.95 | 7791.98 | 9516.16 | 10560.18 | 8154.39 | 8433.54 | 7419.97 | 7799.29 | 8044.31
99294 | BASE PARA POÇO DE VISITA RETANGULAR PARA DRENAGEM, EM ALVENARIA COM BLOCOS DE CONCRETO, DIMENSÕES INTERNAS = 1,5X4 M, PROFUNDIDADE = 1,40 M, EXCLUINDO TAMPÃO. AF_12/2020 | UN | 11810.14 | 8105.68 | 9886.42 | 10228.12 | 8995.69 | 8760.76 | 9395.07 | 8910.72 | 8678.67 | 9101.04 | 9060.68 | 8380.94 | 9149.4 | 10396.13 | 7962.9 | 8487.69 | 9100.72 | 9036.22 | 9507.45 | 8688.8 | 10612.34 | 11776.73 | 9095.75 | 9401.23 | 8273.41 | 8692.4 | 8970.8
99252 | BASE PARA POÇO DE VISITA RETANGULAR PARA DRENAGEM, EM ALVENARIA COM BLOCOS DE CONCRETO, DIMENSÕES INTERNAS = 1X1 M, PROFUNDIDADE = 1,40 M, EXCLUINDO TAMPÃO. AF_12/2020 | UN | 3606.16 | 2471.13 | 3037.52 | 3117.51 | 2773.12 | 2687.07 | 2883.68 | 2750.78 | 2664.86 | 2778.82 | 2790.02 | 2559.78 | 2787.29 | 3188.08 | 2424.88 | 2609.81 | 2796.26 | 2799.41 | 2959.25 | 2657.58 | 3240.7 | 3592.85 | 2768.18 | 2894.1 | 2531.82 | 2692.98 | 2740.71
99259 | BASE PARA POÇO DE VISITA RETANGULAR PARA DRENAGEM, EM ALVENARIA COM BLOCOS DE CONCRETO, DIMENSÕES INTERNAS = 1X1,5 M, PROFUNDIDADE = 1,40 M, EXCLUINDO TAMPÃO. AF_12/2020 | UN | 4565.48 | 3132.03 | 3843.77 | 3948.61 | 3510.58 | 3401.41 | 3649.77 | 3477.99 | 3372.76 | 3521.19 | 3529.34 | 3242.19 | 3531.69 | 4035.79 | 3074.27 | 3303.37 | 3538.01 | 3540.94 | 3738.93 | 3364.34 | 4104.82 | 4552.54 | 3509.89 | 3661.16 | 3206.87 | 3404.99 | 3471.17
99265 | BASE PARA POÇO DE VISITA RETANGULAR PARA DRENAGEM, EM ALVENARIA COM BLOCOS DE CONCRETO, DIMENSÕES INTERNAS = 1X2 M, PROFUNDIDADE = 1,40 M, EXCLUINDO TAMPÃO. AF_12/2020 | UN | 5524.71 | 3792.86 | 4649.89 | 4779.61 | 4248 | 4115.72 | 4415.77 | 4205.08 | 4080.59 | 4263.5 | 4268.51 | 3924.54 | 4275.96 | 4883.43 | 3723.58 | 3996.89 | 4279.63 | 4282.38 | 4518.51 | 4071.06 | 4968.79 | 5512.09 | 4251.53 | 4428.15 | 3881.83 | 4116.96 | 4201.56
99267 | BASE PARA POÇO DE VISITA RETANGULAR PARA DRENAGEM, EM ALVENARIA COM BLOCOS DE CONCRETO, DIMENSÕES INTERNAS = 1X2,5 M, PROFUNDIDADE = 1,40 M, EXCLUINDO TAMPÃO. AF_12/2020 | UN | 6484.03 | 4453.76 | 5456.15 | 5610.68 | 4985.47 | 4830.05 | 5181.87 | 4932.27 | 4788.48 | 5005.84 | 5007.78 | 4606.96 | 5020.3 | 5731.12 | 4372.97 | 4690.46 | 5021.36 | 5023.88 | 5298.19 | 4777.79 | 5832.87 | 6471.74 | 4993.24 | 5195.21 | 4556.85 | 4828.97 | 4932.03
99274 | BASE PARA POÇO DE VISITA RETANGULAR PARA DRENAGEM, EM ALVENARIA COM BLOCOS DE CONCRETO, DIMENSÕES INTERNAS = 1X3 M, PROFUNDIDADE = 1,40 M, EXCLUINDO TAMPÃO. AF_12/2020 | UN | 7481.95 | 5151.24 | 6297.89 | 6478.77 | 5756.55 | 5581.28 | 5984.55 | 5697.53 | 5532.7 | 5784.5 | 5778.94 | 5319.58 | 5801.2 | 6612.45 | 5058.61 | 5419.02 | 5799.52 | 5801.44 | 6118.73 | 5521.13 | 6736.7 | 7468.92 | 5771.46 | 6004.37 | 5267.79 | 5577.44 | 5698.92
99279 | BASE PARA POÇO DE VISITA RETANGULAR PARA DRENAGEM, EM ALVENARIA COM BLOCOS DE CONCRETO, DIMENSÕES INTERNAS = 1X3,5 M, PROFUNDIDADE = 1,40 M, EXCLUINDO TAMPÃO. AF_12/2020 | UN | 8446.05 | 5816.7 | 7108.52 | 7314.44 | 6498.18 | 6300.22 | 6755.2 | 6429.46 | 6245.13 | 6531.38 | 6522.15 | 6005.74 | 6550.12 | 7464.31 | 5712.55 | 6116.96 | 6545.79 | 6547.46 | 6903.5 | 6232.46 | 7605.73 | 8433.18 | 6517.72 | 6776.68 | 5947.29 | 6294.01 | 6433.91
99286 | BASE PARA POÇO DE VISITA RETANGULAR PARA DRENAGEM, EM ALVENARIA COM BLOCOS DE CONCRETO, DIMENSÕES INTERNAS = 1X4 M, PROFUNDIDADE = 1,40 M, EXCLUINDO TAMPÃO. AF_12/2020 | UN | 9410.24 | 6482.25 | 7919.29 | 8150.23 | 7239.93 | 7019.3 | 7525.96 | 7161.47 | 6957.63 | 7278.43 | 7265.49 | 6692.02 | 7299.12 | 8316.3 | 6366.53 | 6814.99 | 7292.15 | 7293.55 | 7688.34 | 6943.87 | 8474.85 | 9397.64 | 7264.07 | 7549.09 | 6626.89 | 7010.66 | 7169.01
99326 | BASE PARA POÇO DE VISITA RETANGULAR PARA DRENAGEM, EM ALVENARIA COM BLOCOS DE CONCRETO, DIMENSÕES INTERNAS = 2,5X2,5 M, PROFUNDIDADE = 1,40 M, EXCLUINDO TAMPÃO. AF_12/2020 | UN | 11706.98 | 7993.11 | 9738.43 | 10118.42 | 8814.71 | 8641.73 | 9270.25 | 8762.92 | 8554.36 | 8989.17 | 8933.92 | 8299.98 | 9058.58 | 10256.95 | 7863.66 | 8351.27 | 8952.04 | 8842.36 | 9288.05 | 8596.31 | 10491.87 | 11630.12 | 8993.67 | 9257.08 | 8147.9 | 8523.79 | 8869.81
99287 | BASE PARA POÇO DE VISITA RETANGULAR PARA DRENAGEM, EM ALVENARIA COM BLOCOS DE CONCRETO, DIMENSÕES INTERNAS = 2,5X3 M, PROFUNDIDADE = 1,40 M, EXCLUINDO TAMPÃO. AF_12/2020 | UN | 13488.18 | 9204.57 | 11206.84 | 11654.22 | 10136.72 | 9949.02 | 10672.32 | 10080.16 | 9847.25 | 10354.46 | 10282.88 | 9563.54 | 10437.59 | 11808.07 | 9057.83 | 9610.39 | 10298.52 | 10165.09 | 10671.06 | 9901.05 | 12085.3 | 13393.93 | 10363.3 | 10651.91 | 9378.4 | 9801.39 | 10216.76
99298 | BASE PARA POÇO DE VISITA RETANGULAR PARA DRENAGEM, EM ALVENARIA COM BLOCOS DE CONCRETO, DIMENSÕES INTERNAS = 2,5X3,5 M, PROFUNDIDADE = 1,40 M, EXCLUINDO TAMPÃO. AF_12/2020 | UN | 15269.38 | 10416.03 | 12675.21 | 13189.98 | 11458.72 | 11256.35 | 12074.41 | 11397.41 | 11140.13 | 11719.76 | 11631.88 | 10827.14 | 11816.63 | 13359.19 | 10251.95 | 10869.53 | 11645 | 11487.82 | 12054.05 | 11205.78 | 13678.75 | 15157.75 | 11732.96 | 12046.73 | 10608.94 | 11078.99 | 11563.77
99300 | BASE PARA POÇO DE VISITA RETANGULAR PARA DRENAGEM, EM ALVENARIA COM BLOCOS DE CONCRETO, DIMENSÕES INTERNAS = 2,5X4 M, PROFUNDIDADE = 1,40 M, EXCLUINDO TAMPÃO. AF_12/2020 | UN | 17050.59 | 11627.47 | 14143.62 | 14725.76 | 12780.69 | 12563.67 | 13476.53 | 12714.64 | 12433.01 | 13085.08 | 12980.85 | 12090.73 | 13195.7 | 14910.3 | 11446.08 | 12128.66 | 12991.49 | 12810.54 | 13437.03 | 12510.54 | 15272.26 | 16921.57 | 13102.58 | 13441.55 | 11839.46 | 12356.57 | 12910.71
99301 | BASE PARA POÇO DE VISITA RETANGULAR PARA DRENAGEM, EM ALVENARIA COM BLOCOS DE CONCRETO, DIMENSÕES INTERNAS = 2X2 M, PROFUNDIDADE = 1,40 M, EXCLUINDO TAMPÃO. AF_12/2020 | UN | 8401.34 | 5747.95 | 7028.35 | 7267.26 | 6389.24 | 6221.96 | 6676.31 | 6331.42 | 6163.63 | 6461.49 | 6445.15 | 5958.57 | 6497.28 | 7393.42 | 5647.01 | 6027.64 | 6463.7 | 6418.74 | 6753.97 | 6172.99 | 7539.11 | 8369.41 | 6456.13 | 6675.19 | 5870.82 | 6175.99 | 6371.15
99312 | BASE PARA POÇO DE VISITA RETANGULAR PARA DRENAGEM, EM ALVENARIA COM BLOCOS DE CONCRETO, DIMENSÕES INTERNAS = 2X2,5 M, PROFUNDIDADE = 1,40 M, EXCLUINDO TAMPÃO. AF_12/2020 | UN | 9860.46 | 6744.83 | 8240.91 | 8529.8 | 7486.91 | 7296.41 | 7828.95 | 7418.58 | 7227.2 | 7581.85 | 7555.54 | 6992.53 | 7626.35 | 8671.83 | 6626.92 | 7065.97 | 7577.87 | 7516.95 | 7904.57 | 7241.72 | 8846.98 | 9822.65 | 7578.63 | 7823.33 | 6885.61 | 7232.9 | 7475.39
99320 | BASE PARA POÇO DE VISITA RETANGULAR PARA DRENAGEM, EM ALVENARIA COM BLOCOS DE CONCRETO, DIMENSÕES INTERNAS = 2X3 M, PROFUNDIDADE = 1,40 M, EXCLUINDO TAMPÃO. AF_12/2020 | UN | 11387.55 | 7805.96 | 9515.84 | 9857.4 | 8643.72 | 8435.47 | 9045.81 | 8572.53 | 8354.5 | 8765.95 | 8721.96 | 8079.58 | 8819.47 | 10009.37 | 7670.41 | 8165.67 | 8756 | 8678.45 | 9126.84 | 8374.65 | 10224.64 | 11341.86 | 8765.17 | 9045.41 | 7963.41 | 8353.76 | 8643.53
99322 | BASE PARA POÇO DE VISITA RETANGULAR PARA DRENAGEM, EM ALVENARIA COM BLOCOS DE CONCRETO, DIMENSÕES INTERNAS = 2X3,5 M, PROFUNDIDADE = 1,40 M, EXCLUINDO TAMPÃO. AF_12/2020 | UN | 12855.3 | 8810.96 | 10736.3 | 11128.18 | 9748.91 | 9518.07 | 10206.53 | 9668.13 | 9426.1 | 9894.36 | 9839.45 | 9120.27 | 9956.61 | 11295.27 | 8658.36 | 9211.72 | 9878.27 | 9784.67 | 10286.51 | 9451.53 | 11541.33 | 12803.48 | 9895.81 | 10202.89 | 8986.17 | 9418.74 | 9755.81
99324 | BASE PARA POÇO DE VISITA RETANGULAR PARA DRENAGEM, EM ALVENARIA COM BLOCOS DE CONCRETO, DIMENSÕES INTERNAS = 2X4 M, PROFUNDIDADE = 1,40 M, EXCLUINDO TAMPÃO. AF_12/2020 | UN | 14323.06 | 9816 | 11956.77 | 12399.03 | 10854.16 | 10600.71 | 11367.31 | 10763.75 | 10497.7 | 11022.8 | 10957.01 | 10160.99 | 11093.81 | 12581.17 | 9646.3 | 10257.84 | 11000.56 | 10890.9 | 11446.14 | 10528.4 | 12858.07 | 14265.2 | 11026.47 | 11360.43 | 10008.97 | 10483.74 | 10868.19
99310 | BASE PARA POÇO DE VISITA RETANGULAR PARA DRENAGEM, EM ALVENARIA COM BLOCOS DE CONCRETO, DIMENSÕES INTERNAS = 3,5X3,5 M, PROFUNDIDADE = 1,40 M, EXCLUINDO TAMPÃO. AF_12/2020 | UN | 20058.74 | 13647.43 | 16583.05 | 17298.29 | 14950.66 | 14750.83 | 15823.92 | 14901.36 | 14592.43 | 15376.81 | 15235.63 | 14226.69 | 15520.84 | 17499.33 | 13447.44 | 14222.35 | 15215.55 | 14981.7 | 15696.62 | 14708.46 | 17948.26 | 19865.63 | 15407.15 | 15765.29 | 13883.84 | 14468.25 | 15175.64
99313 | BASE PARA POÇO DE VISITA RETANGULAR PARA DRENAGEM, EM ALVENARIA COM BLOCOS DE CONCRETO, DIMENSÕES INTERNAS = 3,5X4 M, PROFUNDIDADE = 1,40 M, EXCLUINDO TAMPÃO. AF_12/2020 | UN | 22385.67 | 15223.2 | 18490.25 | 19301.07 | 16659.39 | 16450.99 | 17647.72 | 16609.44 | 16272.87 | 17154.92 | 16988.99 | 15876.06 | 17320.63 | 19517.02 | 15002.26 | 15856.09 | 16962.05 | 16689.11 | 17478.74 | 16409.76 | 20025.26 | 22162.35 | 17192.97 | 17575.66 | 15481.97 | 16120.52 | 16931.18
99303 | BASE PARA POÇO DE VISITA RETANGULAR PARA DRENAGEM, EM ALVENARIA COM BLOCOS DE CONCRETO, DIMENSÕES INTERNAS = 3X3 M, PROFUNDIDADE = 1,40 M, EXCLUINDO TAMPÃO. AF_12/2020 | UN | 15609.87 | 10638.01 | 12941.22 | 13474.71 | 11689.23 | 11499.75 | 12336.11 | 11636.61 | 11379.52 | 11976.43 | 11882.48 | 11070.34 | 12079.24 | 13644.73 | 10475.14 | 11099.37 | 11883.63 | 11719.56 | 12292.65 | 11454.02 | 13978.15 | 15481.25 | 11992.22 | 12303.28 | 10831.92 | 11308.62 | 11818.32
99305 | BASE PARA POÇO DE VISITA RETANGULAR PARA DRENAGEM, EM ALVENARIA COM BLOCOS DE CONCRETO, DIMENSÕES INTERNAS = 3X3,5 M, PROFUNDIDADE = 1,40 M, EXCLUINDO TAMPÃO. AF_12/2020 | UN | 17664 | 12031.67 | 14629.09 | 15244.06 | 13204.62 | 13003.55 | 13949.14 | 13149.32 | 12866.22 | 13548.22 | 13433.7 | 12526.88 | 13668.71 | 15429.18 | 11849.65 | 12545.87 | 13430.19 | 13234.71 | 13875.26 | 12957.09 | 15813.45 | 17511.6 | 13569.99 | 13905.94 | 12246.33 | 12773.58 | 13369.62
99308 | BASE PARA POÇO DE VISITA RETANGULAR PARA DRENAGEM, EM ALVENARIA COM BLOCOS DE CONCRETO, DIMENSÕES INTERNAS = 3X4 M, PROFUNDIDADE = 1,40 M, EXCLUINDO TAMPÃO. AF_12/2020 | UN | 19718.2 | 13425.39 | 16316.98 | 17013.48 | 14720.11 | 14507.39 | 15562.17 | 14662.11 | 14352.98 | 15120.06 | 14984.98 | 13983.42 | 15258.2 | 17213.73 | 13224.23 | 13992.44 | 14976.85 | 14749.89 | 15457.97 | 14460.18 | 17648.82 | 19542.03 | 15147.82 | 15508.65 | 13660.78 | 14238.58 | 14921.02
99315 | BASE PARA POÇO DE VISITA RETANGULAR PARA DRENAGEM, EM ALVENARIA COM BLOCOS DE CONCRETO, DIMENSÕES INTERNAS = 4X4 M, PROFUNDIDADE = 1,40 M, EXCLUINDO TAMPÃO. AF_12/2020 | UN | 25053.27 | 17021.1 | 20663.59 | 21588.78 | 18598.8 | 18394.72 | 19733.38 | 18556.91 | 18192.86 | 19189.9 | 18993.1 | 17768.79 | 19383.17 | 21820.44 | 16780.4 | 17719.84 | 18947.4 | 18628.48 | 19499.64 | 18359.42 | 22401.83 | 24782.81 | 19238.23 | 19642.76 | 17303.28 | 18002.51 | 18941.47
98008 | BASE PARA POÇO DE VISITA RETANGULAR PARA ESGOTO, EM ALVENARIA COM BLOCOS DE CONCRETO, DIMENSÕES INTERNAS = 1,5X1,5 M, PROFUNDIDADE = 1,45 M, EXCLUINDO TAMPÃO . AF_12/2020 | UN | 5800.92 | 4018.8 | 4861 | 5043.81 | 4437.24 | 4350.45 | 4629.59 | 4384.67 | 4267.18 | 4477.33 | 4453.73 | 4121.4 | 4495.53 | 5120.86 | 3940.27 | 4190.59 | 4548.62 | 4455.57 | 4714.33 | 4269.57 | 5225.05 | 5770.13 | 4459.46 | 4626.13 | 4104.72 | 4291.11 | 4442.57
98010 | BASE PARA POÇO DE VISITA RETANGULAR PARA ESGOTO, EM ALVENARIA COM BLOCOS DE CONCRETO, DIMENSÕES INTERNAS = 1,5X2 M, PROFUNDIDADE = 1,40 M, EXCLUINDO TAMPÃO. AF_12/2020 | UN | 7077.84 | 4914.09 | 5928.34 | 6157.44 | 5411.21 | 5313.12 | 5650.64 | 5349.84 | 5210.56 | 5470.45 | 5430.74 | 5032.63 | 5493.68 | 6244.11 | 4819.52 | 5115.51 | 5549.56 | 5432.52 | 5745.9 | 5216.06 | 6380.44 | 7039.89 | 5451.73 | 5648.65 | 5014.64 | 5233.72 | 5427.36
98012 | BASE PARA POÇO DE VISITA RETANGULAR PARA ESGOTO, EM ALVENARIA COM BLOCOS DE CONCRETO, DIMENSÕES INTERNAS = 1,5X2,5 M, PROFUNDIDADE = 1,40 M, EXCLUINDO TAMPÃO. AF_12/2020 | UN | 8324.04 | 5780.31 | 6967.5 | 7241.66 | 6358.49 | 6246.57 | 6642.62 | 6284.86 | 6125.07 | 6434.83 | 6382.46 | 5919.92 | 6462.93 | 7340.63 | 5670.03 | 6012.65 | 6521.64 | 6380.91 | 6745.02 | 6133.57 | 7504.3 | 8279.89 | 6415.06 | 6637.76 | 5896.09 | 6147.42 | 6383.28
98014 | BASE PARA POÇO DE VISITA RETANGULAR PARA ESGOTO, EM ALVENARIA COM BLOCOS DE CONCRETO, DIMENSÕES INTERNAS = 1,5X3 M, PROFUNDIDADE = 1,40 M, EXCLUINDO TAMPÃO. AF_12/2020 | UN | 9570.18 | 6646.48 | 8006.56 | 8325.82 | 7305.7 | 7179.93 | 7634.56 | 7219.77 | 7039.58 | 7399.12 | 7334.06 | 6807.11 | 7432.06 | 8437.09 | 6520.45 | 6909.74 | 7493.6 | 7329.19 | 7744.12 | 7050.96 | 8628.06 | 9519.79 | 7378.31 | 7626.76 | 6777.46 | 7061.03 | 7339.12
98016 | BASE PARA POÇO DE VISITA RETANGULAR PARA ESGOTO, EM ALVENARIA COM BLOCOS DE CONCRETO, DIMENSÕES INTERNAS = 1,5X3,5 M, PROFUNDIDADE = 1,40 M, EXCLUINDO TAMPÃO. AF_12/2020 | UN | 10816.49 | 7512.79 | 9045.82 | 9410.16 | 8253.08 | 8113.46 | 8626.61 | 8154.88 | 7954.2 | 8363.58 | 8285.86 | 7694.44 | 8401.34 | 9533.73 | 7371.01 | 7806.97 | 8465.74 | 8277.63 | 8743.3 | 7968.47 | 9752 | 10759.88 | 8341.71 | 8615.95 | 7659.01 | 7974.77 | 8295.1
98018 | BASE PARA POÇO DE VISITA RETANGULAR PARA ESGOTO, EM ALVENARIA COM BLOCOS DE CONCRETO, DIMENSÕES INTERNAS = 1,5X4 M, PROFUNDIDADE = 1,40 M, EXCLUINDO TAMPÃO. AF_12/2020 | UN | 12062.65 | 8378.94 | 10084.92 | 10494.31 | 9200.33 | 9046.83 | 9618.53 | 9089.84 | 8868.69 | 9327.88 | 9237.5 | 8581.67 | 9370.48 | 10630.22 | 8221.48 | 8704.05 | 9437.71 | 9225.98 | 9742.41 | 8885.94 | 10875.76 | 11999.79 | 9304.98 | 9604.99 | 8540.41 | 8888.42 | 9250.92
97994 | BASE PARA POÇO DE VISITA RETANGULAR PARA ESGOTO, EM ALVENARIA COM BLOCOS DE CONCRETO, DIMENSÕES INTERNAS = 1X1 M, PROFUNDIDADE = 1,40 M, EXCLUINDO TAMPÃO. AF_12/2020 | UN | 3682.63 | 2553.88 | 3097.63 | 3198.12 | 2835.1 | 2773.7 | 2951.35 | 2805.03 | 2722.4 | 2847.51 | 2843.57 | 2620.56 | 2854.24 | 3258.97 | 2503.18 | 2675.33 | 2898.31 | 2856.88 | 3030.4 | 2717.28 | 3320.47 | 3660.4 | 2831.54 | 2955.8 | 2612.68 | 2752.33 | 2825.54
97996 | BASE PARA POÇO DE VISITA RETANGULAR PARA ESGOTO, EM ALVENARIA COM BLOCOS DE CONCRETO, DIMENSÕES INTERNAS = 1X1,5 M, PROFUNDIDADE = 1,40 M, EXCLUINDO TAMPÃO. AF_12/2020 | UN | 4663.06 | 3237.62 | 3920.48 | 4051.47 | 3589.66 | 3511.95 | 3736.12 | 3547.21 | 3446.19 | 3608.84 | 3597.67 | 3319.76 | 3617.12 | 4126.24 | 3174.2 | 3386.98 | 3668.23 | 3614.27 | 3829.73 | 3440.52 | 4206.61 | 4638.73 | 3590.75 | 3739.9 | 3310.05 | 3480.74 | 3579.42
98407 | BASE PARA POÇO DE VISITA RETANGULAR PARA ESGOTO, EM ALVENARIA COM BLOCOS DE CONCRETO, DIMENSÕES INTERNAS = 1X2 M, PROFUNDIDADE = 1,40 M, EXCLUINDO TAMPÃO. AF_12/2020 | UN | 5643.38 | 3921.28 | 4743.18 | 4904.7 | 4344.17 | 4250.15 | 4520.78 | 4289.26 | 4169.89 | 4370.1 | 4351.62 | 4018.88 | 4379.86 | 4993.44 | 3845.1 | 4098.57 | 4438 | 4371.55 | 4628.93 | 4163.71 | 5092.59 | 5616.92 | 4349.86 | 4523.91 | 4007.31 | 4209.08 | 4333.21
98408 | BASE PARA POÇO DE VISITA RETANGULAR PARA ESGOTO, EM ALVENARIA COM BLOCOS DE CONCRETO, DIMENSÕES INTERNAS = 1X2,5 M, PROFUNDIDADE = 1,40 M, EXCLUINDO TAMPÃO. AF_12/2020 | UN | 6623.8 | 4605.03 | 5566.03 | 5758.03 | 5098.75 | 4988.41 | 5305.57 | 5031.42 | 4893.67 | 5131.41 | 5105.67 | 4718.07 | 5142.68 | 5860.7 | 4516.11 | 4810.23 | 5207.9 | 5128.92 | 5428.26 | 4886.92 | 5978.69 | 6595.22 | 5109.07 | 5308 | 4704.66 | 4937.47 | 5087.09
98002 | BASE PARA POÇO DE VISITA RETANGULAR PARA ESGOTO, EM ALVENARIA COM BLOCOS DE CONCRETO, DIMENSÕES INTERNAS = 1X3 M, PROFUNDIDADE = 1,40 M, EXCLUINDO TAMPÃO. AF_12/2020 | UN | 7642.82 | 5325.33 | 6424.35 | 6648.35 | 5886.92 | 5763.53 | 6126.91 | 5811.65 | 5653.76 | 5929.02 | 5891.59 | 5447.46 | 5942.05 | 6761.58 | 5223.36 | 5556.86 | 6014.21 | 5922.33 | 6268.42 | 5646.72 | 6904.52 | 7611.03 | 5904.76 | 6134.18 | 5437.9 | 5702.32 | 5877.37
98406 | BASE PARA POÇO DE VISITA RETANGULAR PARA ESGOTO, EM ALVENARIA COM BLOCOS DE CONCRETO, DIMENSÕES INTERNAS = 1X3,5 M, PROFUNDIDADE = 1,40 M, EXCLUINDO TAMPÃO. AF_12/2020 | UN | 8628.03 | 6013.63 | 7251.58 | 7506.28 | 6645.66 | 6506.39 | 6916.25 | 6558.55 | 6382.08 | 6694.86 | 6649.58 | 6150.4 | 6709.45 | 7633.01 | 5898.91 | 6272.89 | 6788.65 | 6684.21 | 7072.83 | 6374.53 | 7795.57 | 8593.94 | 6668.51 | 6923.53 | 6139.71 | 6435.27 | 6635.79
98006 | BASE PARA POÇO DE VISITA RETANGULAR PARA ESGOTO, EM ALVENARIA COM BLOCOS DE CONCRETO, DIMENSÕES INTERNAS = 1X4 M, PROFUNDIDADE = 1,40 M, EXCLUINDO TAMPÃO. AF_12/2020 | UN | 9613.3 | 6702.01 | 8078.93 | 8364.3 | 7404.5 | 7249.36 | 7705.67 | 7305.52 | 7110.44 | 7460.85 | 7407.7 | 6853.44 | 7476.92 | 8504.55 | 6574.49 | 6988.99 | 7563.16 | 7446.16 | 7877.3 | 7102.41 | 8686.69 | 9577.02 | 7432.34 | 7712.95 | 6841.61 | 7168.29 | 7394.28
98030 | BASE PARA POÇO DE VISITA RETANGULAR PARA ESGOTO, EM ALVENARIA COM BLOCOS DE CONCRETO, DIMENSÕES INTERNAS = 2,5X2,5 M, PROFUNDIDADE = 1,40 M, EXCLUINDO TAMPÃO. AF_12/2020 | UN | 11956.03 | 8262.64 | 9934.23 | 10380.97 | 9016.55 | 8923.88 | 9490.66 | 8939.59 | 8741.79 | 9212.91 | 9108.33 | 8497.97 | 9276.64 | 10487.84 | 8118.72 | 8564.68 | 9284.42 | 9029.53 | 9519.8 | 8790.76 | 10751.7 | 11850.14 | 9200.04 | 9458.06 | 8411.26 | 8717.12 | 9146.1
98032 | BASE PARA POÇO DE VISITA RETANGULAR PARA ESGOTO, EM ALVENARIA COM BLOCOS DE CONCRETO, DIMENSÕES INTERNAS = 2,5X3 M, PROFUNDIDADE = 1,40 M, EXCLUINDO TAMPÃO. AF_12/2020 | UN | 13775.9 | 9515.93 | 11433.02 | 11957.52 | 10369.9 | 10274.98 | 10926.94 | 10284.25 | 10063.76 | 10612.93 | 10484.36 | 9792.25 | 10689.5 | 12074.79 | 9352.48 | 9856.92 | 10682.5 | 10381.3 | 10938.78 | 10125.68 | 12385.46 | 13648.09 | 10601.71 | 10884.08 | 9682.64 | 10024.73 | 10535.93
98034 | BASE PARA POÇO DE VISITA RETANGULAR PARA ESGOTO, EM ALVENARIA COM BLOCOS DE CONCRETO, DIMENSÕES INTERNAS = 2,5X3,5 M, PROFUNDIDADE = 1,40 M, EXCLUINDO TAMPÃO. AF_12/2020 | UN | 15595.75 | 10769.23 | 12931.78 | 13534.03 | 11723.22 | 11626.1 | 12363.24 | 11628.93 | 11385.74 | 12012.96 | 11860.43 | 11086.58 | 12102.38 | 13661.75 | 10586.18 | 11149.18 | 12080.57 | 11733.08 | 12357.74 | 11460.59 | 14019.24 | 15446.07 | 12003.4 | 12310.09 | 10954.05 | 11332.34 | 11925.83
98036 | BASE PARA POÇO DE VISITA RETANGULAR PARA ESGOTO, EM ALVENARIA COM BLOCOS DE CONCRETO, DIMENSÕES INTERNAS = 2,5X4 M, PROFUNDIDADE = 1,40 M, EXCLUINDO TAMPÃO. AF_12/2020 | UN | 17415.62 | 12022.5 | 14430.58 | 15110.56 | 13076.52 | 12977.21 | 13799.57 | 12973.58 | 12707.71 | 13413 | 13236.48 | 12380.91 | 13515.3 | 15248.7 | 11819.9 | 12441.44 | 13478.64 | 13084.86 | 13776.69 | 12795.52 | 15653.08 | 17244.03 | 13405.05 | 13736.11 | 12225.45 | 12639.93 | 13315.66
98020 | BASE PARA POÇO DE VISITA RETANGULAR PARA ESGOTO, EM ALVENARIA COM BLOCOS DE CONCRETO, DIMENSÕES INTERNAS = 2X2 M, PROFUNDIDADE = 1,40 M, EXCLUINDO TAMPÃO. AF_12/2020 | UN | 8580.04 | 5941.34 | 7168.83 | 7455.64 | 6534.06 | 6424.41 | 6834.45 | 6458.18 | 6298.11 | 6622.02 | 6570.29 | 6100.63 | 6653.74 | 7559.09 | 5830.01 | 6180.76 | 6702.19 | 6553.03 | 6920.25 | 6312.5 | 7725.54 | 8527.27 | 6604.2 | 6819.39 | 6059.78 | 6314.71 | 6569.39
98022 | BASE PARA POÇO DE VISITA RETANGULAR PARA ESGOTO, EM ALVENARIA COM BLOCOS DE CONCRETO, DIMENSÕES INTERNAS = 2X2,5 M, PROFUNDIDADE = 1,40 M, EXCLUINDO TAMPÃO. AF_12/2020 | UN | 10070.32 | 6971.94 | 8405.88 | 8751.02 | 7656.99 | 7534.15 | 8014.67 | 7567.44 | 7385.12 | 7770.37 | 7702.5 | 7159.35 | 7810.08 | 8866.38 | 6841.83 | 7245.78 | 7857.94 | 7674.66 | 8099.84 | 7405.55 | 9065.91 | 10008.03 | 7752.52 | 7992.67 | 7107.51 | 7395.8 | 7708.19
98024 | BASE PARA POÇO DE VISITA RETANGULAR PARA ESGOTO, EM ALVENARIA COM BLOCOS DE CONCRETO, DIMENSÕES INTERNAS = 2X3 M, PROFUNDIDADE = 1,40 M, EXCLUINDO TAMPÃO. AF_12/2020 | UN | 11628.58 | 8066.8 | 9705.32 | 10111.49 | 8839.06 | 8708.53 | 9259.11 | 8743.5 | 8535.88 | 8982.47 | 8890.75 | 8271.18 | 9030.5 | 10232.81 | 7917.25 | 8372.2 | 9077.67 | 8859.58 | 9351.12 | 8562.83 | 10476.09 | 11554.78 | 8964.9 | 9239.9 | 8218.28 | 8540.86 | 8910.92
98026 | BASE PARA POÇO DE VISITA RETANGULAR PARA ESGOTO, EM ALVENARIA COM BLOCOS DE CONCRETO, DIMENSÕES INTERNAS = 2X3,5 M, PROFUNDIDADE = 1,40 M, EXCLUINDO TAMPÃO. AF_12/2020 | UN | 13127.48 | 9105.52 | 10950.28 | 11415.11 | 9969.49 | 9826.43 | 10447.41 | 9861.2 | 9630.93 | 10138.87 | 10030.06 | 9336.64 | 10194.92 | 11547.6 | 8937.1 | 9444.95 | 10241.52 | 9989.21 | 10539.77 | 9664.03 | 11825.28 | 13043.93 | 10121.35 | 10422.53 | 9273.98 | 9630.02 | 10057.75
98028 | BASE PARA POÇO DE VISITA RETANGULAR PARA ESGOTO, EM ALVENARIA COM BLOCOS DE CONCRETO, DIMENSÕES INTERNAS = 2X4 M, PROFUNDIDADE = 1,40 M, EXCLUINDO TAMPÃO. AF_12/2020 | UN | 14626.42 | 10144.29 | 12195.25 | 12718.82 | 11100.02 | 10944.39 | 11635.77 | 10978.94 | 10726 | 11295.32 | 11169.45 | 10402.14 | 11359.41 | 12862.39 | 9956.97 | 10517.78 | 11405.41 | 11118.87 | 11728.41 | 10765.23 | 13174.55 | 14533.18 | 11277.84 | 11605.22 | 10329.74 | 10719.23 | 11204.72
98044 | BASE PARA POÇO DE VISITA RETANGULAR PARA ESGOTO, EM ALVENARIA COM BLOCOS DE CONCRETO, DIMENSÕES INTERNAS = 3,5X3,5 M, PROFUNDIDADE = 1,40 M, EXCLUINDO TAMPÃO. AF_12/2020 | UN | 20488.49 | 14112.5 | 16920.89 | 17751.32 | 15298.95 | 15237.7 | 16204.24 | 15206.21 | 14915.84 | 15762.87 | 15536.58 | 14568.32 | 15897.11 | 17897.74 | 13887.54 | 14590.59 | 15789.08 | 15304.66 | 16096.5 | 15043.98 | 18396.6 | 20245.27 | 15763.26 | 16112.07 | 14338.26 | 14801.85 | 15652.39
98046 | BASE PARA POÇO DE VISITA RETANGULAR PARA ESGOTO, EM ALVENARIA COM BLOCOS DE CONCRETO, DIMENSÕES INTERNAS = 3,5X4 M, PROFUNDIDADE = 1,40 M, EXCLUINDO TAMPÃO. AF_12/2020 | UN | 22865.33 | 15742.28 | 18867.33 | 19806.72 | 17048.12 | 16994.4 | 18072.21 | 16949.69 | 16633.83 | 17585.82 | 17324.89 | 16257.36 | 17740.59 | 19961.69 | 15493.47 | 16267.09 | 17602.19 | 17049.57 | 17925.07 | 16784.24 | 20525.66 | 22586.07 | 17590.44 | 17962.71 | 15989.17 | 16492.86 | 17463.3
98038 | BASE PARA POÇO DE VISITA RETANGULAR PARA ESGOTO, EM ALVENARIA COM BLOCOS DE CONCRETO, DIMENSÕES INTERNAS = 3X3 M, PROFUNDIDADE = 1,40 M, EXCLUINDO TAMPÃO. AF_12/2020 | UN | 15943.63 | 10999.2 | 13203.6 | 13826.55 | 11959.72 | 11877.87 | 12631.48 | 11873.37 | 11630.69 | 12276.26 | 12116.21 | 11335.66 | 12371.46 | 13954.15 | 10816.94 | 11385.35 | 12329.06 | 11970.38 | 12603.21 | 11714.59 | 14326.34 | 15776.09 | 12268.78 | 12572.6 | 11184.85 | 11567.7 | 12188.58
98040 | BASE PARA POÇO DE VISITA RETANGULAR PARA ESGOTO, EM ALVENARIA COM BLOCOS DE CONCRETO, DIMENSÕES INTERNAS = 3X3,5 M, PROFUNDIDADE = 1,40 M, EXCLUINDO TAMPÃO. AF_12/2020 | UN | 18042.05 | 12440.8 | 14926.29 | 15642.59 | 13511 | 13431.85 | 14283.71 | 13417.5 | 13150.72 | 13887.84 | 13698.45 | 12827.41 | 13999.71 | 15779.65 | 12236.81 | 12869.81 | 13934.73 | 13518.81 | 14227.04 | 13252.24 | 16207.85 | 17845.57 | 13883.26 | 14211.01 | 12646.09 | 13067.04 | 13789.01
98042 | BASE PARA POÇO DE VISITA RETANGULAR PARA ESGOTO, EM ALVENARIA COM BLOCOS DE CONCRETO, DIMENSÕES INTERNAS = 3X4 M, PROFUNDIDADE = 1,40 M, EXCLUINDO TAMPÃO. AF_12/2020 | UN | 20140.55 | 13882.44 | 16649 | 17458.7 | 15062.39 | 14985.87 | 15935.93 | 14961.7 | 14670.82 | 15499.48 | 15280.74 | 14319.16 | 15627.98 | 17605.26 | 13656.75 | 14354.32 | 15540.5 | 15067.28 | 15850.96 | 14789.91 | 18089.42 | 19915.13 | 15497.78 | 15849.45 | 14107.37 | 14566.44 | 15389.55
98048 | BASE PARA POÇO DE VISITA RETANGULAR PARA ESGOTO, EM ALVENARIA COM BLOCOS DE CONCRETO, DIMENSÕES INTERNAS = 4X4 M, PROFUNDIDADE = 1,45 M, EXCLUINDO TAMPÃO. AF_12/2020 | UN | 25590.25 | 17602.21 | 21085.72 | 22154.85 | 19033.99 | 19003.07 | 20208.6 | 18937.83 | 18596.96 | 19672.3 | 19369.14 | 18195.65 | 19853.31 | 22318.25 | 17330.31 | 18179.95 | 19664.04 | 19032.01 | 19999.3 | 18778.65 | 22962.03 | 25257.17 | 19683.19 | 20076.07 | 17871.08 | 18419.35 | 19537.17
97955 | CAIXA COM GRELHA DUPLA RETANGULAR, EM ALVENARIA COM BLOCOS DE CONCRETO, DIMENSÕES INTERNAS: 0,5X2,2X1 M. AF_12/2020 | UN | 3923.92 | 2643.13 | 3450.82 | 3496.6 | 3219.5 | 3263.5 | 3322.42 | 3111.56 | 3236.7 | 3393.85 | 3113.46 | 3108.87 | 3351.29 | 3465.09 | 3055.14 | 2876.25 | 3059.74 | 3350.04 | 3502.69 | 3050.01 | 3481.14 | 3965.02 | 3219.05 | 3451.97 | 3078.85 | 3249.06 | 3208.14
97948 | CAIXA COM GRELHA DUPLA RETANGULAR, EM ALVENARIA COM TIJOLOS CERÂMICOS MACIÇOS, DIMENSÕES INTERNAS: 0,5X2,2X1 M. AF_12/2020 | UN | 3915.35 | 2990.95 | 3715.86 | 3717.03 | 3610.29 | 3503.83 | 3595.19 | 3280.07 | 3630.07 | 3592.16 | 3303.57 | 3340.39 | 3613.7 | 3668.3 | 3300.33 | 3053.06 | 3398.76 | 3701.73 | 3909.54 | 3222.96 | 3669.69 | 4103.56 | 3361.36 | 3818.98 | 3253.78 | 3555.49 | 3517.17
97934 | CAIXA COM GRELHA DUPLA RETANGULAR, EM CONCRETO PRÉ-MOLDADO, DIMENSÕES INTERNAS: 0,5X2,2X1,0 M. AF_12/2020 | UN | 2973.12 | 2113.88 | 2754.65 | 2792.63 | 2563.23 | 2559.62 | 2549.64 | 2463.59 | 2546.45 | 2625.6 | 2328.03 | 2394.23 | 2598.87 | 2656.29 | 2441.12 | 2209.75 | 2465.3 | 2646.38 | 2818.19 | 2383.72 | 2623.59 | 3040.88 | 2500.68 | 2661.52 | 2521.94 | 2550.5 | 2455.71
97953 | CAIXA COM GRELHA SIMPLES RETANGULAR, EM ALVENARIA COM BLOCOS DE CONCRETO, DIMENSÕES INTERNAS: 0,5X1X1 M. AF_12/2020 | UN | 1800.25 | 1201.11 | 1580.27 | 1580.63 | 1461.64 | 1518.68 | 1547.83 | 1456.25 | 1506.44 | 1564.76 | 1434.15 | 1450.01 | 1544.63 | 1575.94 | 1418.94 | 1328.84 | 1376.91 | 1557.61 | 1642.75 | 1429.65 | 1581.14 | 1761.36 | 1479.55 | 1604.67 | 1420.53 | 1536.17 | 1478.21
97947 | CAIXA COM GRELHA SIMPLES RETANGULAR, EM ALVENARIA COM TIJOLOS CERÂMICOS MACIÇOS, DIMENSÕES INTERNAS: 0,5X1X1 M. AF_12/2020 | UN | 2113.99 | 1632.85 | 2008.13 | 2011.34 | 1960.84 | 1894.05 | 1952.73 | 1766.46 | 1971.99 | 1942.05 | 1794.55 | 1811.46 | 1960.73 | 1991.15 | 1782.77 | 1655.51 | 1845.53 | 2001.37 | 2111.26 | 1744.13 | 1996.99 | 2221.44 | 1819.3 | 2078.31 | 1746.81 | 1921.32 | 1915.76
97933 | CAIXA COM GRELHA SIMPLES RETANGULAR, EM CONCRETO PRÉ-MOLDADO, DIMENSÕES INTERNAS: 0,6X1,0X1,0 M. AF_12/2020 | UN | 1253.61 | 794.6 | 1253.78 | 1243.69 | 1141.82 | 1247.26 | 1178.9 | 1112.49 | 1246.1 | 1254.35 | 985.89 | 1162.02 | 1241.27 | 1090.62 | 1239.78 | 903.22 | 1040.37 | 1256.03 | 1354.36 | 1090.93 | 1007.08 | 1248.72 | 1088.49 | 1251.89 | 1240.72 | 1250.85 | 1118.05
97961 | CAIXA PARA BOCA DE LOBO COMBINADA COM GRELHA RETANGULAR, EM ALVENARIA COM BLOCOS DE CONCRETO, DIMENSÕES INTERNAS: 1,3X1X1,2 M. AF_12/2020 | UN | 3204.56 | 2197.86 | 2751.54 | 2791.61 | 2579.05 | 2591.8 | 2683.83 | 2538.94 | 2578.69 | 2704.83 | 2581.88 | 2477.02 | 2671.16 | 2816.48 | 2385.28 | 2386.95 | 2458.09 | 2692.71 | 2820.27 | 2464.58 | 2872.4 | 3194.52 | 2608.63 | 2765.04 | 2411.16 | 2611.66 | 2592.55
97951 | CAIXA PARA BOCA DE LOBO COMBINADA COM GRELHA RETANGULAR, EM ALVENARIA COM TIJOLOS CERÂMICOS MACIÇOS, DIMENSÕES INTERNAS: 1,3X1X1,2 M. AF_12/2020 | UN | 3446.86 | 2705.73 | 3216.38 | 3236.86 | 3160.35 | 3002.83 | 3135.6 | 2862.43 | 3136.65 | 3097.23 | 2957.29 | 2875.56 | 3126.24 | 3240.32 | 2789.55 | 2727.58 | 2989.82 | 3211.73 | 3384.39 | 2794.33 | 3291.91 | 3623.26 | 2945.57 | 3317.19 | 2750.17 | 3062.85 | 3087.56
97973 | CAIXA PARA BOCA DE LOBO DUPLA COMBINADA COM GRELHA RETANGULAR, EM ALVENARIA COM BLOCOS DE CONCRETO, DIMENSÕES INTERNAS: 1,3X2,2X1,2 M. AF_12/2020 | UN | 5961.55 | 4120.21 | 5167.3 | 5261 | 4860.12 | 4835.74 | 4984.19 | 4728.01 | 4815.75 | 5056.58 | 4805.3 | 4603.52 | 4991 | 5265.17 | 4463.18 | 4440.97 | 4644.57 | 5039.66 | 5273.71 | 4569.13 | 5355.93 | 6029.65 | 4864.67 | 5147.54 | 4536.87 | 4851.28 | 4833.47
97952 | CAIXA PARA BOCA DE LOBO DUPLA COMBINADA COM GRELHA RETANGULAR, EM ALVENARIA COM TIJOLOS CERÂMICOS MACIÇOS, DIMENSÕES INTERNAS: 1,3X2,2X1,2 M. AF_12/2020 | UN | 6012.71 | 4652.01 | 5592.75 | 5626.85 | 5456.22 | 5217.44 | 5416.6 | 5007.07 | 5414.02 | 5382.67 | 5118.92 | 4974.72 | 5408.72 | 5605.49 | 4848.19 | 4730.76 | 5169.47 | 5579.51 | 5891.46 | 4853.57 | 5679.8 | 6292.29 | 5113.54 | 5713.09 | 4823.67 | 5324.5 | 5316.13
97957 | CAIXA PARA BOCA DE LOBO DUPLA RETANGULAR, EM ALVENARIA COM BLOCOS DE CONCRETO, DIMENSÕES INTERNAS: 0,6X2,2X1,2 M. AF_12/2020 | UN | 3598.65 | 2547.54 | 2995.08 | 3058.66 | 2832.19 | 2772.65 | 2934.75 | 2809.81 | 2760.86 | 2922.17 | 2939.15 | 2662.33 | 2882.29 | 3169.35 | 2490.55 | 2722.89 | 2731.57 | 2922.96 | 3046.91 | 2698.9 | 3302.88 | 3587.87 | 2896.78 | 2997.71 | 2541.92 | 2805.6 | 2854.06
97950 | CAIXA PARA BOCA DE LOBO DUPLA RETANGULAR, EM ALVENARIA COM TIJOLOS CERÂMICOS MACIÇOS, DIMENSÕES INTERNAS: 0,6X2,2X1,2 M. AF_12/2020 | UN | 3809.54 | 3104.06 | 3487.65 | 3521.67 | 3469.06 | 3210.19 | 3419.02 | 3143.78 | 3377.16 | 3331.94 | 3330.85 | 3087.91 | 3367.91 | 3606.95 | 2924.01 | 3077.02 | 3307.09 | 3489.78 | 3667.56 | 3041.71 | 3734.12 | 4013.6 | 3240.56 | 3601.88 | 2893.71 | 3296.66 | 3389.64
97936 | CAIXA PARA BOCA DE LOBO DUPLA RETANGULAR, EM CONCRETO PRÉ-MOLDADO, DIMENSÕES INTERNAS: 0,6X2,2X1,2 M. AF_12/2020 | UN | 2595.52 | 2011.69 | 2278.61 | 2341.34 | 2173.05 | 2041.83 | 2132.29 | 2120.62 | 2056.1 | 2128.63 | 2123.83 | 1922.36 | 2110.97 | 2334.23 | 1857.75 | 2024.39 | 2135.23 | 2196.56 | 2333.95 | 1994.87 | 2418.34 | 2649.61 | 2149.72 | 2189.35 | 1961.94 | 2071.5 | 2085.42
97956 | CAIXA PARA BOCA DE LOBO SIMPLES RETANGULAR, EM ALVENARIA COM BLOCOS DE CONCRETO, DIMENSÕES INTERNAS: 0,6X1X1,2 M. AF_12/2020 | UN | 2026.21 | 1420.39 | 1675.31 | 1714.86 | 1582.51 | 1556.08 | 1649.47 | 1566.25 | 1547.09 | 1642.42 | 1647.98 | 1499.5 | 1621.85 | 1780.25 | 1399.36 | 1523.13 | 1525.09 | 1629.09 | 1692.04 | 1515.81 | 1857.04 | 2016.45 | 1628.49 | 1685.66 | 1419.99 | 1566.73 | 1605.25
97949 | CAIXA PARA BOCA DE LOBO SIMPLES RETANGULAR, EM ALVENARIA COM TIJOLOS CERÂMICOS MACIÇOS, DIMENSÕES INTERNAS: 0,6X1X1,2 M. AF_12/2020 | UN | 2148.46 | 1763.39 | 1976.69 | 1995.53 | 1973.25 | 1823.75 | 1946.47 | 1771.3 | 1927.2 | 1890.67 | 1885.68 | 1759.78 | 1917.91 | 2045.5 | 1664.69 | 1739.07 | 1877.95 | 1978.65 | 2077.3 | 1725.44 | 2117.52 | 2269.38 | 1835.51 | 2056.78 | 1634.48 | 1870.78 | 1933.07
97935 | CAIXA PARA BOCA DE LOBO SIMPLES RETANGULAR, EM CONCRETO PRÉ-MOLDADO, DIMENSÕES INTERNAS: 0,6X1,0X1,2 M. AF_12/2020 | UN | 1042.75 | 728.8 | 997.34 | 999.45 | 930.46 | 972.59 | 954.79 | 922.93 | 986.91 | 989.41 | 867.18 | 912.58 | 982.16 | 910.48 | 934.11 | 794.11 | 858.26 | 1014.07 | 1093.78 | 880.77 | 885.17 | 1030.53 | 896.5 | 1000.26 | 944.03 | 995.39 | 918.4
99319 | CHAMINÉ CIRCULAR PARA POÇO DE VISITA PARA DRENAGEM, EM ALVENARIA COM TIJOLOS CERÂMICOS MACIÇOS, DIÂMETRO INTERNO = 0,6 M. AF_12/2020 | M | 1071.34 | 874.55 | 1001.17 | 981.7 | 1017.11 | 924.14 | 980.78 | 897.63 | 965.9 | 957.86 | 945.91 | 879.99 | 952.6 | 1039.12 | 841.31 | 883.46 | 944.71 | 1022.08 | 1066.24 | 860.94 | 1068.75 | 1151.97 | 933.01 | 1037.45 | 830.62 | 961.08 | 961.81
99318 | CHAMINÉ CIRCULAR PARA POÇO DE VISITA PARA DRENAGEM, EM CONCRETO PRÉ-MOLDADO, DIÂMETRO INTERNO = 0,6 M. AF_12/2020 | M | 332.57 | 214.75 | 333.14 | 326.65 | 305.06 | 328.8 | 310.85 | 297.24 | 327.74 | 329.82 | 264.51 | 307.14 | 325.94 | 291.59 | 324.61 | 242.75 | 277.48 | 334.08 | 360.11 | 289.88 | 270.33 | 332.86 | 290.19 | 330.63 | 326.24 | 332.25 | 295.92
98051 | CHAMINÉ CIRCULAR PARA POÇO DE VISITA PARA ESGOTO, EM ALVENARIA COM TIJOLOS CERÂMICOS MACIÇOS, DIÂMETRO INTERNO = 0,6 M. AF_12/2020 | M | 1148.01 | 957.52 | 1061.45 | 1062.52 | 1079.25 | 1011.01 | 1048.63 | 952.02 | 1023.6 | 1026.74 | 999.6 | 940.94 | 1019.73 | 1110.2 | 919.83 | 949.15 | 1047.04 | 1079.7 | 1137.58 | 920.81 | 1148.74 | 1219.71 | 996.55 | 1099.32 | 911.7 | 1020.6 | 1046.87
98050 | CHAMINÉ CIRCULAR PARA POÇO DE VISITA PARA ESGOTO, EM CONCRETO PRÉ-MOLDADO, DIÂMETRO INTERNO = 0,6 M. AF_12/2020 | M | 333.73 | 216.01 | 334.06 | 327.88 | 306.01 | 330.12 | 311.88 | 298.07 | 328.62 | 330.87 | 265.33 | 308.07 | 326.96 | 292.67 | 325.8 | 243.75 | 279.04 | 334.96 | 361.2 | 290.79 | 271.54 | 333.89 | 291.15 | 331.58 | 327.48 | 333.16 | 297.21
99272 | POÇO DE INSPEÇÃO CIRCULAR PARA DRENAGEM, EM ALVENARIA COM TIJOLOS CERÂMICOS MACIÇOS, DIÂMETRO INTERNO = 0,60 M, PROFUNDIDADE = 0,95 M, EXCLUINDO TAMPÃO. AF_12/2020 | UN | 1428.01 | 1049.76 | 1272.62 | 1300.36 | 1204.34 | 1116.3 | 1200.12 | 1124.3 | 1141.9 | 1142.39 | 1157.86 | 1054.2 | 1160.48 | 1319.8 | 1006.66 | 1071.89 | 1207.78 | 1190.89 | 1266.28 | 1080.83 | 1328.81 | 1480.82 | 1115.97 | 1238.24 | 1042.25 | 1125.79 | 1154.49
99273 | POÇO DE INSPEÇÃO CIRCULAR PARA DRENAGEM, EM ALVENARIA COM TIJOLOS CERÂMICOS MACIÇOS, DIÂMETRO INTERNO = 0,60 M, PROFUNDIDADE = 1,45 M, EXCLUINDO TAMPÃO. AF_12/2020 | UN | 1963.33 | 1489.52 | 1775.89 | 1792.06 | 1717.15 | 1580.47 | 1695.8 | 1572.1 | 1631.21 | 1623.58 | 1633.88 | 1500.14 | 1640.58 | 1839.82 | 1428.85 | 1513.35 | 1681.57 | 1706.61 | 1802.33 | 1510.82 | 1867.38 | 2058.53 | 1586.29 | 1764.74 | 1455.65 | 1610.46 | 1640.63
99268 | POÇO DE INSPEÇÃO CIRCULAR PARA DRENAGEM, EM CONCRETO PRÉ-MOLDADO, DIÂMETRO INTERNO = 0,60 M, PROFUNDIDADE = 0,90 M, EXCLUINDO TAMPÃO. AF_12/2020 | UN | 630.88 | 394.08 | 585.19 | 595.84 | 511.76 | 526.16 | 531.92 | 509.86 | 530.37 | 521.62 | 473.28 | 492.55 | 536.21 | 546.17 | 491.69 | 427.22 | 519.45 | 530.52 | 584 | 491.28 | 515.63 | 622.48 | 482.48 | 540.42 | 516.54 | 523.95 | 499.81
99270 | POÇO DE INSPEÇÃO CIRCULAR PARA DRENAGEM, EM CONCRETO PRÉ-MOLDADO, DIÂMETRO INTERNO = 0,60 M, PROFUNDIDADE = 1,40 M, EXCLUINDO TAMPÃO. AF_12/2020 | UN | 801.38 | 504.75 | 755.87 | 762.89 | 668.36 | 694.16 | 690.96 | 662.18 | 697.75 | 690.15 | 609.39 | 649.61 | 702.71 | 695.98 | 657.3 | 552.07 | 661.86 | 701.48 | 768.07 | 639.77 | 654.81 | 793.35 | 631.35 | 709.54 | 683.09 | 693.75 | 651.37
97976 | POÇO DE INSPEÇÃO CIRCULAR PARA ESGOTO, EM ALVENARIA COM TIJOLOS CERÂMICOS MACIÇOS, DIÂMETRO INTERNO = 0,60 M, PROFUNDIDADE = 0,95 M, EXCLUINDO TAMPÃO. AF_12/2020 | UN | 1482.97 | 1109.24 | 1315.83 | 1358.3 | 1248.88 | 1178.57 | 1248.76 | 1163.29 | 1183.26 | 1191.77 | 1196.35 | 1097.89 | 1208.6 | 1370.75 | 1062.94 | 1118.98 | 1281.13 | 1232.19 | 1317.42 | 1123.74 | 1386.14 | 1529.37 | 1161.51 | 1282.59 | 1100.37 | 1168.45 | 1215.46
97977 | POÇO DE INSPEÇÃO CIRCULAR PARA ESGOTO, EM ALVENARIA COM TIJOLOS CERÂMICOS MACIÇOS, DIÂMETRO INTERNO = 0,60 M, PROFUNDIDADE = 1,45 M, EXCLUINDO TAMPÃO. AF_12/2020 | UN | 2060.76 | 1594.95 | 1852.47 | 1894.76 | 1796.11 | 1690.84 | 1782.02 | 1641.21 | 1704.53 | 1711.1 | 1702.11 | 1577.59 | 1725.88 | 1930.14 | 1528.63 | 1596.83 | 1811.59 | 1779.82 | 1892.98 | 1586.88 | 1969.02 | 2144.6 | 1667.02 | 1843.35 | 1558.67 | 1686.09 | 1748.7
97974 | POÇO DE INSPEÇÃO CIRCULAR PARA ESGOTO, EM CONCRETO PRÉ-MOLDADO, DIÂMETRO INTERNO = 0,60 M, PROFUNDIDADE = 0,90 M, EXCLUINDO TAMPÃO. AF_12/2020 | UN | 636.35 | 399.99 | 589.49 | 601.6 | 516.19 | 532.35 | 536.75 | 513.74 | 534.48 | 526.53 | 477.1 | 496.9 | 541 | 551.24 | 497.29 | 431.9 | 526.75 | 534.62 | 589.09 | 495.55 | 521.33 | 627.31 | 487 | 544.83 | 522.32 | 528.19 | 505.87
97975 | POÇO DE INSPEÇÃO CIRCULAR PARA ESGOTO, EM CONCRETO PRÉ-MOLDADO, DIÂMETRO INTERNO = 0,60 M, PROFUNDIDADE = 1,40 M, EXCLUINDO TAMPÃO. AF_12/2020 | UN | 807.77 | 511.67 | 760.9 | 769.62 | 673.54 | 701.4 | 696.62 | 666.71 | 702.56 | 695.89 | 613.87 | 654.69 | 708.3 | 701.9 | 663.84 | 557.54 | 670.39 | 706.29 | 774.01 | 644.76 | 661.47 | 799 | 636.64 | 714.7 | 689.84 | 698.71 | 658.46
101798 | TAMPA PARA CAIXA TIPO R1, EM FERRO FUNDIDO, DIMENSÕES INTERNAS: 0,40 X 0,60 M - FORNECIMENTO E INSTALAÇÃO. AF_12/2020 | UN | 340.29 | 329.96 | 338.9 | 330.88 | 438.79 | 335.89 | 338.44 | 340.38 | 336.37 | 335.88 | 285.96 | 330.23 | 331.67 | 339.54 | 329.24 | 336.97 | 333.13 | 408.08 | 353.04 | 332.14 | 339.81 | 340.76 | 334.97 | 341.25 | 331.55 | 345.46 | 333.08
101799 | TAMPA PARA CAIXA TIPO R2 E R3, EM FERRO FUNDIDO, DIMENSÕES INTERNAS: 0,55 X 1,10 M - FORNECIMENTO E INSTALAÇÃO. AF_12/2020 | UN | 814.57 | 797.55 | 812.28 | 799.06 | 1063.53 | 807.34 | 811.56 | 814.77 | 808.12 | 807.32 | 679.2 | 798 | 800.36 | 813.34 | 796.38 | 809.13 | 802.78 | 979.9 | 835.64 | 801.16 | 813.8 | 815.35 | 805.82 | 816.19 | 800.17 | 823.13 | 802.7
102487 | CONCRETO CICLÓPICO FCK = 15MPA, 30% PEDRA DE MÃO EM VOLUME REAL, INCLUSIVE LANÇAMENTO. AF_05/2021 | M3 | 955.6 | 565.2 | 788.23 | 865.76 | 678.3 | 623.81 | 723.35 | 627.91 | 628.42 | 645.91 | 663.06 | 572.72 | 686.66 | 838.65 | 567.24 | 608.49 | 761.57 | 629.78 | 674.36 | 613.92 | 812.89 | 984.94 | 627.3 | 668.33 | 610.35 | 601.86 | 662.83
102486 | CONCRETO FCK = 15MPA, TRAÇO 1:3,4:3,4 (EM MASSA SECA DE CIMENTO/ AREIA MÉDIA/ SEIXO ROLADO) - PREPARO MANUAL. AF_05/2021 | M3 | 770.1 | 624.53 | 616.89 | 709.49 | 719.64 | 683.05 | 870.64 | 687.58 | 709.57 | 701.52 | 746.42 | 631.69 | 832.57 | 680.09 | 637.55 | 655.03 | 980.34 | 600.97 | 672.96 | 712.32 | 683.4 | 832.43 | 662.56 | 722.21 | 703.41 | 584.33 | 560.13
102474 | CONCRETO FCK = 15MPA, TRAÇO 1:3,4:3,4 (EM MASSA SECA DE CIMENTO/ AREIA MÉDIA/ SEIXO ROLADO) - PREPARO MECÂNICO COM BETONEIRA 400 L. AF_05/2021 | M3 | 700.88 | 562.75 | 561.53 | 653.06 | 679.91 | 626.2 | 807.44 | 631.26 | 644.64 | 638.96 | 691.89 | 583.65 | 771.73 | 615.56 | 577.25 | 589.33 | 925.19 | 534.15 | 597.17 | 657.34 | 615.28 | 767.43 | 617.57 | 664.38 | 648.02 | 507.33 | 503.28
102480 | CONCRETO FCK = 15MPA, TRAÇO 1:3,4:3,4 (EM MASSA SECA DE CIMENTO/ AREIA MÉDIA/ SEIXO ROLADO) - PREPARO MECÂNICO COM BETONEIRA 600 L. AF_05/2021 | M3 | 694.6 | 557.82 | 552.65 | 648.98 | 670.02 | 618.87 | 800.77 | 622.12 | 639.03 | 632.65 | 685.61 | 577.21 | 767.25 | 608.17 | 572.62 | 582.73 | 920.18 | 523.46 | 586.05 | 650.59 | 608.22 | 762.06 | 608.61 | 656.55 | 642.13 | 497.13 | 497.5
94975 | CONCRETO FCK = 15MPA, TRAÇO 1:3,4:3,5 (EM MASSA SECA DE CIMENTO/ AREIA MÉDIA/ BRITA 1) - PREPARO MANUAL. AF_05/2021 | M3 | 811.44 | 491.09 | 644.42 | 747.73 | 553.82 | 521.22 | 599.87 | 489.03 | 534.51 | 566.77 | 559.37 | 481.74 | 597.19 | 708.32 | 494.98 | 510.97 | 632.95 | 507.59 | 519.14 | 499.26 | 703.13 | 867.82 | 528.55 | 561.87 | 508.88 | 472.45 | 573.62
94963 | CONCRETO FCK = 15MPA, TRAÇO 1:3,4:3,5 (EM MASSA SECA DE CIMENTO/ AREIA MÉDIA/ BRITA 1) - PREPARO MECÂNICO COM BETONEIRA 400 L. AF_05/2021 | M3 | 740.01 | 430.42 | 586.9 | 689.35 | 514.93 | 465.56 | 539.66 | 434.41 | 471.26 | 505.06 | 506.46 | 434.83 | 538.98 | 641.73 | 435.98 | 446.35 | 582.05 | 440.65 | 444.12 | 446.39 | 633.12 | 800.69 | 484.11 | 505.13 | 455.39 | 395.75 | 515.26
94969 | CONCRETO FCK = 15MPA, TRAÇO 1:3,4:3,5 (EM MASSA SECA DE CIMENTO/ AREIA MÉDIA/ BRITA 1) - PREPARO MECÂNICO COM BETONEIRA 600 L. AF_05/2021 | M3 | 733.9 | 424.99 | 578.19 | 685.4 | 504.52 | 457.69 | 532.05 | 424.59 | 465.01 | 498.28 | 499.52 | 427.86 | 533.62 | 634.48 | 430.82 | 439.22 | 575.77 | 429.67 | 432.52 | 438.91 | 626.12 | 795.43 | 474.73 | 496.76 | 448.8 | 385.21 | 509.51
102475 | CONCRETO FCK = 20MPA, TRAÇO 1:2,6:2,9 (EM MASSA SECA DE CIMENTO/ AREIA MÉDIA/ SEIXO ROLADO) - PREPARO MECÂNICO COM BETONEIRA 400 L. AF_05/2021 | M3 | 771.1 | 611.94 | 619.74 | 713.87 | 732 | 670.82 | 844.53 | 676.25 | 686.28 | 688.96 | 736.67 | 634.22 | 828.23 | 679.2 | 618.11 | 630.44 | 991.99 | 578.24 | 644.93 | 702.43 | 678.3 | 869.27 | 674.13 | 709.58 | 696.46 | 549.6 | 553.04
102481 | CONCRETO FCK = 20MPA, TRAÇO 1:2,6:2,9 (EM MASSA SECA DE CIMENTO/ AREIA MÉDIA/ SEIXO ROLADO) - PREPARO MECÂNICO COM BETONEIRA 600 L. AF_05/2021 | M3 | 758.28 | 601.39 | 602.26 | 704.59 | 712.48 | 656.05 | 831.03 | 658.49 | 674.61 | 675.86 | 723.27 | 621.05 | 818.33 | 664.18 | 608.17 | 616.75 | 980.97 | 557.69 | 623.33 | 688.69 | 663.45 | 858.02 | 656.69 | 693.85 | 684.06 | 529.89 | 540.73
94964 | CONCRETO FCK = 20MPA, TRAÇO 1:2,7:3 (EM MASSA SECA DE CIMENTO/ AREIA MÉDIA/ BRITA 1) - PREPARO MECÂNICO COM BETONEIRA 400 L. AF_05/2021 | M3 | 806.29 | 474.3 | 641.47 | 747.3 | 561.21 | 505.21 | 571.45 | 472.89 | 508.29 | 550.53 | 546.24 | 479.42 | 588.18 | 701.69 | 472.68 | 483.17 | 637.87 | 480.79 | 485.95 | 485.01 | 692.77 | 894.9 | 534.65 | 545.79 | 497.44 | 433.33 | 562.59
94970 | CONCRETO FCK = 20MPA, TRAÇO 1:2,7:3 (EM MASSA SECA DE CIMENTO/ AREIA MÉDIA/ BRITA 1) - PREPARO MECÂNICO COM BETONEIRA 600 L. AF_05/2021 | M3 | 794.27 | 463.26 | 624.79 | 738.69 | 541.25 | 489.9 | 556.65 | 454.41 | 495.87 | 537 | 532.08 | 465.71 | 577.1 | 687.43 | 462.19 | 469.02 | 624.96 | 460.32 | 464.04 | 470.33 | 678.59 | 884.31 | 516.92 | 529.57 | 484.17 | 413.51 | 550.85
102476 | CONCRETO FCK = 25MPA, TRAÇO 1:2,2:2,5 (EM MASSA SECA DE CIMENTO/ AREIA MÉDIA/ SEIXO ROLADO) - PREPARO MECÂNICO COM BETONEIRA 400 L. AF_05/2021 | M3 | 812.3 | 635.64 | 646.32 | 751.47 | 747.59 | 685.77 | 851.34 | 685.32 | 702.15 | 712.13 | 752.18 | 655.05 | 854.5 | 713.26 | 636.35 | 644.39 | 1018.43 | 589.82 | 653.89 | 715.28 | 712.91 | 936.97 | 696.91 | 724.98 | 714.26 | 558.35 | 580.15
102482 | CONCRETO FCK = 25MPA, TRAÇO 1:2,2:2,5 (EM MASSA SECA DE CIMENTO/ AREIA MÉDIA/ SEIXO ROLADO) - PREPARO MECÂNICO COM BETONEIRA 600 L. AF_05/2021 | M3 | 810.36 | 634.06 | 641.39 | 751.21 | 742.06 | 682.26 | 848.92 | 680.14 | 700.16 | 709.66 | 749.85 | 652.21 | 854.16 | 709.93 | 635 | 641.36 | 1018.28 | 582.99 | 646.96 | 712.36 | 709.92 | 936.44 | 692.03 | 721.15 | 712.15 | 551.82 | 577.68
94965 | CONCRETO FCK = 25MPA, TRAÇO 1:2,3:2,7 (EM MASSA SECA DE CIMENTO/ AREIA MÉDIA/ BRITA 1) - PREPARO MECÂNICO COM BETONEIRA 400 L. AF_05/2021 | M3 | 844.5 | 496.98 | 667.66 | 781.59 | 578.79 | 521.44 | 581.99 | 486.02 | 524.78 | 572.44 | 562.91 | 500.66 | 614.48 | 733.51 | 490.44 | 498.05 | 667.32 | 493.87 | 498.74 | 500.8 | 724.24 | 955.28 | 557.58 | 562.09 | 516.79 | 444.81 | 587.05
94971 | CONCRETO FCK = 25MPA, TRAÇO 1:2,3:2,7 (EM MASSA SECA DE CIMENTO/ AREIA MÉDIA/ BRITA 1) - PREPARO MECÂNICO COM BETONEIRA 600 L. AF_05/2021 | M3 | 839.32 | 491.71 | 658.99 | 778.63 | 567.87 | 513.34 | 574.27 | 475.65 | 518.58 | 565.74 | 555.87 | 493.59 | 609.5 | 726.68 | 485.42 | 490.71 | 661.36 | 482.24 | 486.31 | 493.1 | 717.64 | 951.47 | 547.91 | 553.5 | 510.13 | 433.55 | 581.56
102477 | CONCRETO FCK = 30MPA, TRAÇO 1:1,9:2,3 (EM MASSA SECA DE CIMENTO/ AREIA MÉDIA/ SEIXO ROLADO) - PREPARO MECÂNICO COM BETONEIRA 400 L. AF_05/2021 | M3 | 866.1 | 673.59 | 691.53 | 798.41 | 789.09 | 721.46 | 882.51 | 720.9 | 735.68 | 751.79 | 788.3 | 694.08 | 898.09 | 762.42 | 668.88 | 677.59 | 1068.85 | 625.65 | 692.02 | 750.72 | 761.98 | 1012.07 | 740.85 | 761.62 | 751.96 | 592.29 | 619.26
102483 | CONCRETO FCK = 30MPA, TRAÇO 1:1,9:2,3 (EM MASSA SECA DE CIMENTO/ AREIA MÉDIA/ SEIXO ROLADO) - PREPARO MECÂNICO COM BETONEIRA 600 L. AF_05/2021 | M3 | 859.99 | 668.36 | 680.83 | 794.96 | 777.09 | 712.94 | 875.53 | 709.85 | 729.67 | 744.84 | 781.27 | 686.79 | 894.36 | 754.09 | 664.05 | 669.75 | 1064.98 | 611.96 | 677.81 | 743.14 | 753.86 | 1008.1 | 730.29 | 752.5 | 745.54 | 579.1 | 612.48
94966 | CONCRETO FCK = 30MPA, TRAÇO 1:2,1:2,5 (EM MASSA SECA DE CIMENTO/ AREIA MÉDIA/ BRITA 1) - PREPARO MECÂNICO COM BETONEIRA 400 L. AF_05/2021 | M3 | 872.79 | 516.06 | 689.45 | 806.73 | 596.83 | 537.35 | 593.9 | 500 | 540.23 | 592.14 | 579.12 | 519.2 | 635.83 | 758.69 | 506.29 | 512.94 | 690.39 | 509.21 | 513.77 | 515.73 | 749.86 | 997.88 | 578.42 | 578.55 | 533.91 | 458.56 | 607.45
94972 | CONCRETO FCK = 30MPA, TRAÇO 1:2,1:2,5 (EM MASSA SECA DE CIMENTO/ AREIA MÉDIA/ BRITA 1) - PREPARO MECÂNICO COM BETONEIRA 600 L. AF_05/2021 | M3 | 867.51 | 510.75 | 680.78 | 803.66 | 585.97 | 529.28 | 586.14 | 489.68 | 533.97 | 585.4 | 572.05 | 512.14 | 630.8 | 751.81 | 501.22 | 505.6 | 684.41 | 497.61 | 501.41 | 508.03 | 743.2 | 994.01 | 568.82 | 569.96 | 527.26 | 447.34 | 601.92
102478 | CONCRETO FCK = 40MPA, TRAÇO 1:1,4:1,8 (EM MASSA SECA DE CIMENTO/ AREIA MÉDIA/ SEIXO ROLADO) - PREPARO MECÂNICO COM BETONEIRA 400 L. AF_05/2021 | M3 | 966.02 | 735.05 | 766.16 | 887.48 | 842.66 | 768.57 | 910.31 | 758.82 | 781.23 | 814.41 | 835.53 | 752.31 | 963.95 | 850.11 | 717.85 | 721.74 | 1136.68 | 671.63 | 734.24 | 792.62 | 851.06 | 1166.43 | 807.14 | 810.4 | 803.15 | 631.93 | 689.81
102484 | CONCRETO FCK = 40MPA, TRAÇO 1:1,4:1,8 (EM MASSA SECA DE CIMENTO/ AREIA MÉDIA/ SEIXO ROLADO) - PREPARO MECÂNICO COM BETONEIRA 600 L. AF_05/2021 | M3 | 966.14 | 735.15 | 763.85 | 888.86 | 839.87 | 767.14 | 909.49 | 755.98 | 780.85 | 813.87 | 835.13 | 751.44 | 965.08 | 849.2 | 717.99 | 720.69 | 1138.07 | 667.66 | 730.29 | 791.57 | 850.53 | 1168.07 | 804.75 | 808.74 | 802.82 | 628.17 | 689.41
94967 | CONCRETO FCK = 40MPA, TRAÇO 1:1,6:1,9 (EM MASSA SECA DE CIMENTO/ AREIA MÉDIA/ BRITA 1) - PREPARO MECÂNICO COM BETONEIRA 400 L. AF_05/2021 | M3 | 985.54 | 595.36 | 780 | 906.99 | 677.03 | 607.32 | 649.44 | 562.48 | 607.45 | 676.4 | 650.49 | 597.27 | 723.93 | 861.45 | 574.1 | 578.89 | 784.01 | 579.34 | 582.2 | 580.47 | 855.58 | 1162.63 | 667.39 | 651.86 | 606.59 | 521.3 | 692.5
94973 | CONCRETO FCK = 40MPA, TRAÇO 1:1,6:1,9 (EM MASSA SECA DE CIMENTO/ AREIA MÉDIA/ BRITA 1) - PREPARO MECÂNICO COM BETONEIRA 600 L. AF_05/2021 | M3 | 978.93 | 588.58 | 769.03 | 902.99 | 663.18 | 596.98 | 639.43 | 549.35 | 599.43 | 667.8 | 641.29 | 588.3 | 717.47 | 852.75 | 567.58 | 569.42 | 776.3 | 564.67 | 566.47 | 570.57 | 847.07 | 1158.06 | 655.32 | 640.88 | 598 | 507.04 | 685.39
94974 | CONCRETO MAGRO PARA LASTRO, TRAÇO 1:4,5:4,5 (EM MASSA SECA DE CIMENTO/ AREIA MÉDIA/ BRITA 1) - PREPARO MANUAL. AF_05/2021 | M3 | 747.74 | 448.51 | 595.16 | 691.08 | 512.89 | 485.49 | 573.14 | 457.48 | 500.08 | 522.75 | 522.99 | 440 | 549.33 | 651.65 | 459.68 | 477.75 | 580.84 | 473.3 | 485.47 | 465.65 | 645.64 | 771.87 | 481.49 | 524.92 | 470.41 | 441.86 | 527.89
94962 | CONCRETO MAGRO PARA LASTRO, TRAÇO 1:4,5:4,5 (EM MASSA SECA DE CIMENTO/ AREIA MÉDIA/ BRITA 1) - PREPARO MECÂNICO COM BETONEIRA 400 L. AF_05/2021 | M3 | 667.65 | 382.93 | 531.04 | 624.55 | 468.52 | 424.49 | 506.17 | 397.94 | 431.11 | 455.24 | 464.17 | 388.41 | 484.91 | 577.74 | 395.47 | 407.79 | 523.43 | 401.35 | 405.36 | 407.65 | 568.38 | 696.25 | 432.02 | 462.33 | 411.72 | 360.56 | 463.6
94968 | CONCRETO MAGRO PARA LASTRO, TRAÇO 1:4,5:4,5 (EM MASSA SECA DE CIMENTO/ AREIA MÉDIA/ BRITA 1) - PREPARO MECÂNICO COM BETONEIRA 600 L. AF_05/2021 | M3 | 665.58 | 380.42 | 526.37 | 624.21 | 462.3 | 420.15 | 502.32 | 391.83 | 428.11 | 451.92 | 460.89 | 384.65 | 482.9 | 574.46 | 393.21 | 404.04 | 520.88 | 394.32 | 397.94 | 403.55 | 565.43 | 694.98 | 426.39 | 457.72 | 408.43 | 353.75 | 461.22
102485 | CONCRETO MAGRO PARA LASTRO, TRAÇO 1:4,5:4,5 (EM MASSA SECA DE CIMENTO/ AREIA MÉDIA/ SEIXO ROLADO) - PREPARO MANUAL. AF_05/2021 | M3 | 706.98 | 586.46 | 567.72 | 653.42 | 684.77 | 653.39 | 855.59 | 664.23 | 681.85 | 661.79 | 717.25 | 595.43 | 794.14 | 623.33 | 607.36 | 627 | 943.37 | 569.21 | 644.99 | 687.6 | 625.17 | 736.02 | 619.85 | 691.06 | 672.69 | 557.46 | 513.64
102473 | CONCRETO MAGRO PARA LASTRO, TRAÇO 1:4,5:4,5 (EM MASSA SECA DE CIMENTO/ AREIA MÉDIA/ SEIXO ROLADO) - PREPARO MECÂNICO COM BETONEIRA 400 L. AF_05/2021 | M3 | 629.94 | 517.98 | 506.39 | 589.6 | 637.21 | 588.9 | 781.64 | 600.17 | 608.77 | 591.62 | 654.15 | 540.58 | 723.69 | 552.13 | 539.9 | 554.04 | 876.52 | 496.28 | 562.08 | 624.37 | 550.42 | 663.27 | 568 | 625.15 | 609.35 | 474.47 | 451.33
102479 | CONCRETO MAGRO PARA LASTRO, TRAÇO 1:4,5:4,5 (EM MASSA SECA DE CIMENTO/ AREIA MÉDIA/ SEIXO ROLADO) - PREPARO MECÂNICO COM BETONEIRA 600 L. AF_05/2021 | M3 | 627.22 | 516.04 | 501.09 | 588.69 | 631.64 | 585.24 | 779.2 | 594.95 | 606.56 | 588.81 | 651.74 | 537.47 | 722.93 | 548.26 | 538.28 | 550.86 | 875.95 | 489.37 | 555.14 | 621.35 | 546.89 | 661.42 | 562.83 | 621.17 | 606.99 | 467.91 | 448.48
104835 | ARGAMASSA DE ASSENTAMENTO DE ALVENARIA DE VEDAÇÃO E REVESTIMENTO INTERNO, TRAÇO EM VOLUME SECO 1:1:3:3,8 (CIMENTO:CAL:AREIA NATURAL MÉDIA:AREIA RECICLADA), COM USO DE AGREGADO RECICLADO MISTO (ARM) - PREPARO MANUAL. AF_11/2023 | M3 | 0 | 0 | 0 | 0 | 0 | 0 | 0 | 0 | 0 | 0 | 0 | 0 | 0 | 0 | 0 | 0 | 0 | 0 | 0 | 0 | 0 | 0 | 0 | 0 | 0 | 0 | 0
104833 | ARGAMASSA DE ASSENTAMENTO DE ALVENARIA DE VEDAÇÃO E REVESTIMENTO INTERNO, TRAÇO EM VOLUME SECO 1:1:3:3,8 (CIMENTO:CAL:AREIAS NATURAL MÉDIA: RECICLADA), COM USO DE AGREGADO RECICLADO CIMENTÍCIO OU DE CONCRETO (ARCI/ARCO) - PREPARO MANUAL. AF_11/2023 | M3 | 0 | 0 | 0 | 0 | 0 | 0 | 0 | 0 | 0 | 0 | 0 | 0 | 0 | 0 | 0 | 0 | 0 | 0 | 0 | 0 | 0 | 0 | 0 | 0 | 0 | 0 | 0
104834 | ARGAMASSA PARA ALVENARIA DE VEDAÇÃO E REVESTIMENTO INTERNO, TRAÇO EM VOLUME SECO 1:1:3:3,8 (CIMENTO:CAL:AREIA MÉDIA:AREIA RECICLADA), COM AGREGADO RECICLADO CIMENTÍCIO OU DE CONCRETO - PREPARO MECÂNICO COM MISTURADOR HORIZONTAL DE 600 KG. AF_11/2023 | M3 | 0 | 0 | 0 | 0 | 0 | 0 | 0 | 0 | 0 | 0 | 0 | 0 | 0 | 0 | 0 | 0 | 0 | 0 | 0 | 0 | 0 | 0 | 0 | 0 | 0 | 0 | 0
104836 | ARGAMASSA PARA ALVENARIA DE VEDAÇÃO E REVESTIMENTO INTERNO, TRAÇO EM VOLUME SECO 1:1:3:3,8 (CIMENTO:CAL:AREIA MÉDIA:AREIA RECICLADA), COM USO DE AGREGADO RECICLADO MISTO - PREPARO MECÂNICO COM MISTURADOR HORIZONTAL DE 600 KG. AF_11/2023 | M3 | 0 | 0 | 0 | 0 | 0 | 0 | 0 | 0 | 0 | 0 | 0 | 0 | 0 | 0 | 0 | 0 | 0 | 0 | 0 | 0 | 0 | 0 | 0 | 0 | 0 | 0 | 0
104837 | ARGAMASSA PARA CONTRAPISO, TRAÇO EM VOLUME SECO 1:2:2,5 (CIMENTO:AREIA NATURAL MÉDIA:AREIA RECICLADA), COM USO DE AGREGADO RECICLADO CIMENTÍCIO OU DE CONCRETO (ARCI/ARCO) - PREPARO MANUAL. AF_11/2023 | M3 | 0 | 0 | 0 | 0 | 0 | 0 | 0 | 0 | 0 | 0 | 0 | 0 | 0 | 0 | 0 | 0 | 0 | 0 | 0 | 0 | 0 | 0 | 0 | 0 | 0 | 0 | 0
104838 | ARGAMASSA PARA CONTRAPISO, TRAÇO EM VOLUME SECO 1:2:2,5 (CIMENTO:AREIA NATURAL MÉDIA:AREIA RECICLADA), COM USO DE AGREGADO RECICLADO CIMENTÍCIO OU DE CONCRETO (ARCI/ARCO) - PREPARO MECÂNICO COM MISTURADOR DE EIXO HORIZONTAL DE 600 KG. AF_11/2023 | M3 | 0 | 0 | 0 | 0 | 0 | 0 | 0 | 0 | 0 | 0 | 0 | 0 | 0 | 0 | 0 | 0 | 0 | 0 | 0 | 0 | 0 | 0 | 0 | 0 | 0 | 0 | 0
104839 | ARGAMASSA PARA CONTRAPISO, TRAÇO EM VOLUME SECO 1:2:2,5 (CIMENTO:AREIA NATURAL MÉDIA:AREIA RECICLADA), COM USO DE AGREGADO RECICLADO MISTO (ARM) - PREPARO MANUAL. AF_11/2023 | M3 | 0 | 0 | 0 | 0 | 0 | 0 | 0 | 0 | 0 | 0 | 0 | 0 | 0 | 0 | 0 | 0 | 0 | 0 | 0 | 0 | 0 | 0 | 0 | 0 | 0 | 0 | 0
104840 | ARGAMASSA PARA CONTRAPISO, TRAÇO EM VOLUME SECO 1:2:2,5 (CIMENTO:AREIA NATURAL MÉDIA:AREIA RECICLADA), COM USO DE AGREGADO RECICLADO MISTO (ARM) - PREPARO MECÂNICO COM MISTURADOR DE EIXO HORIZONTAL DE 600 KG. AF_11/2023 | M3 | 0 | 0 | 0 | 0 | 0 | 0 | 0 | 0 | 0 | 0 | 0 | 0 | 0 | 0 | 0 | 0 | 0 | 0 | 0 | 0 | 0 | 0 | 0 | 0 | 0 | 0 | 0
104830 | CONCRETO MAGRO PARA LASTRO, TRAÇO EM MASSA SECA 1:3,4:3,5 (CIMENTO:AREIA RECICLADA:BRITA 1 RECICLADA), COM USO DE AGREGADO RECICLADO CIMENTÍCIO OU DE CONCRETO (ARCI/ARCO) - PREPARO MANUAL. AF_11/2023 | M3 | 0 | 0 | 0 | 0 | 0 | 0 | 0 | 0 | 0 | 0 | 0 | 0 | 0 | 0 | 0 | 0 | 0 | 0 | 0 | 0 | 0 | 0 | 0 | 0 | 0 | 0 | 0
104829 | CONCRETO MAGRO PARA LASTRO, TRAÇO EM MASSA SECA 1:3,4:3,5 (CIMENTO:AREIA RECICLADA:BRITA 1 RECICLADA), COM USO DE AGREGADO RECICLADO CIMENTÍCIO OU DE CONCRETO (ARCI/ARCO) - PREPARO MECÂNICO COM BETONEIRA 600 L. AF_11/2023 | M3 | 0 | 0 | 0 | 0 | 0 | 0 | 0 | 0 | 0 | 0 | 0 | 0 | 0 | 0 | 0 | 0 | 0 | 0 | 0 | 0 | 0 | 0 | 0 | 0 | 0 | 0 | 0
104832 | CONCRETO MAGRO PARA LASTRO, TRAÇO EM MASSA SECA 1:3,4:3,5 (CIMENTO:AREIA RECICLADA:BRITA 1 RECICLADA), COM USO DE AGREGADO RECICLADO MISTO (ARM) - PREPARO MANUAL. AF_11/2023 | M3 | 0 | 0 | 0 | 0 | 0 | 0 | 0 | 0 | 0 | 0 | 0 | 0 | 0 | 0 | 0 | 0 | 0 | 0 | 0 | 0 | 0 | 0 | 0 | 0 | 0 | 0 | 0
104831 | CONCRETO MAGRO PARA LASTRO, TRAÇO EM MASSA SECA 1:3,4:3,5 (CIMENTO:AREIA RECICLADA:BRITA 1 RECICLADA), COM USO DE AGREGADO RECICLADO MISTO (ARM) - PREPARO MECÂNICO COM BETONEIRA 600 L. AF_11/2023 | M3 | 0 | 0 | 0 | 0 | 0 | 0 | 0 | 0 | 0 | 0 | 0 | 0 | 0 | 0 | 0 | 0 | 0 | 0 | 0 | 0 | 0 | 0 | 0 | 0 | 0 | 0 | 0
103773 | ASSENTO COM ENCOSTO PARA ARQUIBANCADA - FORNECIMENTO E INSTALAÇÃO. AF_03/2022 | UN | 0 | 0 | 0 | 0 | 0 | 0 | 0 | 0 | 0 | 0 | 0 | 0 | 0 | 0 | 0 | 0 | 0 | 0 | 0 | 0 | 0 | 0 | 0 | 0 | 0 | 0 | 0
103772 | ASSENTO SEM ENCOSTO PARA ARQUIBANCADA - FORNECIMENTO E INSTALAÇÃO. AF_03/2022 | UN | 0 | 0 | 0 | 0 | 0 | 0 | 0 | 0 | 0 | 0 | 0 | 0 | 0 | 0 | 0 | 0 | 0 | 0 | 0 | 0 | 0 | 0 | 0 | 0 | 0 | 0 | 0
103768 | PAR DE ESTRUTURAS PARA TABELA DE BASQUETE EM TRELIÇA METÁLICA AÉREA, EXCETO TABELA, ARO E REDE - FORNECIMENTO E INSTALAÇÃO. AF_03/2022 | UN | 0 | 0 | 0 | 0 | 0 | 0 | 0 | 0 | 0 | 0 | 0 | 0 | 0 | 0 | 0 | 0 | 0 | 0 | 0 | 0 | 0 | 0 | 0 | 0 | 0 | 0 | 0
103767 | PAR DE ESTRUTURAS PARA TABELA DE BASQUETE EM TRELIÇA METÁLICA FIXADA NO PISO, EXCETO TABELA, ARO E REDE - FORNECIMENTO E INSTALAÇÃO. AF_03/2022 | UN | 0 | 0 | 0 | 0 | 0 | 0 | 0 | 0 | 0 | 0 | 0 | 0 | 0 | 0 | 0 | 0 | 0 | 0 | 0 | 0 | 0 | 0 | 0 | 0 | 0 | 0 | 0
103766 | PAR DE ESTRUTURAS PARA TABELA DE BASQUETE METÁLICA TUBULAR CHUMBADA COM CONCRETO NO PISO, EXCETO TABELA, ARO E REDE - FORNECIMENTO E INSTALAÇÃO. AF_03/2022 | UN | 0 | 0 | 0 | 0 | 0 | 0 | 0 | 0 | 0 | 0 | 0 | 0 | 0 | 0 | 0 | 0 | 0 | 0 | 0 | 0 | 0 | 0 | 0 | 0 | 0 | 0 | 0
103765 | PAR DE POSTES E REDE DE VÔLEI - FORNECIMENTO E INSTALAÇÃO. AF_03/2022 | UN | 0 | 0 | 0 | 0 | 0 | 0 | 0 | 0 | 0 | 0 | 0 | 0 | 0 | 0 | 0 | 0 | 0 | 0 | 0 | 0 | 0 | 0 | 0 | 0 | 0 | 0 | 0
103771 | PAR DE TABELAS DE BASQUETE DE ACRÍLICO, COM AROS E REDES - FORNECIMENTO E INSTALAÇÃO. AF_03/2022 | UN | 0 | 0 | 0 | 0 | 0 | 0 | 0 | 0 | 0 | 0 | 0 | 0 | 0 | 0 | 0 | 0 | 0 | 0 | 0 | 0 | 0 | 0 | 0 | 0 | 0 | 0 | 0
103769 | PAR DE TABELAS DE BASQUETE DE COMPENSADO NAVAL, COM AROS E REDES - FORNECIMENTO E INSTALAÇÃO. AF_03/2022 | UN | 4875.55 | 4520.09 | 4015.57 | 4261.24 | 3009.59 | 4034.45 | 2846.55 | 4012.42 | 4311.23 | 3984.02 | 3802.14 | 4125.64 | 3992.74 | 3777.75 | 2100.54 | 3222.94 | 4320.42 | 3331.14 | 3514.51 | 3940.45 | 4968.74 | 4009.05 | 4204.24 | 4080.93 | 3246.67 | 2888.39 | 3775.97
103770 | PAR DE TABELAS DE BASQUETE DE VIDRO TEMPERADO, COM AROS E REDES - FORNECIMENTO E INSTALAÇÃO. AF_03/2022 | UN | 0 | 0 | 0 | 0 | 0 | 0 | 0 | 0 | 0 | 0 | 0 | 0 | 0 | 0 | 0 | 0 | 0 | 0 | 0 | 0 | 0 | 0 | 0 | 0 | 0 | 0 | 0
103764 | PAR DE TRAVES E REDES DE FUTSAL - FORNECIMENTO E INSTALAÇÃO. AF_03/2022 | UN | 0 | 0 | 0 | 0 | 0 | 0 | 0 | 0 | 0 | 0 | 0 | 0 | 0 | 0 | 0 | 0 | 0 | 0 | 0 | 0 | 0 | 0 | 0 | 0 | 0 | 0 | 0
103780 | PISO ASFÁLTICO PARA QUADRA POLIESPORTIVA - FORNECIMENTO E INSTALAÇÃO. AF_03/2022 | M2 | 0 | 0 | 0 | 0 | 0 | 0 | 0 | 0 | 0 | 0 | 0 | 0 | 0 | 0 | 0 | 0 | 0 | 0 | 0 | 0 | 0 | 0 | 0 | 0 | 0 | 0 | 0
103781 | PISO DE GRAMA SINTÉTICA PARA QUADRA POLIESPORTIVA - FORNECIMENTO E INSTALAÇÃO. AF_03/2022 | M2 | 0 | 0 | 0 | 0 | 0 | 0 | 0 | 0 | 0 | 0 | 0 | 0 | 0 | 0 | 0 | 0 | 0 | 0 | 0 | 0 | 0 | 0 | 0 | 0 | 0 | 0 | 0
103779 | PISO DE MADEIRA COM AMORTECEDORES DE BORRACHA PARA QUADRA POLIESPORTIVA - FORNECIMENTO E INSTALAÇÃO. AF_03/2022 | M2 | 0 | 0 | 0 | 0 | 0 | 0 | 0 | 0 | 0 | 0 | 0 | 0 | 0 | 0 | 0 | 0 | 0 | 0 | 0 | 0 | 0 | 0 | 0 | 0 | 0 | 0 | 0
103778 | PISO DE POLIURETANO PARA QUADRA POLIESPORTIVA - FORNECIMENTO E INSTALAÇÃO. AF_03/2022 | M2 | 0 | 0 | 0 | 0 | 0 | 0 | 0 | 0 | 0 | 0 | 0 | 0 | 0 | 0 | 0 | 0 | 0 | 0 | 0 | 0 | 0 | 0 | 0 | 0 | 0 | 0 | 0
103924 | PISO MODULAR DE POLIPROPILENO PARA QUADRA POLIESPORTIVA - FORNECIMENTO E INSTALAÇÃO. AF_03/2022 | M2 | 0 | 0 | 0 | 0 | 0 | 0 | 0 | 0 | 0 | 0 | 0 | 0 | 0 | 0 | 0 | 0 | 0 | 0 | 0 | 0 | 0 | 0 | 0 | 0 | 0 | 0 | 0
103776 | PISO MODULAR INTERNO DE POLIPROPILENO PARA QUADRA POLIESPORTIVA - FORNECIMENTO E INSTALAÇÃO. AF_03/2022 | M2 | 0 | 0 | 0 | 0 | 0 | 0 | 0 | 0 | 0 | 0 | 0 | 0 | 0 | 0 | 0 | 0 | 0 | 0 | 0 | 0 | 0 | 0 | 0 | 0 | 0 | 0 | 0
103774 | REDE DE PROTEÇÃO HORIZONTAL PARA QUADRA POLIESPORTIVA - FORNECIMENTO E INSTALAÇÃO. AF_03/2022 | M2 | 0 | 0 | 0 | 0 | 0 | 0 | 0 | 0 | 0 | 0 | 0 | 0 | 0 | 0 | 0 | 0 | 0 | 0 | 0 | 0 | 0 | 0 | 0 | 0 | 0 | 0 | 0
103775 | REDE DE PROTEÇÃO VERTICAL PARA QUADRA POLIESPORTIVA - FORNECIMENTO E INSTALAÇÃO. AF_03/2022 | M2 | 0 | 0 | 0 | 0 | 0 | 0 | 0 | 0 | 0 | 0 | 0 | 0 | 0 | 0 | 0 | 0 | 0 | 0 | 0 | 0 | 0 | 0 | 0 | 0 | 0 | 0 | 0
97097 | ACABAMENTO POLIDO PARA PISO DE CONCRETO ARMADO OU LAJE SOBRE SOLO DE ALTA RESISTÊNCIA. AF_09/2021 | M2 | 47.63 | 51.73 | 36.76 | 50.01 | 37.37 | 53.64 | 41.94 | 33.45 | 36.15 | 42.56 | 33.01 | 37.37 | 41.51 | 43.81 | 48.96 | 40.89 | 63.03 | 35.63 | 44.43 | 36.76 | 49.28 | 41.97 | 38.38 | 38.17 | 50.1 | 37.06 | 52.77
97089 | ARMAÇÃO PARA EXECUÇÃO DE RADIER, PISO DE CONCRETO OU LAJE SOBRE SOLO, COM USO DE TELA Q-113. AF_09/2021 | KG | 13.45 | 16.85 | 14.87 | 13.19 | 12.31 | 13.14 | 13.7 | 18.9 | 13.87 | 13.25 | 15.94 | 14.49 | 18.31 | 16.27 | 13.13 | 14.45 | 14.43 | 16.2 | 13.7 | 13.25 | 18.69 | 13.39 | 15.6 | 14.18 | 13.22 | 13.55 | 13.22
97090 | ARMAÇÃO PARA EXECUÇÃO DE RADIER, PISO DE CONCRETO OU LAJE SOBRE SOLO, COM USO DE TELA Q-138. AF_09/2021 | KG | 13.14 | 16.56 | 14.53 | 12.92 | 12.01 | 12.84 | 13.39 | 18.54 | 13.56 | 12.95 | 15.61 | 14.2 | 17.98 | 15.94 | 12.86 | 14.13 | 14.14 | 15.84 | 13.33 | 12.97 | 18.34 | 13.08 | 15.3 | 13.86 | 12.95 | 13.22 | 12.93
97091 | ARMAÇÃO PARA EXECUÇÃO DE RADIER, PISO DE CONCRETO OU LAJE SOBRE SOLO, COM USO DE TELA Q-159. AF_09/2021 | KG | 12.71 | 16.05 | 14.07 | 12.5 | 11.61 | 12.41 | 12.95 | 17.95 | 13.12 | 12.54 | 15.11 | 13.75 | 17.43 | 15.43 | 12.46 | 13.67 | 13.7 | 15.32 | 12.88 | 12.54 | 17.77 | 12.65 | 14.82 | 13.41 | 12.53 | 12.78 | 12.52
97092 | ARMAÇÃO PARA EXECUÇÃO DE RADIER, PISO DE CONCRETO OU LAJE SOBRE SOLO, COM USO DE TELA Q-196. AF_09/2021 | KG | 12.24 | 15.53 | 13.59 | 12.07 | 11.16 | 11.97 | 12.49 | 17.36 | 12.67 | 12.08 | 14.6 | 13.29 | 16.86 | 14.9 | 12.02 | 13.2 | 13.23 | 14.77 | 12.37 | 12.1 | 17.19 | 12.18 | 14.3 | 12.92 | 12.09 | 12.29 | 12.07
103053 | ARMAÇÃO PARA EXECUÇÃO DE RADIER, PISO DE CONCRETO OU LAJE SOBRE SOLO, COM USO DE TELA Q-246. AF_09/2021 | KG | 0 | 0 | 0 | 0 | 0 | 0 | 0 | 0 | 0 | 0 | 0 | 0 | 0 | 0 | 0 | 0 | 0 | 0 | 0 | 0 | 0 | 0 | 0 | 0 | 0 | 0 | 0
97093 | ARMAÇÃO PARA EXECUÇÃO DE RADIER, PISO DE CONCRETO OU LAJE SOBRE SOLO, COM USO DE TELA Q-283. AF_09/2021 | KG | 11.43 | 14.57 | 12.71 | 11.29 | 10.39 | 11.18 | 11.66 | 16.27 | 11.83 | 11.28 | 13.64 | 12.45 | 15.83 | 13.94 | 11.25 | 12.33 | 12.37 | 13.79 | 11.51 | 11.3 | 16.11 | 11.36 | 13.41 | 12.06 | 11.32 | 11.45 | 11.28
103054 | ARMAÇÃO PARA EXECUÇÃO DE RADIER, PISO DE CONCRETO OU LAJE SOBRE SOLO, COM USO DE TELA Q-396. AF_09/2021 | KG | 0 | 0 | 0 | 0 | 0 | 0 | 0 | 0 | 0 | 0 | 0 | 0 | 0 | 0 | 0 | 0 | 0 | 0 | 0 | 0 | 0 | 0 | 0 | 0 | 0 | 0 | 0
97088 | ARMAÇÃO PARA EXECUÇÃO DE RADIER, PISO DE CONCRETO OU LAJE SOBRE SOLO, COM USO DE TELA Q-92. AF_09/2021 | KG | 14.75 | 18.44 | 16.29 | 14.45 | 13.52 | 14.41 | 15.01 | 20.69 | 15.21 | 14.53 | 17.47 | 15.87 | 20.02 | 17.81 | 14.38 | 15.83 | 15.81 | 17.77 | 15.05 | 14.53 | 20.45 | 14.69 | 17.09 | 15.57 | 14.47 | 14.89 | 14.49
97087 | CAMADA SEPARADORA PARA EXECUÇÃO DE RADIER, PISO DE CONCRETO OU LAJE SOBRE SOLO, EM LONA PLÁSTICA. AF_09/2021 | M2 | 2.87 | 3.25 | 2.07 | 3.35 | 2.55 | 1.77 | 3.42 | 2.17 | 2.37 | 2.98 | 2.63 | 2.17 | 3.08 | 2.48 | 3.33 | 2.51 | 2.46 | 2.52 | 2.28 | 3.65 | 2.56 | 3.5 | 3.34 | 3.41 | 3.62 | 1.84 | 3.04
97083 | COMPACTAÇÃO MECÂNICA DE SOLO PARA EXECUÇÃO DE RADIER, PISO DE CONCRETO OU LAJE SOBRE SOLO, COM COMPACTADOR DE SOLOS A PERCUSSÃO. AF_09/2021 | M2 | 3.8 | 3.19 | 3.8 | 3.12 | 3.85 | 3.57 | 3.72 | 3.89 | 3.55 | 3.54 | 3.58 | 3.17 | 3.25 | 3.8 | 3.12 | 3.67 | 3.34 | 4.41 | 4.78 | 3.37 | 3.87 | 3.71 | 3.52 | 3.86 | 3.31 | 4.36 | 3.34
97084 | COMPACTAÇÃO MECÂNICA DE SOLO PARA EXECUÇÃO DE RADIER, PISO DE CONCRETO OU LAJE SOBRE SOLO, COM COMPACTADOR DE SOLOS TIPO PLACA VIBRATÓRIA. AF_09/2021 | M2 | 0.8 | 0.67 | 0.79 | 0.65 | 0.81 | 0.75 | 0.78 | 0.81 | 0.74 | 0.73 | 0.75 | 0.67 | 0.68 | 0.79 | 0.65 | 0.76 | 0.69 | 0.92 | 1 | 0.7 | 0.81 | 0.77 | 0.74 | 0.81 | 0.69 | 0.91 | 0.7
97096 | CONCRETAGEM DE RADIER, PISO DE CONCRETO OU LAJE SOBRE SOLO, FCK 30 MPA - LANÇAMENTO, ADENSAMENTO E ACABAMENTO. AF_09/2021 | M3 | 1900.47 | 627.62 | 1056.14 | 1016.96 | 711.49 | 611.94 | 588.63 | 732.71 | 725.24 | 727.4 | 655.06 | 718.98 | 858.17 | 823.23 | 666.83 | 612.49 | 677.44 | 576.32 | 625.8 | 656.08 | 977.8 | 1288.63 | 663.14 | 735.01 | 603.97 | 537.45 | 793.09
97082 | ESCAVAÇÃO MANUAL DE VIGA DE BORDA PARA RADIER. AF_09/2021 | M3 | 70.74 | 61.18 | 72.68 | 57.64 | 70.77 | 67.86 | 68.97 | 73.15 | 65.1 | 67.72 | 65.74 | 60.22 | 61.47 | 72.91 | 58.86 | 69.92 | 63.04 | 83.37 | 91.15 | 65.07 | 75.35 | 67.16 | 67.54 | 70.65 | 63.01 | 86.45 | 62.78
103076 | EXECUÇÃO DE LAJE SOBRE SOLO, ESPESSURA DE 10 CM, FCK = 30 MPA, COM USO DE FORMAS EM MADEIRA SERRADA. AF_09/2021 | M2 | 304.45 | 155.59 | 210.78 | 209.16 | 154.46 | 144.63 | 156.02 | 183.2 | 159.92 | 154.93 | 163.18 | 157.25 | 193.29 | 194.93 | 147.08 | 149.02 | 170.77 | 151.42 | 154.36 | 154.87 | 212.87 | 239.5 | 156.4 | 167.08 | 146.67 | 138.08 | 166.93
103067 | EXECUÇÃO DE LAJE SOBRE SOLO, ESPESSURA DE 10 CM, FCK = 30 MPA, COM USO DE FORMAS METÁLICAS. AF_09/2021 | M2 | 0 | 0 | 0 | 0 | 0 | 0 | 0 | 0 | 0 | 0 | 0 | 0 | 0 | 0 | 0 | 0 | 0 | 0 | 0 | 0 | 0 | 0 | 0 | 0 | 0 | 0 | 0
103077 | EXECUÇÃO DE LAJE SOBRE SOLO, ESPESSURA DE 15 CM, FCK = 30 MPA, COM USO DE FORMAS EM MADEIRA SERRADA. AF_09/2021 | M2 | 411.64 | 201.49 | 276.66 | 271.73 | 201.54 | 187.2 | 197.83 | 236.41 | 208.55 | 203.28 | 210.22 | 205.99 | 251.85 | 250.43 | 192.12 | 192.61 | 217.36 | 194.92 | 198.51 | 199.74 | 278 | 315.91 | 203.23 | 217.53 | 188.69 | 177.52 | 218.56
103068 | EXECUÇÃO DE LAJE SOBRE SOLO, ESPESSURA DE 15 CM, FCK = 30 MPA, COM USO DE FORMAS METÁLICAS. AF_09/2021 | M2 | 0 | 0 | 0 | 0 | 0 | 0 | 0 | 0 | 0 | 0 | 0 | 0 | 0 | 0 | 0 | 0 | 0 | 0 | 0 | 0 | 0 | 0 | 0 | 0 | 0 | 0 | 0
103078 | EXECUÇÃO DE LAJE SOBRE SOLO, ESPESSURA DE 20 CM, FCK = 30 MPA, COM USO DE FORMAS EM MADEIRA SERRADA. AF_09/2021 | M2 | 515.68 | 243.22 | 339.11 | 331.1 | 245.74 | 226.61 | 236.4 | 284.98 | 253.91 | 248.57 | 253.44 | 251.23 | 305.93 | 302 | 234.04 | 232.77 | 260.51 | 234.58 | 239.59 | 241.38 | 338.59 | 389.17 | 246.25 | 264.63 | 227.49 | 213.84 | 267.08
103069 | EXECUÇÃO DE LAJE SOBRE SOLO, ESPESSURA DE 20 CM, FCK = 30 MPA, COM USO DE FORMAS METÁLICAS. AF_09/2021 | M2 | 0 | 0 | 0 | 0 | 0 | 0 | 0 | 0 | 0 | 0 | 0 | 0 | 0 | 0 | 0 | 0 | 0 | 0 | 0 | 0 | 0 | 0 | 0 | 0 | 0 | 0 | 0
103079 | EXECUÇÃO DE LAJE SOBRE SOLO, ESPESSURA DE 25 CM, FCK = 30 MPA, COM USO DE FORMAS EM MADEIRA SERRADA. AF_09/2021 | M2 | 625.55 | 292.62 | 408.2 | 396.37 | 295.19 | 271.9 | 281.03 | 342.17 | 305.5 | 299.57 | 303.84 | 303.01 | 368.3 | 360.85 | 281.73 | 279.43 | 310.09 | 281.36 | 286.44 | 288.95 | 407.68 | 468.24 | 296.17 | 317.92 | 272.16 | 255.93 | 321.38
103070 | EXECUÇÃO DE LAJE SOBRE SOLO, ESPESSURA DE 25 CM, FCK = 30 MPA, COM USO DE FORMAS METÁLICAS. AF_09/2021 | M2 | 0 | 0 | 0 | 0 | 0 | 0 | 0 | 0 | 0 | 0 | 0 | 0 | 0 | 0 | 0 | 0 | 0 | 0 | 0 | 0 | 0 | 0 | 0 | 0 | 0 | 0 | 0
103080 | EXECUÇÃO DE LAJE SOBRE SOLO, ESPESSURA DE 30 CM, FCK = 30 MPA, COM USO DE FORMAS EM MADEIRA SERRADA. AF_09/2021 | M2 | 749.63 | 360.27 | 493.03 | 475.65 | 357.41 | 330.99 | 340.04 | 419.65 | 371.6 | 364.57 | 370.98 | 370.32 | 450.63 | 437.02 | 343.48 | 341.24 | 374.95 | 345.18 | 347.44 | 350.42 | 496.82 | 561.33 | 363.04 | 386.11 | 331.02 | 312.15 | 389.69
103071 | EXECUÇÃO DE LAJE SOBRE SOLO, ESPESSURA DE 30 CM, FCK = 30 MPA, COM USO DE FORMAS METÁLICAS. AF_09/2021 | M2 | 0 | 0 | 0 | 0 | 0 | 0 | 0 | 0 | 0 | 0 | 0 | 0 | 0 | 0 | 0 | 0 | 0 | 0 | 0 | 0 | 0 | 0 | 0 | 0 | 0 | 0 | 0
103075 | EXECUÇÃO DE PISO DE CONCRETO, COM ACABAMENTO SUPERFICIAL, ESPESSURA DE 15 CM, FCK = 30 MPA, COM USO DE FORMAS EM MADEIRA SERRADA. AF_09/2021 | M2 | 439.52 | 228.65 | 291.75 | 302.43 | 220.77 | 221.57 | 219.7 | 242.27 | 224.44 | 226.42 | 219.95 | 222.21 | 266.68 | 270.44 | 221.88 | 212.38 | 259.32 | 206.79 | 222.76 | 217.07 | 300.05 | 338.2 | 218.76 | 234.9 | 219.4 | 194.64 | 251.97
103062 | EXECUÇÃO DE PISO DE CONCRETO, COM ACABAMENTO SUPERFICIAL, ESPESSURA DE 15 CM, FCK = 30 MPA, COM USO DE FORMAS METÁLICAS. AF_09/2021 | M2 | 0 | 0 | 0 | 0 | 0 | 0 | 0 | 0 | 0 | 0 | 0 | 0 | 0 | 0 | 0 | 0 | 0 | 0 | 0 | 0 | 0 | 0 | 0 | 0 | 0 | 0 | 0
103065 | EXECUÇÃO DE PISO DE CONCRETO, COM ACABAMENTO SUPERFICIAL, ESPESSURA DE 20 CM, FCK = 30 MPA, COM USO DE FORMAS EM MADEIRA SERRADA. AF_09/2021 | M2 | 0 | 0 | 0 | 0 | 0 | 0 | 0 | 0 | 0 | 0 | 0 | 0 | 0 | 0 | 0 | 0 | 0 | 0 | 0 | 0 | 0 | 0 | 0 | 0 | 0 | 0 | 0
103063 | EXECUÇÃO DE PISO DE CONCRETO, COM ACABAMENTO SUPERFICIAL, ESPESSURA DE 20 CM, FCK = 30 MPA, COM USO DE FORMAS METÁLICAS. AF_09/2021 | M2 | 0 | 0 | 0 | 0 | 0 | 0 | 0 | 0 | 0 | 0 | 0 | 0 | 0 | 0 | 0 | 0 | 0 | 0 | 0 | 0 | 0 | 0 | 0 | 0 | 0 | 0 | 0
103066 | EXECUÇÃO DE PISO DE CONCRETO, COM ACABAMENTO SUPERFICIAL, ESPESSURA DE 25 CM, FCK = 30 MPA, COM USO DE FORMAS EM MADEIRA SERRADA. AF_09/2021 | M2 | 0 | 0 | 0 | 0 | 0 | 0 | 0 | 0 | 0 | 0 | 0 | 0 | 0 | 0 | 0 | 0 | 0 | 0 | 0 | 0 | 0 | 0 | 0 | 0 | 0 | 0 | 0
103064 | EXECUÇÃO DE PISO DE CONCRETO, COM ACABAMENTO SUPERFICIAL, ESPESSURA DE 25 CM, FCK = 30 MPA, COM USO DE FORMAS METÁLICAS. AF_09/2021 | M2 | 0 | 0 | 0 | 0 | 0 | 0 | 0 | 0 | 0 | 0 | 0 | 0 | 0 | 0 | 0 | 0 | 0 | 0 | 0 | 0 | 0 | 0 | 0 | 0 | 0 | 0 | 0
103074 | EXECUÇÃO DE PISO DE CONCRETO, SEM ACABAMENTO SUPERFICIAL, ESPESSURA DE 15 CM, FCK = 30 MPA, COM USO DE FORMAS EM MADEIRA SERRADA. AF_09/2021 | M2 | 391.89 | 176.92 | 254.99 | 252.42 | 183.4 | 167.93 | 177.76 | 208.82 | 188.29 | 183.86 | 186.94 | 184.84 | 225.17 | 226.63 | 172.92 | 171.49 | 196.29 | 171.16 | 178.33 | 180.31 | 250.77 | 296.23 | 180.38 | 196.73 | 169.3 | 157.58 | 199.2
103057 | EXECUÇÃO DE PISO DE CONCRETO, SEM ACABAMENTO SUPERFICIAL, ESPESSURA DE 15 CM, FCK = 30 MPA, COM USO DE FORMAS METÁLICAS. AF_09/2021 | M2 | 0 | 0 | 0 | 0 | 0 | 0 | 0 | 0 | 0 | 0 | 0 | 0 | 0 | 0 | 0 | 0 | 0 | 0 | 0 | 0 | 0 | 0 | 0 | 0 | 0 | 0 | 0
103060 | EXECUÇÃO DE PISO DE CONCRETO, SEM ACABAMENTO SUPERFICIAL, ESPESSURA DE 20 CM, FCK = 30 MPA, COM USO DE FORMAS EM MADEIRA SERRADA. AF_09/2021 | M2 | 0 | 0 | 0 | 0 | 0 | 0 | 0 | 0 | 0 | 0 | 0 | 0 | 0 | 0 | 0 | 0 | 0 | 0 | 0 | 0 | 0 | 0 | 0 | 0 | 0 | 0 | 0
103058 | EXECUÇÃO DE PISO DE CONCRETO, SEM ACABAMENTO SUPERFICIAL, ESPESSURA DE 20 CM, FCK = 30 MPA, COM USO DE FORMAS METÁLICAS. AF_09/2021 | M2 | 0 | 0 | 0 | 0 | 0 | 0 | 0 | 0 | 0 | 0 | 0 | 0 | 0 | 0 | 0 | 0 | 0 | 0 | 0 | 0 | 0 | 0 | 0 | 0 | 0 | 0 | 0
103061 | EXECUÇÃO DE PISO DE CONCRETO, SEM ACABAMENTO SUPERFICIAL, ESPESSURA DE 25 CM, FCK = 30 MPA, COM USO DE FORMAS EM MADEIRA SERRADA. AF_09/2021 | M2 | 0 | 0 | 0 | 0 | 0 | 0 | 0 | 0 | 0 | 0 | 0 | 0 | 0 | 0 | 0 | 0 | 0 | 0 | 0 | 0 | 0 | 0 | 0 | 0 | 0 | 0 | 0
103059 | EXECUÇÃO DE PISO DE CONCRETO, SEM ACABAMENTO SUPERFICIAL, ESPESSURA DE 25 CM, FCK = 30 MPA, COM USO DE FORMAS METÁLICAS. AF_09/2021 | M2 | 0 | 0 | 0 | 0 | 0 | 0 | 0 | 0 | 0 | 0 | 0 | 0 | 0 | 0 | 0 | 0 | 0 | 0 | 0 | 0 | 0 | 0 | 0 | 0 | 0 | 0 | 0
97101 | EXECUÇÃO DE RADIER, ESPESSURA DE 10 CM, FCK = 30 MPA, COM USO DE FORMAS EM MADEIRA SERRADA. AF_09/2021 | M2 | 374.12 | 180.47 | 250.77 | 247.56 | 182.45 | 168.84 | 179.85 | 211.92 | 188.13 | 183.46 | 189.04 | 185.04 | 226.21 | 226.88 | 173.27 | 173.5 | 197.27 | 175.1 | 179.99 | 180.98 | 250.33 | 287.79 | 182.77 | 196.08 | 170.87 | 160.35 | 197.6
97098 | EXECUÇÃO DE RADIER, ESPESSURA DE 10 CM, FCK = 30 MPA, COM USO DE FORMAS METÁLICAS. AF_09/2021 | M2 | 0 | 0 | 0 | 0 | 0 | 0 | 0 | 0 | 0 | 0 | 0 | 0 | 0 | 0 | 0 | 0 | 0 | 0 | 0 | 0 | 0 | 0 | 0 | 0 | 0 | 0 | 0
97102 | EXECUÇÃO DE RADIER, ESPESSURA DE 15 CM, FCK = 30 MPA, COM USO DE FORMAS EM MADEIRA SERRADA. AF_09/2021 | M2 | 481.3 | 226.37 | 316.65 | 310.13 | 229.52 | 211.4 | 221.66 | 265.14 | 236.76 | 231.81 | 236.08 | 233.78 | 284.77 | 282.38 | 218.31 | 217.09 | 243.86 | 218.6 | 224.14 | 225.84 | 315.46 | 364.2 | 229.6 | 246.53 | 212.89 | 199.79 | 249.23
97099 | EXECUÇÃO DE RADIER, ESPESSURA DE 15 CM, FCK = 30 MPA, COM USO DE FORMAS METÁLICAS. AF_09/2021 | M2 | 0 | 0 | 0 | 0 | 0 | 0 | 0 | 0 | 0 | 0 | 0 | 0 | 0 | 0 | 0 | 0 | 0 | 0 | 0 | 0 | 0 | 0 | 0 | 0 | 0 | 0 | 0
97103 | EXECUÇÃO DE RADIER, ESPESSURA DE 20 CM, FCK = 30 MPA, COM USO DE FORMAS EM MADEIRA SERRADA. AF_09/2021 | M2 | 585.35 | 268.11 | 379.11 | 369.5 | 273.73 | 250.82 | 260.23 | 313.7 | 282.13 | 277.1 | 279.29 | 279.02 | 338.84 | 333.95 | 260.23 | 257.25 | 287.01 | 258.26 | 265.22 | 267.48 | 376.05 | 437.46 | 272.62 | 293.63 | 251.69 | 236.11 | 297.75
97100 | EXECUÇÃO DE RADIER, ESPESSURA DE 20 CM, FCK = 30 MPA, COM USO DE FORMAS METÁLICAS. AF_09/2021 | M2 | 0 | 0 | 0 | 0 | 0 | 0 | 0 | 0 | 0 | 0 | 0 | 0 | 0 | 0 | 0 | 0 | 0 | 0 | 0 | 0 | 0 | 0 | 0 | 0 | 0 | 0 | 0
103072 | EXECUÇÃO DE RADIER, ESPESSURA DE 25 CM, FCK = 30 MPA, COM USO DE FORMAS EM MADEIRA SERRADA. AF_09/2021 | M2 | 695.22 | 317.51 | 448.19 | 434.77 | 323.17 | 296.11 | 304.86 | 370.9 | 333.71 | 328.1 | 329.7 | 330.79 | 401.21 | 392.81 | 307.92 | 303.9 | 336.59 | 305.04 | 312.07 | 315.05 | 445.14 | 516.53 | 322.54 | 346.92 | 296.36 | 278.2 | 352.05
103055 | EXECUÇÃO DE RADIER, ESPESSURA DE 25 CM, FCK = 30 MPA, COM USO DE FORMAS METÁLICAS. AF_09/2021 | M2 | 0 | 0 | 0 | 0 | 0 | 0 | 0 | 0 | 0 | 0 | 0 | 0 | 0 | 0 | 0 | 0 | 0 | 0 | 0 | 0 | 0 | 0 | 0 | 0 | 0 | 0 | 0
103073 | EXECUÇÃO DE RADIER, ESPESSURA DE 30 CM, FCK = 30 MPA, COM USO DE FORMAS EM MADEIRA SERRADA. AF_09/2021 | M2 | 819.29 | 385.16 | 533.02 | 514.06 | 385.39 | 355.19 | 363.88 | 448.37 | 399.81 | 393.1 | 396.84 | 398.1 | 483.54 | 468.98 | 369.67 | 365.72 | 401.45 | 368.86 | 373.07 | 376.52 | 534.28 | 609.63 | 389.41 | 415.11 | 355.21 | 334.42 | 420.36
103056 | EXECUÇÃO DE RADIER, ESPESSURA DE 30 CM, FCK = 30 MPA, COM USO DE FORMAS METÁLICAS. AF_09/2021 | M2 | 0 | 0 | 0 | 0 | 0 | 0 | 0 | 0 | 0 | 0 | 0 | 0 | 0 | 0 | 0 | 0 | 0 | 0 | 0 | 0 | 0 | 0 | 0 | 0 | 0 | 0 | 0
97086 | FABRICAÇÃO, MONTAGEM E DESMONTAGEM DE FORMA PARA RADIER, PISO DE CONCRETO OU LAJE SOBRE SOLO, EM MADEIRA SERRADA, 4 UTILIZAÇÕES. AF_09/2021 | M2 | 138.59 | 115.98 | 133.36 | 117.84 | 148.33 | 138.73 | 139.34 | 152.23 | 132.13 | 134.96 | 149.54 | 123.48 | 122.2 | 139.02 | 118.81 | 140.88 | 122.48 | 165.85 | 176.46 | 134.86 | 141.66 | 131.66 | 125.3 | 187.8 | 121.56 | 159.57 | 133.33
97085 | MONTAGEM E DESMONTAGEM DE FORMA PARA RADIER, PISO DE CONCRETO OU LAJE SOBRE SOLO, COM SISTEMA DE FORMAS MANUSEÁVEIS METÁLICAS. AF_09/2021 | M2 | 0 | 0 | 0 | 0 | 0 | 0 | 0 | 0 | 0 | 0 | 0 | 0 | 0 | 0 | 0 | 0 | 0 | 0 | 0 | 0 | 0 | 0 | 0 | 0 | 0 | 0 | 0
104766 | CHUMBAMENTO LINEAR EM ALVENARIA PARA ELETRODUTOS COM DIÂMETROS MENORES OU IGUAIS A 40 MM. AF_09/2023 | M | 18.76 | 16.51 | 21.59 | 15.99 | 18.29 | 16.38 | 17.32 | 19.67 | 16.74 | 16.69 | 17.37 | 15.72 | 15.84 | 17.96 | 14.49 | 16.62 | 15.91 | 19.81 | 20.82 | 16.05 | 18.58 | 20.57 | 16.78 | 21.96 | 14.94 | 22.06 | 17.16
90467 | CHUMBAMENTO LINEAR EM ALVENARIA PARA RAMAIS/DISTRIBUIÇÃO DE INSTALAÇÕES HIDRÁULICAS COM DIÂMETROS MAIORES QUE 40 MM E MENORES OU IGUAIS A 75 MM. AF_09/2023 | M | 27.52 | 24.08 | 25.55 | 23.37 | 26.73 | 23.91 | 25.31 | 25.02 | 24.43 | 24.42 | 25.36 | 21.32 | 23.15 | 26.32 | 20.94 | 24.26 | 23.23 | 28.96 | 30.37 | 21.68 | 26.61 | 28.97 | 24.72 | 27.38 | 21.78 | 29.84 | 25.07
90466 | CHUMBAMENTO LINEAR EM ALVENARIA PARA RAMAIS/DISTRIBUIÇÃO DE INSTALAÇÕES HIDRÁULICAS COM DIÂMETROS MENORES OU IGUAIS A 40 MM. AF_09/2023 | M | 18.27 | 16.01 | 16.99 | 15.51 | 17.79 | 15.9 | 16.84 | 16.67 | 16.25 | 16.23 | 16.87 | 14.17 | 15.37 | 17.49 | 13.91 | 16.14 | 15.44 | 19.28 | 20.24 | 14.43 | 17.67 | 19.22 | 16.44 | 18.22 | 14.48 | 19.9 | 16.67
90469 | CHUMBAMENTO LINEAR EM CONTRAPISO PARA RAMAIS/DISTRIBUIÇÃO DE INSTALAÇÕES HIDRÁULICAS COM DIÂMETROS MAIORES QUE 40 MM E MENORES OU IGUAIS A 75 MM. AF_09/2023 | M | 14.51 | 11.9 | 12.96 | 12.65 | 13.17 | 11.91 | 12.57 | 11.93 | 12.14 | 12.57 | 12.62 | 10.81 | 12.07 | 13.7 | 10.74 | 12 | 12.05 | 13.78 | 14.17 | 10.8 | 13.99 | 15.83 | 12.43 | 13.43 | 11 | 13.75 | 12.66
90470 | CHUMBAMENTO LINEAR EM CONTRAPISO PARA RAMAIS/DISTRIBUIÇÃO DE INSTALAÇÕES HIDRÁULICAS COM DIÂMETROS MAIORES QUE 75 MM E MENORES OU IGUAIS A 100 MM. AF_09/2023 | M | 19.44 | 15.8 | 17.26 | 17.01 | 17.47 | 15.83 | 16.68 | 15.73 | 16.13 | 16.79 | 16.77 | 14.41 | 16.16 | 18.31 | 14.34 | 15.91 | 16.11 | 18.18 | 18.63 | 14.36 | 18.73 | 21.31 | 16.54 | 17.81 | 14.65 | 18.05 | 16.84
90468 | CHUMBAMENTO LINEAR EM CONTRAPISO PARA RAMAIS/DISTRIBUIÇÃO DE INSTALAÇÕES HIDRÁULICAS COM DIÂMETROS MENORES OU IGUAIS A 40 MM. AF_09/2023 | M | 9.54 | 7.84 | 8.53 | 8.3 | 8.68 | 7.84 | 8.28 | 7.87 | 8 | 8.27 | 8.31 | 7.11 | 7.94 | 9.01 | 7.06 | 7.9 | 7.93 | 9.09 | 9.36 | 7.12 | 9.19 | 10.39 | 8.19 | 8.86 | 7.25 | 9.09 | 8.33
91188 | CHUMBAMENTO PONTUAL DE ABERTURA EM LAJE COM PASSAGEM DE 1 TUBO COM DIÂMETRO DE 50 MM. AF_09/2023 | UN | 15.79 | 13.94 | 14.62 | 13.54 | 14.85 | 13.59 | 14.22 | 14.17 | 13.96 | 13.84 | 14.26 | 12.45 | 13.33 | 14.87 | 11.73 | 13.69 | 13.29 | 16.05 | 16.83 | 12.33 | 15.52 | 16.47 | 14.15 | 15.67 | 12.67 | 16.35 | 14.19
91189 | CHUMBAMENTO PONTUAL DE ABERTURA EM LAJE COM PASSAGEM DE 5 TUBOS COM DIÂMETROS DE 50 MM. AF_09/2023 | UN | 92.12 | 76.8 | 82.26 | 80.98 | 80.59 | 75.07 | 77.91 | 75.08 | 77.02 | 78.73 | 78.4 | 70.34 | 76.95 | 85.38 | 66.26 | 74.94 | 76.28 | 84.29 | 86.78 | 68.19 | 90.54 | 98.99 | 78.91 | 85.55 | 71.32 | 82.93 | 79.24
91192 | CHUMBAMENTO PONTUAL EM PASSAGEM DE TUBO COM DIÂMETRO MAIOR QUE 75 MM E MENORES OU IGUAIS A 150 MM. AF_09/2023 | UN | 28.87 | 22.49 | 25.03 | 25.65 | 24.81 | 22.66 | 23.8 | 21.83 | 23.03 | 24.56 | 24 | 20.87 | 23.81 | 26.98 | 20.93 | 22.68 | 23.7 | 25.19 | 25.43 | 20.55 | 27.78 | 32.3 | 23.84 | 25.22 | 21.17 | 24.38 | 24.32
91190 | CHUMBAMENTO PONTUAL EM PASSAGEM DE TUBO COM DIÂMETRO MENOR OU IGUAL A 40 MM. AF_09/2023 | UN | 13.07 | 10.95 | 11.83 | 11.29 | 12.13 | 10.94 | 11.55 | 11.12 | 11.15 | 11.42 | 11.59 | 9.87 | 10.91 | 12.39 | 9.76 | 11.04 | 10.92 | 12.85 | 13.31 | 9.91 | 12.61 | 14.08 | 11.37 | 12.39 | 10.06 | 12.98 | 11.56
91191 | CHUMBAMENTO PONTUAL EM PASSAGEM DE TUBO COM DIÂMETROS ENTRE 40 MM E 75 MM. AF_09/2023 | UN | 18.74 | 15.08 | 16.56 | 16.44 | 16.68 | 15.14 | 15.94 | 14.96 | 15.41 | 16.13 | 16.03 | 13.82 | 15.53 | 17.62 | 13.76 | 15.21 | 15.5 | 17.28 | 17.65 | 13.73 | 18.05 | 20.62 | 15.85 | 17 | 14.05 | 17.06 | 16.14
95541 | FIXAÇÃO DE DUTOS FLEXÍVEIS CIRCULARES, DIÂMETRO 109 MM OU 4", COM ABRAÇADEIRA METÁLICA FLEXÍVEL FIXADA DIRETAMENTE NA LAJE, SOMENTE MÃO DE OBRA. AF_09/2023 | UN | 26.57 | 24.42 | 27.98 | 19.63 | 25.85 | 23.76 | 26.61 | 27.74 | 24.7 | 23.75 | 27.17 | 23.52 | 23.21 | 24.84 | 20.76 | 24.95 | 22.5 | 32.39 | 29.98 | 23.43 | 26.15 | 25.45 | 25.15 | 33.78 | 18.55 | 35.03 | 24.54
96564 | FIXAÇÃO DE DUTOS FLEXÍVEIS CIRCULARES, DIÂMETRO 109 MM OU 4", COM ABRAÇADEIRA METÁLICA FLEXÍVEL FIXADA DIRETAMENTE NA LAJE. AF_09/2023 | M | 0 | 0 | 0 | 0 | 0 | 0 | 0 | 0 | 0 | 0 | 0 | 0 | 0 | 0 | 0 | 0 | 0 | 0 | 0 | 0 | 0 | 0 | 0 | 0 | 0 | 0 | 0
104785 | FIXAÇÃO DE ELETRODUTOS, DIÂMETROS MENORES OU IGUAIS A 40 MM, COM ABRAÇADEIRA METÁLICA RÍGIDA TIPO D COM PARAFUSO DE FIXAÇÃO 1 1/4", FIXADA DIRETAMENTE NA LAJE OU PAREDE. AF_09/2023 | M | 14.18 | 12.28 | 17.56 | 15.23 | 13.31 | 15.71 | 12.78 | 14.59 | 11.14 | 14.59 | 12.26 | 14.53 | 12.32 | 13.99 | 12.21 | 14.24 | 13.51 | 14.97 | 15.5 | 13.67 | 15.82 | 14.93 | 14.21 | 13.31 | 10.48 | 15.23 | 13.63
91166 | FIXAÇÃO DE TUBOS HORIZONTAIS DE PEX OU MULTICAMADAS, DIÂMETROS IGUAIS OU INFERIORES A 40 MM, COM ABRAÇADEIRA PLÁSTICA FIXADA EM LAJE. AF_09/2023_PE | M | 4.44 | 3.88 | 4.31 | 3.99 | 4.44 | 4.16 | 4.4 | 4.79 | 3.93 | 4.13 | 4.48 | 4.61 | 4.42 | 5.05 | 3.86 | 4.92 | 4.42 | 4.6 | 5.04 | 4.1 | 4.26 | 4.54 | 4.39 | 4.65 | 3.81 | 5.01 | 4.22
91167 | FIXAÇÃO DE TUBOS HORIZONTAIS DE PPR DIÂMETROS MENORES OU IGUAIS A 40 MM COM ABRAÇADEIRA METÁLICA RÍGIDA TIPO U PERFIL 1 1/4", FIXADA EM PERFILADO EM LAJE. AF_09/2023_PS | M | 11.99 | 10.51 | 12.76 | 12.23 | 11.52 | 12.79 | 10.94 | 11.33 | 9.66 | 12.06 | 10.5 | 11.33 | 10.35 | 11.73 | 9.98 | 11.65 | 11.16 | 13.09 | 13.42 | 10.78 | 12.92 | 12.26 | 11.94 | 10.2 | 8.89 | 12.73 | 11.49
91176 | FIXAÇÃO DE TUBOS HORIZONTAIS DE PPR DIÂMETROS MENORES OU IGUAIS A 40 MM, COM ABRAÇADEIRA METÁLICA RÍGIDA TIPO D COM PARAFUSO DE FIXAÇÃO 1 1/4", FIXADA DIRETAMENTE NA LAJE OU PAREDE. AF_09/2023 | M | 19.9 | 17.17 | 21.6 | 21.39 | 18.64 | 22.08 | 17.9 | 18.56 | 15.55 | 20.51 | 17.14 | 19.6 | 17.25 | 19.62 | 17.01 | 19.97 | 18.96 | 20.97 | 21.71 | 18.32 | 21.92 | 20.34 | 20.05 | 16.16 | 14.65 | 20.13 | 19.12
91182 | FIXAÇÃO DE TUBOS HORIZONTAIS DE PPR, DIÂMETROS MENORES OU IGUAIS A 40 MM, COM ABRAÇADEIRA METÁLICA FLEXÍVEL 18 MM, FIXADA DIRETAMENTE NA LAJE. AF_09/2023 | M | 27.57 | 25.78 | 26.81 | 23.66 | 28.78 | 26.12 | 27.1 | 27.74 | 26.26 | 25.43 | 28.21 | 23.07 | 23.71 | 27.09 | 22.38 | 27.11 | 24.2 | 31.09 | 34.58 | 23.64 | 26.92 | 27.84 | 26.25 | 29.65 | 23.45 | 33.28 | 26.49
91186 | FIXAÇÃO DE TUBOS HORIZONTAIS DE PVC ÁGUA, PVC ESGOTO, PVC ÁGUA PLUVIAL, CPVC, PPR, COBRE OU AÇO, DIÂMETROS MAIORES QUE 40 MM E MENORES OU IGUAIS A 75 MM, COM ABRAÇADEIRA METÁLICA FLEXÍVEL 18 MM, FIXADA DIRETAMENTE NA LAJE. AF_09/2023 | M | 30.37 | 28.43 | 29.53 | 25.97 | 31.81 | 28.69 | 29.86 | 30.56 | 28.92 | 27.99 | 31.21 | 25.35 | 26.13 | 29.8 | 24.6 | 29.69 | 26.62 | 34.37 | 38.17 | 26.01 | 29.63 | 30.67 | 28.92 | 32.62 | 25.79 | 36.72 | 29.17
91171 | FIXAÇÃO DE TUBOS HORIZONTAIS DE PVC ÁGUA, PVC ESGOTO, PVC ÁGUA PLUVIAL, CPVC, PPR, COBRE OU AÇO, DIÂMETROS MAIORES QUE 40 MM E MENORES OU IGUAIS A 75 MM, COM ABRAÇADEIRA METÁLICA RÍGIDA TIPO U PERFIL 2 1/2", FIXADA EM PERFILADO EM LAJE. AF_09/2023_PS | M | 19.65 | 17.02 | 21.24 | 20.68 | 18.61 | 21.45 | 17.68 | 18.38 | 15.37 | 20.1 | 16.84 | 18.99 | 16.99 | 19.23 | 16.51 | 19.2 | 18.53 | 21.23 | 21.55 | 17.86 | 21.52 | 20.1 | 19.72 | 15.99 | 14.29 | 20.28 | 18.83
91187 | FIXAÇÃO DE TUBOS HORIZONTAIS DE PVC ÁGUA, PVC ESGOTO, PVC ÁGUA PLUVIAL, CPVC, PPR, COBRE OU AÇO, DIÂMETROS MAIORES QUE 75 MM E MENORES OU IGUAIS A 100 MM, COM ABRAÇADEIRA METÁLICA FLEXÍVEL 18 MM, FIXADA DIRETAMENTE NA LAJE. AF_09/2023 | M | 27.3 | 25.58 | 26.53 | 23.25 | 28.66 | 25.71 | 26.83 | 27.48 | 25.97 | 25.14 | 28.08 | 22.72 | 23.48 | 26.75 | 22.04 | 26.53 | 23.89 | 31.03 | 34.34 | 23.33 | 26.62 | 27.58 | 25.97 | 29.29 | 23.13 | 33.09 | 26.21
91172 | FIXAÇÃO DE TUBOS HORIZONTAIS DE PVC ÁGUA, PVC ESGOTO, PVC ÁGUA PLUVIAL, CPVC, PPR, COBRE OU AÇO, DIÂMETROS MAIORES QUE 75 MM E MENORES OU IGUAIS A 100 MM, COM ABRAÇADEIRA METÁLICA RÍGIDA TIPO U PERFIL 4", FIXADA EM PERFILADO EM LAJE. AF_09/2023_PS | M | 22.68 | 19.61 | 24.56 | 23.97 | 21.42 | 24.83 | 20.35 | 21.15 | 17.62 | 23.23 | 19.37 | 21.99 | 19.62 | 22.2 | 19.07 | 22.16 | 21.42 | 24.42 | 24.78 | 20.63 | 24.89 | 23.19 | 22.77 | 18.3 | 16.43 | 23.28 | 21.72
91185 | FIXAÇÃO DE TUBOS HORIZONTAIS DE PVC ÁGUA, PVC ESGOTO, PVC ÁGUA PLUVIAL, CPVC, PPR, COBRE OU AÇO, DIÂMETROS MENORES OU IGUAIS A 40 MM, COM ABRAÇADEIRA METÁLICA FLEXÍVEL 18 MM, FIXADA DIRETAMENTE NA LAJE. AF_09/2023 | M | 27.57 | 25.78 | 26.81 | 23.66 | 28.78 | 26.12 | 27.1 | 27.74 | 26.26 | 25.43 | 28.21 | 23.07 | 23.71 | 27.09 | 22.38 | 27.11 | 24.2 | 31.09 | 34.58 | 23.64 | 26.92 | 27.84 | 26.25 | 29.65 | 23.45 | 33.28 | 26.49
91170 | FIXAÇÃO DE TUBOS HORIZONTAIS DE PVC ÁGUA, PVC ESGOTO, PVC ÁGUA PLUVIAL, CPVC, PPR, COBRE OU AÇO, DIÂMETROS MENORES OU IGUAIS A 40 MM, COM ABRAÇADEIRA METÁLICA RÍGIDA TIPO U PERFIL 1 1/4", FIXADA EM PERFILADO EM LAJE. AF_09/2023_PS | M | 11.99 | 10.51 | 12.76 | 12.23 | 11.52 | 12.79 | 10.94 | 11.33 | 9.66 | 12.06 | 10.5 | 11.33 | 10.35 | 11.73 | 9.98 | 11.65 | 11.16 | 13.09 | 13.42 | 10.78 | 12.92 | 12.26 | 11.94 | 10.2 | 8.89 | 12.73 | 11.49
91180 | FIXAÇÃO DE TUBOS HORIZONTAIS DE PVC ÁGUA/PVC ESGOTO/PVC PLUVIAL/CPVC/PPR/COBRE OU AÇO, DIÂMETROS MAIORES QUE 40 MM E MENORES OU IGUAIS A 75 MM, COM ABRAÇADEIRA TIPO D COM PARAFUSO DE FIXAÇÃO 2 1/2", FIXADA DIRETAMENTE NA LAJE OU PAREDE. AF_09/2023 | M | 26.68 | 22.97 | 29.04 | 28.77 | 24.97 | 29.63 | 23.9 | 24.8 | 20.66 | 27.56 | 22.81 | 26.3 | 23.15 | 26.27 | 22.75 | 26.6 | 25.44 | 28.24 | 29 | 24.54 | 29.47 | 27.28 | 26.91 | 21.38 | 19.47 | 26.92 | 25.61
91181 | FIXAÇÃO DE TUBOS HORIZONTAIS DE PVC ÁGUA/PVC ESGOTO/PVC PLUVIAL/CPVC/PPR/COBRE OU AÇO, DIÂMETROS MAIORES QUE 75 MM E MENORES OU IGUAIS A 100 MM, COM ABRAÇADEIRA TIPO D COM PARAFUSO DE FIXAÇÃO 4", FIXADA DIRETAMENTE NA LAJE OU PAREDE. AF_09/2023 | M | 28.06 | 24.14 | 30.57 | 30.23 | 26.26 | 31.14 | 25.11 | 26.07 | 21.65 | 28.98 | 23.9 | 27.62 | 24.32 | 27.57 | 23.87 | 27.84 | 26.73 | 29.79 | 30.45 | 25.78 | 31.02 | 28.71 | 28.31 | 22.39 | 20.36 | 28.34 | 26.91
91179 | FIXAÇÃO DE TUBOS HORIZONTAIS DE PVC ÁGUA/PVC ESGOTO/PVC PLUVIAL/CPVC/PPR/COBRE OU AÇO, DIÂMETROS MENORES OU IGUAIS A 40 MM, COM ABRAÇADEIRA METÁLICA RÍGIDA TIPO D COM PARAFUSO DE FIXAÇÃO 1 1/4", FIXADA DIRETAMENTE NA LAJE OU PAREDE. AF_09/2023 | M | 19.9 | 17.17 | 21.6 | 21.39 | 18.64 | 22.08 | 17.9 | 18.56 | 15.55 | 20.51 | 17.14 | 19.6 | 17.25 | 19.62 | 17.01 | 19.97 | 18.96 | 20.97 | 21.71 | 18.32 | 21.92 | 20.34 | 20.05 | 16.16 | 14.65 | 20.13 | 19.12
91174 | FIXAÇÃO DE TUBOS VERTICAIS DE PVC ÁGUA, PVC ESGOTO, PVC ÁGUA PLUVIAL, CPVC, PPR, COBRE OU AÇO, DIÂMETROS MAIORES QUE 40 MM E MENORES OU IGUAIS A 75 MM, COM ABRAÇADEIRA METÁLICA RÍGIDA TIPO U PERFIL 2 1/2", FIXADA EM PERFILADO EM PAREDE. AF_09/2023_PS | M | 7.85 | 6.8 | 8.48 | 8.26 | 7.43 | 8.57 | 7.06 | 7.34 | 6.14 | 8.03 | 6.72 | 7.58 | 6.79 | 7.68 | 6.59 | 7.66 | 7.4 | 8.48 | 8.6 | 7.14 | 8.6 | 8.03 | 7.88 | 6.39 | 5.71 | 8.1 | 7.52
91175 | FIXAÇÃO DE TUBOS VERTICAIS DE PVC ÁGUA, PVC ESGOTO, PVC ÁGUA PLUVIAL, CPVC, PPR, COBRE OU AÇO, DIÂMETROS MAIORES QUE 75 MM E MENORES OU IGUAIS A 100 MM, COM ABRAÇADEIRA METÁLICA RÍGIDA TIPO U PERFIL 4", FIXADA EM PERFILADO EM PAREDE. AF_09/2023_PS | M | 12.24 | 10.58 | 13.26 | 12.94 | 11.56 | 13.4 | 10.99 | 11.42 | 9.51 | 12.53 | 10.44 | 11.87 | 10.59 | 11.98 | 10.29 | 11.97 | 11.56 | 13.18 | 13.38 | 11.13 | 13.43 | 12.52 | 12.29 | 9.89 | 8.86 | 12.57 | 11.72
91173 | FIXAÇÃO DE TUBOS VERTICAIS DE PVC ÁGUA, PVC ESGOTO, PVC ÁGUA PLUVIAL, CPVC, PPR, COBRE OU AÇO, DIÂMETROS MENORES OU IGUAIS A 40 MM, COM ABRAÇADEIRA METÁLICA RÍGIDA TIPO U PERFIL 1 1/4", FIXADA EM PERFILADO EM PAREDE. AF_09/2023_PS | M | 4.47 | 3.92 | 4.76 | 4.56 | 4.29 | 4.76 | 4.07 | 4.22 | 3.59 | 4.5 | 3.91 | 4.22 | 3.86 | 4.36 | 3.71 | 4.34 | 4.17 | 4.88 | 5.01 | 4.02 | 4.81 | 4.57 | 4.45 | 3.8 | 3.32 | 4.74 | 4.28
104759 | FURO MANUAL EM ALVENARIA, PARA INSTALAÇÕES ELÉTRICAS, DIÂMETROS MAIORES QUE 40 MM E MENORES OU IGUAIS A 75 MM. AF_09/2023 | UN | 46.08 | 43.12 | 57.84 | 38.28 | 47.89 | 42.61 | 45.11 | 54.48 | 43.49 | 42.05 | 45.18 | 40.93 | 39.43 | 44.73 | 36.79 | 43.57 | 39.77 | 53.59 | 57.31 | 42.55 | 46.25 | 49.17 | 43.12 | 59.56 | 38.37 | 61.95 | 44.09
104760 | FURO MANUAL EM ALVENARIA, PARA INSTALAÇÕES ELÉTRICAS, DIÂMETROS MAIORES QUE 75 MM E MENORES OU IGUAIS A 100 MM. AF_09/2023 | UN | 67.3 | 62.97 | 84.47 | 55.9 | 69.93 | 62.23 | 65.89 | 79.57 | 63.52 | 61.42 | 65.98 | 59.76 | 57.6 | 65.32 | 53.73 | 63.63 | 58.08 | 78.28 | 83.7 | 62.14 | 67.54 | 71.81 | 62.99 | 86.99 | 56.03 | 90.47 | 64.4
104758 | FURO MANUAL EM ALVENARIA, PARA INSTALAÇÕES ELÉTRICAS, DIÂMETROS MENORES OU IGUAIS A 40 MM. AF_09/2023 | UN | 17.29 | 16.17 | 21.7 | 14.35 | 17.97 | 15.99 | 16.93 | 20.44 | 16.32 | 15.78 | 16.95 | 15.35 | 14.79 | 16.78 | 13.8 | 16.34 | 14.92 | 20.11 | 21.5 | 15.96 | 17.35 | 18.45 | 16.17 | 22.35 | 14.4 | 23.25 | 16.54
90437 | FURO MANUAL EM ALVENARIA, PARA INSTALAÇÕES HIDRÁULICAS, DIÂMETROS MAIORES QUE 40 MM E MENORES OU IGUAIS A 75 MM. AF_09/2023 | UN | 44.42 | 41.47 | 43.09 | 36.68 | 46.23 | 41.03 | 43.51 | 44.81 | 41.88 | 40.5 | 43.5 | 35.92 | 37.86 | 43.15 | 34.87 | 41.94 | 38.19 | 51.84 | 55.37 | 37.3 | 43.23 | 44.82 | 42 | 47.55 | 36.84 | 54.98 | 42.45
90438 | FURO MANUAL EM ALVENARIA, PARA INSTALAÇÕES HIDRÁULICAS, DIÂMETROS MAIORES QUE 75 MM E MENORES OU IGUAIS A 100 MM. AF_09/2023 | UN | 64.88 | 60.55 | 62.94 | 53.57 | 67.52 | 59.92 | 63.55 | 65.45 | 61.16 | 59.15 | 63.53 | 52.47 | 55.28 | 63.02 | 50.93 | 61.25 | 55.78 | 75.72 | 80.87 | 54.48 | 63.14 | 65.47 | 61.34 | 69.44 | 53.8 | 80.3 | 62
90436 | FURO MANUAL EM ALVENARIA, PARA INSTALAÇÕES HIDRÁULICAS, DIÂMETROS MENORES OU IGUAIS A 40 MM. AF_09/2023 | UN | 16.67 | 15.55 | 16.17 | 13.76 | 17.34 | 15.39 | 16.33 | 16.81 | 15.71 | 15.2 | 16.31 | 13.48 | 14.2 | 16.19 | 13.09 | 15.73 | 14.33 | 19.45 | 20.77 | 13.99 | 16.22 | 16.81 | 15.76 | 17.83 | 13.82 | 20.63 | 15.93
104770 | FURO MECANIZADO EM ALVENARIA, PARA INSTALAÇÕES ELÉTRICAS, DIÂMETROS MAIORES QUE 40 MM E MENORES OU IGUAIS A 75 MM. AF_09/2023 | UN | 1.95 | 1.82 | 2.45 | 1.62 | 2.03 | 1.8 | 1.91 | 2.31 | 1.84 | 1.78 | 1.91 | 1.73 | 1.66 | 1.89 | 1.55 | 1.84 | 1.68 | 2.26 | 2.42 | 1.8 | 1.96 | 2.08 | 1.82 | 2.53 | 1.62 | 2.62 | 1.86
104772 | FURO MECANIZADO EM ALVENARIA, PARA INSTALAÇÕES ELÉTRICAS, DIÂMETROS MAIORES QUE 75 MM E MENORES OU IGUAIS A 100 MM. AF_09/2023 | UN | 2.85 | 2.66 | 3.58 | 2.37 | 2.96 | 2.63 | 2.79 | 3.38 | 2.69 | 2.6 | 2.79 | 2.53 | 2.44 | 2.76 | 2.27 | 2.69 | 2.46 | 3.32 | 3.54 | 2.64 | 2.86 | 3.04 | 2.67 | 3.69 | 2.37 | 3.84 | 2.72
104768 | FURO MECANIZADO EM ALVENARIA, PARA INSTALAÇÕES ELÉTRICAS, DIÂMETROS MENORES OU IGUAIS A 40 MM. AF_09/2023 | UN | 0.72 | 0.68 | 0.91 | 0.6 | 0.76 | 0.67 | 0.71 | 0.86 | 0.69 | 0.66 | 0.71 | 0.65 | 0.62 | 0.7 | 0.58 | 0.69 | 0.62 | 0.85 | 0.91 | 0.67 | 0.73 | 0.78 | 0.67 | 0.94 | 0.6 | 0.97 | 0.7
104769 | FURO MECANIZADO EM ALVENARIA, PARA INSTALAÇÕES HIDRÁULICAS, DIÂMETROS MAIORES QUE 40 MM E MENORES OU IGUAIS A 75 MM. AF_09/2023 | UN | 1.88 | 1.75 | 1.82 | 1.55 | 1.96 | 1.74 | 1.84 | 1.9 | 1.77 | 1.71 | 1.84 | 1.51 | 1.6 | 1.82 | 1.47 | 1.78 | 1.62 | 2.2 | 2.35 | 1.58 | 1.83 | 1.9 | 1.78 | 2.01 | 1.55 | 2.32 | 1.8
104771 | FURO MECANIZADO EM ALVENARIA, PARA INSTALAÇÕES HIDRÁULICAS, DIÂMETROS MAIORES QUE 75 MM E MENORES OU IGUAIS A 100 MM. AF_09/2023 | UN | 2.75 | 2.56 | 2.67 | 2.27 | 2.86 | 2.53 | 2.69 | 2.78 | 2.59 | 2.5 | 2.69 | 2.22 | 2.34 | 2.66 | 2.15 | 2.59 | 2.36 | 3.21 | 3.43 | 2.31 | 2.68 | 2.77 | 2.6 | 2.95 | 2.28 | 3.4 | 2.62
104767 | FURO MECANIZADO EM ALVENARIA, PARA INSTALAÇÕES HIDRÁULICAS, DIÂMETROS MENORES OU IGUAIS A 40 MM. AF_09/2023 | UN | 0.7 | 0.65 | 0.68 | 0.58 | 0.73 | 0.64 | 0.68 | 0.7 | 0.66 | 0.64 | 0.68 | 0.56 | 0.6 | 0.68 | 0.54 | 0.66 | 0.6 | 0.82 | 0.87 | 0.59 | 0.68 | 0.71 | 0.66 | 0.75 | 0.58 | 0.87 | 0.67
104762 | FURO MECANIZADO EM CONCRETO, COM MARTELO DEMOLIDOR, PARA INSTALAÇÕES ELÉTRICAS, DIÂMETROS MAIORES QUE 40 MM E MENORES OU IGUAIS A 75 MM. AF_09/2023 | UN | 29.3 | 21.08 | 32.69 | 21.26 | 36.26 | 27.85 | 26.95 | 30.13 | 24.51 | 25.35 | 27.99 | 25.74 | 22.01 | 24.07 | 18.75 | 24.51 | 25 | 32.99 | 39.57 | 29.32 | 27.95 | 27.47 | 33.1 | 26.13 | 23.16 | 31.12 | 24.67
104763 | FURO MECANIZADO EM CONCRETO, COM MARTELO DEMOLIDOR, PARA INSTALAÇÕES ELÉTRICAS, DIÂMETROS MAIORES QUE 75 MM E MENORES OU IGUAIS A 150 MM. AF_09/2023 | UN | 42.8 | 30.79 | 47.75 | 31.05 | 52.95 | 40.67 | 39.37 | 44 | 35.79 | 37.03 | 40.9 | 37.6 | 32.14 | 35.16 | 27.39 | 35.81 | 36.52 | 48.18 | 57.79 | 42.83 | 40.83 | 40.12 | 48.35 | 38.17 | 33.84 | 45.45 | 36.01
104761 | FURO MECANIZADO EM CONCRETO, COM MARTELO DEMOLIDOR, PARA INSTALAÇÕES ELÉTRICAS, DIÂMETROS MENORES OU IGUAIS A 40 MM. AF_09/2023 | UN | 10.99 | 7.91 | 12.26 | 7.96 | 13.6 | 10.44 | 10.11 | 11.3 | 9.19 | 9.5 | 10.5 | 9.65 | 8.25 | 9.03 | 7.03 | 9.19 | 9.37 | 12.38 | 14.83 | 10.99 | 10.48 | 10.31 | 12.42 | 9.79 | 8.68 | 11.67 | 9.24
90440 | FURO MECANIZADO EM CONCRETO, COM MARTELO DEMOLIDOR, PARA INSTALAÇÕES HIDRÁULICAS, DIÂMETROS MAIORES QUE 40 MM E MENORES OU IGUAIS A 75 MM. AF_09/2023 | UN | 29.07 | 20.86 | 32.47 | 21.03 | 36.04 | 27.63 | 26.73 | 29.9 | 24.29 | 25.13 | 27.76 | 25.53 | 21.79 | 23.85 | 18.53 | 24.29 | 24.78 | 32.76 | 39.32 | 29.1 | 27.71 | 27.25 | 32.87 | 25.89 | 22.95 | 30.87 | 24.44
90441 | FURO MECANIZADO EM CONCRETO, COM MARTELO DEMOLIDOR, PARA INSTALAÇÕES HIDRÁULICAS, DIÂMETROS MAIORES QUE 75 MM E MENORES OU IGUAIS A 150 MM. AF_09/2023 | UN | 42.47 | 30.47 | 47.43 | 30.73 | 52.63 | 40.35 | 39.06 | 43.67 | 35.48 | 36.72 | 40.56 | 37.29 | 31.83 | 34.84 | 27.07 | 35.48 | 36.2 | 47.84 | 57.43 | 42.51 | 40.49 | 39.8 | 48.02 | 37.81 | 33.53 | 45.09 | 35.68
90439 | FURO MECANIZADO EM CONCRETO, COM MARTELO DEMOLIDOR, PARA INSTALAÇÕES HIDRÁULICAS, DIÂMETROS MENORES OU IGUAIS A 40 MM. AF_09/2023 | UN | 10.91 | 7.82 | 12.18 | 7.88 | 13.51 | 10.36 | 10.03 | 11.22 | 9.11 | 9.42 | 10.42 | 9.57 | 8.16 | 8.95 | 6.95 | 9.11 | 9.29 | 12.29 | 14.74 | 10.91 | 10.39 | 10.22 | 12.33 | 9.7 | 8.6 | 11.58 | 9.16
104776 | FURO MECANIZADO EM CONCRETO, COM PERFURATRIZ, PARA INSTALAÇÕES ELÉTRICAS, DIÂMETROS MAIORES QUE 40 MM E MENORES OU IGUAIS A 75 MM. AF_09/2023 | UN | 6.7 | 6.31 | 8.23 | 5.67 | 6.95 | 6.35 | 6.51 | 7.77 | 6.35 | 6.47 | 6.63 | 6.15 | 5.91 | 6.57 | 5.59 | 6.36 | 5.87 | 7.72 | 8.24 | 6.22 | 6.75 | 7.11 | 6.35 | 8.43 | 5.66 | 8.74 | 6.74
104778 | FURO MECANIZADO EM CONCRETO, COM PERFURATRIZ, PARA INSTALAÇÕES ELÉTRICAS, DIÂMETROS MAIORES QUE 75 MM E MENORES OU IGUAIS A 150 MM. AF_09/2023 | UN | 9.8 | 9.23 | 12.04 | 8.29 | 10.16 | 9.27 | 9.54 | 11.38 | 9.29 | 9.48 | 9.7 | 9 | 8.63 | 9.6 | 8.16 | 9.29 | 8.58 | 11.29 | 12.04 | 9.1 | 9.86 | 10.4 | 9.29 | 12.33 | 8.27 | 12.79 | 9.83
104774 | FURO MECANIZADO EM CONCRETO, COM PERFURATRIZ, PARA INSTALAÇÕES ELÉTRICAS, DIÂMETROS MENORES OU IGUAIS A 40 MM. AF_09/2023 | UN | 2.5 | 2.36 | 3.08 | 2.11 | 2.6 | 2.37 | 2.44 | 2.91 | 2.37 | 2.43 | 2.47 | 2.31 | 2.2 | 2.46 | 2.08 | 2.37 | 2.19 | 2.88 | 3.08 | 2.33 | 2.52 | 2.66 | 2.37 | 3.15 | 2.12 | 3.27 | 2.52
104775 | FURO MECANIZADO EM CONCRETO, COM PERFURATRIZ, PARA INSTALAÇÕES HIDRÁULICAS, DIÂMETROS MAIORES QUE 40 MM E MENORES OU IGUAIS A 75 MM. AF_09/2023 | UN | 6.49 | 6.08 | 6.29 | 5.46 | 6.73 | 6.14 | 6.31 | 6.49 | 6.14 | 6.27 | 6.41 | 5.49 | 5.7 | 6.36 | 5.34 | 6.14 | 5.67 | 7.5 | 7.99 | 5.53 | 6.35 | 6.54 | 6.21 | 6.85 | 5.46 | 7.82 | 6.52
104777 | FURO MECANIZADO EM CONCRETO, COM PERFURATRIZ, PARA INSTALAÇÕES HIDRÁULICAS, DIÂMETROS MAIORES QUE 75 MM E MENORES OU IGUAIS A 150 MM. AF_09/2023 | UN | 9.49 | 8.91 | 9.21 | 7.98 | 9.85 | 8.96 | 9.24 | 9.51 | 8.98 | 9.18 | 9.38 | 8.04 | 8.32 | 9.3 | 7.8 | 8.98 | 8.28 | 10.95 | 11.67 | 8.08 | 9.28 | 9.57 | 9.07 | 10.02 | 7.98 | 11.45 | 9.52
104773 | FURO MECANIZADO EM CONCRETO, COM PERFURATRIZ, PARA INSTALAÇÕES HIDRÁULICAS, DIÂMETROS MENORES OU IGUAIS A 40 MM. AF_09/2023 | UN | 2.43 | 2.27 | 2.35 | 2.03 | 2.51 | 2.28 | 2.36 | 2.44 | 2.29 | 2.35 | 2.39 | 2.05 | 2.13 | 2.38 | 2 | 2.29 | 2.12 | 2.8 | 2.98 | 2.06 | 2.37 | 2.44 | 2.31 | 2.56 | 2.04 | 2.93 | 2.44
104782 | PASSANTE TIPO PEÇA EM FÔRMA DE MADEIRA, FIXADO EM LAJE, PARA PASSAGEM DE NO MÁXIMO 5 TUBOS DE 50 MM DE DIÂMETRO. AF_09/2023 | UN | 87.85 | 82.74 | 72.26 | 76.97 | 53.54 | 72.28 | 51.05 | 71.79 | 77.86 | 71.73 | 68.5 | 73.92 | 72.1 | 67.86 | 38.06 | 57.87 | 77.96 | 59.48 | 62.05 | 70.78 | 89.17 | 72.1 | 75.49 | 73.57 | 58.45 | 52.27 | 68.64
90451 | PASSANTE TIPO PEÇA EM POLIESTIRENO (ISOPOR), FIXADO EM LAJE, PARA ABERTURA PARA PASSAGEM DE 1 TUBO DE ATÉ 50 MM DE DIÂMETRO. AF_09/2023 | UN | 6.9 | 6.9 | 6.83 | 6.02 | 7.89 | 6.28 | 6.77 | 6.74 | 6.68 | 6.44 | 6.15 | 5.98 | 6.26 | 6.74 | 5.95 | 6.49 | 6.24 | 7.62 | 8.16 | 6.21 | 6.79 | 6.83 | 7.69 | 7.5 | 6.11 | 7.78 | 6.6
90452 | PASSANTE TIPO PEÇA EM POLIESTIRENO (ISOPOR), FIXADO EM LAJE, PARA PASSAGEM DE NO MÁXIMO 5 TUBOS DE 50 MM DE DIÂMETRO. AF_09/2023 | UN | 24.28 | 25.72 | 24.14 | 22.73 | 32.88 | 23.21 | 24.01 | 21.75 | 23.89 | 23.45 | 18.24 | 22.63 | 23.12 | 23.98 | 22.59 | 23.55 | 23.1 | 25.53 | 27.6 | 23 | 24.07 | 24.15 | 35.26 | 28.29 | 22.9 | 25.84 | 23.73
90455 | PASSANTE TIPO TUBO COM DIÂMETRO DE 100 MM, FIXADO EM LAJE, PARA PASSAGEM DE TUBULAÇÕES COM NO MÁXIMO 75 MM DE DIÂMETRO. AF_09/2023 | UN | 9.03 | 8.52 | 8.41 | 7.08 | 8.5 | 8.09 | 8.62 | 9.6 | 8.64 | 8 | 8.5 | 7.74 | 8.05 | 8.95 | 7.45 | 8.09 | 7.6 | 9.6 | 10.4 | 7.76 | 8.89 | 8.54 | 8.44 | 8.99 | 7.51 | 10.12 | 8.43
104784 | PASSANTE TIPO TUBO COM DIÂMETRO DE 150 MM, FIXADO EM LAJE, PARA PASSAGEM DE TUBULAÇÕES COM NO MÁXIMO 100 MM DE DIÂMETRO. AF_09/2023 | UN | 15.38 | 14.3 | 13.83 | 11.61 | 13.72 | 13.85 | 14.47 | 16.65 | 14.66 | 13.34 | 14.22 | 13.38 | 13.75 | 15.39 | 12.64 | 13.48 | 12.64 | 15.78 | 17.18 | 13.08 | 15.17 | 14.17 | 14.39 | 14.86 | 12.57 | 16.85 | 14.24
90453 | PASSANTE TIPO TUBO COM DIÂMETRO DE 40 MM, FIXADO EM LAJE, PARA PASSAGEM DE TUBULAÇÕES COM NO MÁXIMO 32 MM DE DIÂMETRO. AF_09/2023 | UN | 4.41 | 4.24 | 4.16 | 3.5 | 4.16 | 3.86 | 4.21 | 4.69 | 4.26 | 3.93 | 4.13 | 3.83 | 4.01 | 4.37 | 3.73 | 3.92 | 3.78 | 4.64 | 5.01 | 3.88 | 4.36 | 4.13 | 4.08 | 4.36 | 3.73 | 4.79 | 4.09
104783 | PASSANTE TIPO TUBO COM DIÂMETRO DE 50 MM, FIXADO EM LAJE, PARA PASSAGEM DE TUBULAÇÕES COM NO MÁXIMO 40 MM DE DIÂMETRO. AF_09/2023 | UN | 5.59 | 5.32 | 5.18 | 4.35 | 5.14 | 4.93 | 5.3 | 6 | 5.37 | 4.93 | 5.2 | 4.86 | 5.04 | 5.55 | 4.7 | 4.93 | 4.71 | 5.79 | 6.27 | 4.86 | 5.52 | 5.18 | 5.18 | 5.45 | 4.68 | 6.05 | 5.17
90454 | PASSANTE TIPO TUBO COM DIÂMETRO DE 75 MM, FIXADO EM LAJE, PARA PASSAGEM DE TUBULAÇÕES COM NO MÁXIMO 50 MM DE DIÂMETRO. AF_09/2023 | UN | 7.07 | 6.69 | 6.51 | 5.48 | 6.49 | 6.28 | 6.71 | 7.58 | 6.78 | 6.21 | 6.58 | 6.14 | 6.36 | 7.03 | 5.89 | 6.25 | 5.93 | 7.36 | 7.98 | 6.1 | 6.98 | 6.58 | 6.58 | 6.91 | 5.88 | 7.73 | 6.55
90459 | QUEBRA EM ALVENARIA PARA INSTALAÇÃO DE ABRIGO PARA MANGUEIRAS (90X60 CM). AF_09/2023 | UN | 54.65 | 51.01 | 53.02 | 45.12 | 56.87 | 50.47 | 53.53 | 55.13 | 51.52 | 49.83 | 53.52 | 44.19 | 46.57 | 53.08 | 42.91 | 51.59 | 46.99 | 63.78 | 68.12 | 45.89 | 53.19 | 55.14 | 51.66 | 58.49 | 45.33 | 67.64 | 52.22
90456 | QUEBRA EM ALVENARIA PARA INSTALAÇÃO DE CAIXA DE TOMADA (4X4 OU 4X2). AF_09/2023 | UN | 6.15 | 5.75 | 7.72 | 5.1 | 6.39 | 5.69 | 6.02 | 7.27 | 5.81 | 5.61 | 6.03 | 5.46 | 5.26 | 5.97 | 4.91 | 5.81 | 5.3 | 7.15 | 7.65 | 5.67 | 6.17 | 6.56 | 5.76 | 7.96 | 5.12 | 8.27 | 5.88
90458 | QUEBRA EM ALVENARIA PARA INSTALAÇÃO DE QUADRO DISTRIBUIÇÃO GRANDE (76X40 CM). AF_09/2023 | UN | 40.04 | 37.48 | 50.26 | 33.27 | 41.62 | 37.03 | 39.21 | 47.35 | 37.8 | 36.55 | 39.27 | 35.57 | 34.28 | 38.87 | 31.97 | 37.86 | 34.56 | 46.58 | 49.81 | 36.97 | 40.19 | 42.73 | 37.48 | 51.77 | 33.35 | 53.84 | 38.33
90457 | QUEBRA EM ALVENARIA PARA INSTALAÇÃO DE QUADRO DISTRIBUIÇÃO PEQUENO (19X25 CM). AF_09/2023 | UN | 14.04 | 13.13 | 17.62 | 11.66 | 14.59 | 12.98 | 13.75 | 16.6 | 13.25 | 12.81 | 13.76 | 12.47 | 12.02 | 13.62 | 11.21 | 13.27 | 12.11 | 16.33 | 17.46 | 12.96 | 14.09 | 14.98 | 13.14 | 18.15 | 11.69 | 18.88 | 13.43
90447 | RASGO LINEAR MANUAL EM ALVENARIA, PARA ELETRODUTOS, DIÂMETROS MENORES OU IGUAIS A 40 MM. AF_09/2023 | M | 9.29 | 8.68 | 11.65 | 7.71 | 9.64 | 8.58 | 9.09 | 10.97 | 8.76 | 8.47 | 9.1 | 8.24 | 7.94 | 9 | 7.4 | 8.78 | 8.01 | 10.8 | 11.54 | 8.57 | 9.31 | 9.91 | 8.68 | 12 | 7.72 | 12.48 | 8.88
91222 | RASGO LINEAR MANUAL EM ALVENARIA, PARA RAMAIS/ DISTRIBUIÇÃO DE INSTALAÇÕES HIDRÁULICAS, DIÂMETROS MAIORES QUE 40 MM E MENORES OU IGUAIS A 75 MM. AF_09/2023 | M | 9.94 | 9.29 | 9.65 | 8.21 | 10.35 | 9.19 | 9.74 | 10.03 | 9.37 | 9.06 | 9.74 | 8.04 | 8.47 | 9.66 | 7.81 | 9.39 | 8.55 | 11.61 | 12.4 | 8.35 | 9.67 | 10.03 | 9.4 | 10.65 | 8.25 | 12.31 | 9.5
90443 | RASGO LINEAR MANUAL EM ALVENARIA, PARA RAMAIS/ DISTRIBUIÇÃO DE INSTALAÇÕES HIDRÁULICAS, DIÂMETROS MENORES OU IGUAIS A 40 MM. AF_09/2023 | M | 8.95 | 8.36 | 8.68 | 7.38 | 9.32 | 8.26 | 8.76 | 9.02 | 8.44 | 8.16 | 8.76 | 7.23 | 7.62 | 8.69 | 7.02 | 8.44 | 7.7 | 10.45 | 11.16 | 7.51 | 8.7 | 9.03 | 8.46 | 9.58 | 7.42 | 11.07 | 8.55
104780 | RASGO LINEAR MECANIZADO EM ALVENARIA, PARA ELETRODUTOS, DIÂMETROS MENORES OU IGUAIS A 40 MM. AF_09/2023 | M | 6.98 | 4.85 | 8.38 | 6.91 | 8.23 | 6.77 | 5.65 | 8.17 | 5 | 6.17 | 7.48 | 5.97 | 4.97 | 6.35 | 5.1 | 5.62 | 5.76 | 7.44 | 8.85 | 6.11 | 7.48 | 6.85 | 7.99 | 6.67 | 6.04 | 7.12 | 5.78
104781 | RASGO LINEAR MECANIZADO EM ALVENARIA, PARA RAMAIS/ DISTRIBUIÇÃO DE INSTALAÇÕES HIDRÁULICAS, DIÂMETROS MAIORES QUE 40 MM E MENORES OU IGUAIS A 75 MM. AF_09/2023 | M | 8 | 5.57 | 9.62 | 7.93 | 9.46 | 7.77 | 6.47 | 9.39 | 5.73 | 7.07 | 8.59 | 6.85 | 5.7 | 7.28 | 5.83 | 6.44 | 6.6 | 8.54 | 10.18 | 7.01 | 8.59 | 7.86 | 9.18 | 7.66 | 6.92 | 8.17 | 6.62
104779 | RASGO LINEAR MECANIZADO EM ALVENARIA, PARA RAMAIS/ DISTRIBUIÇÃO DE INSTALAÇÕES HIDRÁULICAS, DIÂMETROS MENORES OU IGUAIS A 40 MM. AF_09/2023 | M | 6.93 | 4.81 | 8.33 | 6.86 | 8.18 | 6.73 | 5.61 | 8.12 | 4.96 | 6.12 | 7.43 | 5.93 | 4.92 | 6.31 | 5.05 | 5.57 | 5.71 | 7.39 | 8.8 | 6.07 | 7.43 | 6.8 | 7.94 | 6.62 | 5.99 | 7.07 | 5.73
104787 | RASGO LINEAR MECANIZADO EM CONCRETO, PARA RAMAIS/ DISTRIBUIÇÃO DE INSTALAÇÕES HIDRÁULICAS, DIÂMETROS MAIORES QUE 40 MM E MENORES OU IGUAIS A 75 MM. AF_09/2023 | M | 9.62 | 6.9 | 10.75 | 6.96 | 11.93 | 9.14 | 8.85 | 9.89 | 8.03 | 8.32 | 9.18 | 8.44 | 7.2 | 7.89 | 6.13 | 8.03 | 8.2 | 10.84 | 13.01 | 9.63 | 9.17 | 9.02 | 10.88 | 8.56 | 7.6 | 10.22 | 8.08
104788 | RASGO LINEAR MECANIZADO EM CONCRETO, PARA RAMAIS/ DISTRIBUIÇÃO DE INSTALAÇÕES HIDRÁULICAS, DIÂMETROS MAIORES QUE 75 MM E MENORES OU IGUAIS A 100 MM. AF_09/2023 | M | 12.79 | 9.17 | 14.27 | 9.25 | 15.84 | 12.14 | 11.76 | 13.15 | 10.68 | 11.04 | 12.2 | 11.23 | 9.57 | 10.49 | 8.15 | 10.67 | 10.89 | 14.39 | 17.28 | 12.79 | 12.18 | 11.97 | 14.44 | 11.38 | 10.09 | 13.57 | 10.74
104786 | RASGO LINEAR MECANIZADO EM CONCRETO, PARA RAMAIS/ DISTRIBUIÇÃO DE INSTALAÇÕES HIDRÁULICAS, DIÂMETROS MENORES OU IGUAIS A 40 MM. AF_09/2023 | M | 7.25 | 5.2 | 8.1 | 5.25 | 9 | 6.9 | 6.68 | 7.45 | 6.05 | 6.27 | 6.93 | 6.37 | 5.43 | 5.94 | 4.62 | 6.05 | 6.19 | 8.17 | 9.82 | 7.26 | 6.91 | 6.8 | 8.2 | 6.45 | 5.72 | 7.7 | 6.08
90445 | RASGO LINEAR MECANIZADO EM CONTRAPISO, PARA RAMAIS/ DISTRIBUIÇÃO DE INSTALAÇÕES HIDRÁULICAS, DIÂMETROS MAIORES QUE 40 MM E MENORES OU IGUAIS A 75 MM. AF_09/2023_PS | M | 19.97 | 13.91 | 22.59 | 14.06 | 25.45 | 18.89 | 18.32 | 20.53 | 16.52 | 16.86 | 19 | 17.53 | 14.55 | 15.89 | 12.12 | 16.33 | 16.93 | 22.46 | 27.35 | 20.19 | 18.72 | 18.65 | 23.04 | 17.51 | 15.57 | 20.89 | 16.25
90446 | RASGO LINEAR MECANIZADO EM CONTRAPISO, PARA RAMAIS/ DISTRIBUIÇÃO DE INSTALAÇÕES HIDRÁULICAS, DIÂMETROS MAIORES QUE 75 MM E MENORES OU IGUAIS A 100 MM. AF_09/2023_PS | M | 26.52 | 18.47 | 30.01 | 18.68 | 33.79 | 25.1 | 24.34 | 27.27 | 21.96 | 22.41 | 25.24 | 23.28 | 19.32 | 21.11 | 16.1 | 21.69 | 22.48 | 29.83 | 36.31 | 26.82 | 24.86 | 24.77 | 30.58 | 23.25 | 20.67 | 27.74 | 21.57
90444 | RASGO LINEAR MECANIZADO EM CONTRAPISO, PARA RAMAIS/ DISTRIBUIÇÃO DE INSTALAÇÕES HIDRÁULICAS, DIÂMETROS MENORES OU IGUAIS A 40 MM. AF_09/2023_PS | M | 15.05 | 10.49 | 17.04 | 10.59 | 19.19 | 14.25 | 13.82 | 15.49 | 12.46 | 12.72 | 14.33 | 13.22 | 10.97 | 11.98 | 9.15 | 12.32 | 12.76 | 16.94 | 20.63 | 15.22 | 14.12 | 14.07 | 17.37 | 13.21 | 11.74 | 15.75 | 12.25
104764 | SUPORTE PARA 2 ELETRODUTOS, ESPAÇADO A CADA 80 CM, EM PERFILADO COM COMPRIMENTO DE 25 CM FIXADO EM LAJE, POR METRO DE ELETRODUTO FIXADO. AF_09/2023 | M | 22.82 | 22.87 | 25.4 | 22.42 | 23.85 | 23.4 | 21.98 | 23.4 | 21.7 | 23.49 | 22.09 | 21.34 | 20.6 | 23.7 | 19.74 | 23.08 | 20.61 | 23.81 | 24.97 | 22.62 | 24.13 | 22.69 | 22.52 | 25.95 | 21.39 | 25.23 | 20.66
90460 | SUPORTE PARA 2 TUBOS HORIZONTAIS, ESPAÇADO A CADA 56 CM, EM PERFILADO COM COMPRIMENTO DE 25 CM FIXADO EM LAJE, POR METRO DE TUBULAÇÃO FIXADA. AF_09/2023 | M | 27.98 | 28.3 | 27.6 | 28.15 | 29.28 | 29.14 | 26.88 | 26.2 | 26.61 | 29.34 | 27 | 25.58 | 25.42 | 29.39 | 24.38 | 28.58 | 25.43 | 28.66 | 29.95 | 27.21 | 29.55 | 26.89 | 27.94 | 28.82 | 26.7 | 28.74 | 25.1
90462 | SUPORTE PARA 2 TUBOS VERTICAIS, ESPAÇADO A CADA 150 CM, EM PERFILADO COM COMPRIMENTO DE 25 CM FIXADO EM PAREDE, POR METRO DE TUBULAÇÃO FIXADA. AF_09/2023 | M | 4.83 | 4.82 | 4.76 | 4.8 | 5 | 5 | 4.68 | 4.6 | 4.62 | 4.97 | 4.71 | 4.44 | 4.4 | 5.01 | 4.26 | 4.99 | 4.44 | 4.94 | 5.28 | 4.64 | 5.04 | 4.69 | 4.8 | 5.01 | 4.58 | 5.04 | 4.44
104765 | SUPORTE PARA 4 ELETRODUTOS, ESPAÇADO A CADA 80 CM, EM PERFILADO COM COMPRIMENTO DE 42 CM FIXADO EM LAJE, POR METRO DE ELETRODUTO FIXADO. AF_09/2023 | M | 18.45 | 18.18 | 21.46 | 17.25 | 19.34 | 18.33 | 17.83 | 19.82 | 17.48 | 18.39 | 17.86 | 16.92 | 16.33 | 18.8 | 15.45 | 18.2 | 16.35 | 20 | 21.01 | 17.92 | 19.25 | 18.76 | 17.92 | 21.96 | 16.67 | 21.81 | 16.89
90461 | SUPORTE PARA 4 TUBOS HORIZONTAIS, ESPAÇADO A CADA 56 CM, EM PERFILADO COM COMPRIMENTO DE 42 CM FIXADO EM LAJE, POR METRO DE TUBULAÇÃO FIXADA. AF_09/2023 | M | 21.01 | 20.95 | 20.61 | 20.16 | 22.08 | 21.25 | 20.23 | 19.95 | 19.88 | 21.39 | 20.27 | 18.52 | 18.72 | 21.69 | 17.67 | 20.93 | 18.71 | 22.4 | 23.4 | 19.69 | 21.81 | 20.39 | 20.7 | 21.84 | 19.33 | 22.71 | 19
90463 | SUPORTE PARA 4 TUBOS VERTICAIS, ESPAÇADO A CADA 150 CM, EM PERFILADO COM COMPRIMENTO DE 42 CM FIXADO EM PAREDE, POR METRO DE TUBULAÇÃO FIXADA. AF_09/2023 | M | 4.14 | 4.1 | 4.06 | 3.99 | 4.31 | 4.18 | 4 | 3.95 | 3.94 | 4.19 | 4.01 | 3.68 | 3.71 | 4.25 | 3.54 | 4.16 | 3.72 | 4.35 | 4.59 | 3.89 | 4.27 | 4.03 | 4.08 | 4.29 | 3.84 | 4.44 | 3.78
96560 | SUPORTE PARA DUTO EM CHAPA GALVANIZADA BITOLA 24, EM PERFILADO COM COMPRIMENTO DE 55 CM FIXADO EM LAJE, POR METRO DE DUTO FIXADO. AF_09/2023 | M2 | 36.97 | 37.23 | 37.8 | 34.7 | 38.03 | 37.48 | 35.6 | 34.94 | 34.4 | 38.39 | 35.9 | 33.88 | 33.33 | 38.08 | 30.68 | 36.57 | 32.36 | 40.12 | 38.02 | 36.03 | 39.4 | 34.37 | 36.73 | 41.69 | 32.03 | 40.41 | 31.85
96559 | SUPORTE PARA DUTO EM CHAPA GALVANIZADA BITOLA 26, EM PERFILADO COM COMPRIMENTO DE 35 CM FIXADO EM LAJE, POR METRO DE DUTO FIXADO. AF_09/2023 | M2 | 39.09 | 40.05 | 39.6 | 38.97 | 40.55 | 40.91 | 37.44 | 36.22 | 36.66 | 41.84 | 37.69 | 36.49 | 35.72 | 41.17 | 33.55 | 39.61 | 34.97 | 40.6 | 39.43 | 39.09 | 42.25 | 36.35 | 39.33 | 42.41 | 35.96 | 40.28 | 33.61
96562 | SUPORTE PARA ELETROCALHA LISA OU PERFURADA EM AÇO GALVANIZADO, LARGURA 400 MM, EM PERFILADO COM COMPRIMENTO DE 45 CM FIXADO EM LAJE, POR METRO DE ELETROCALHA FIXADA. AF_09/2023 | M | 57.1 | 57.71 | 64.5 | 55.77 | 60.44 | 58.42 | 54.58 | 58.5 | 53.75 | 59.29 | 54.53 | 52.56 | 50.96 | 59.51 | 48.03 | 56.71 | 50.61 | 60.5 | 62.43 | 56.61 | 61 | 56.58 | 56.29 | 65.6 | 53.02 | 63.85 | 50.59
96563 | SUPORTE PARA ELETROCALHA LISA OU PERFURADA EM AÇO GALVANIZADO, LARGURA 800 MM, EM PERFILADO COM COMPRIMENTO DE 85 CM FIXADO EM LAJE, POR METRO DE ELETROCALHA FIXADA. AF_09/2023 | M | 64.32 | 66.52 | 71.61 | 64.63 | 69.03 | 67.13 | 60.73 | 63.54 | 59.97 | 69.11 | 60.39 | 58.87 | 57.45 | 68.29 | 53.46 | 63.65 | 56.42 | 67.55 | 68.12 | 64.76 | 70.27 | 62.38 | 64.08 | 72.31 | 60.65 | 69.28 | 54.92
102469 | EXECUÇÃO DE IMPRIMAÇÃO IMPERMEABILIZANTE COM ASFALTO DILUÍDO CM-30, PARA O FECHAMENTO DE VALAS. AF_05/2021 | M2 | 0 | 0 | 0 | 0 | 0 | 0 | 0 | 0 | 0 | 0 | 0 | 0 | 0 | 0 | 0 | 0 | 0 | 0 | 0 | 0 | 0 | 0 | 0 | 0 | 0 | 0 | 0
104388 | EXECUÇÃO DE PINTURA DE LIGAÇÃO COM EMULSÃO ASFÁLTICA RR-2C, PARA O FECHAMENTO DE VALAS. AF_12/2020 | M2 | 0 | 0 | 0 | 0 | 0 | 0 | 0 | 0 | 0 | 0 | 0 | 0 | 0 | 0 | 0 | 0 | 0 | 0 | 0 | 0 | 0 | 0 | 0 | 0 | 0 | 0 | 0
104387 | EXECUÇÃO DE TAPA BURACO COM APLICAÇÃO DE CONCRETO ASFÁLTICO (AQUISIÇÃO EM USINA) E PINTURA DE LIGAÇÃO. AF_12/2020 | M3 | 0 | 0 | 0 | 0 | 0 | 0 | 0 | 0 | 0 | 0 | 0 | 0 | 0 | 0 | 0 | 0 | 0 | 0 | 0 | 0 | 0 | 0 | 0 | 0 | 0 | 0 | 0
104364 | EXECUÇÃO DE TAPA BURACO COM APLICAÇÃO DE CONCRETO ASFÁLTICO (USINAGEM PRÓPRIA) E PINTURA DE LIGAÇÃO. AF_12/2020 | M3 | 0 | 0 | 0 | 0 | 0 | 0 | 0 | 0 | 0 | 0 | 0 | 0 | 0 | 0 | 0 | 0 | 0 | 0 | 0 | 0 | 0 | 0 | 0 | 0 | 0 | 0 | 0
102097 | EXECUÇÃO DE TAPA BURACO COM APLICAÇÃO DE PRÉ MISTURADO A FRIO (AQUISIÇÃO EM USINA) E PINTURA DE LIGAÇÃO. AF_12/2020 | M3 | 0 | 0 | 0 | 0 | 0 | 0 | 0 | 0 | 0 | 0 | 0 | 0 | 0 | 0 | 0 | 0 | 0 | 0 | 0 | 0 | 0 | 0 | 0 | 0 | 0 | 0 | 0
104365 | EXECUÇÃO DE TAPA BURACO COM APLICAÇÃO DE PRÉ MISTURADO A FRIO (USINAGEM PRÓPRIA) E PINTURA DE LIGAÇÃO. AF_12/2020 | M3 | 0 | 0 | 0 | 0 | 0 | 0 | 0 | 0 | 0 | 0 | 0 | 0 | 0 | 0 | 0 | 0 | 0 | 0 | 0 | 0 | 0 | 0 | 0 | 0 | 0 | 0 | 0
101870 | REASSENTAMENTO DE BLOCOS 16 FACES PARA PISO INTERTRAVADO, ESPESSURA DE 10 CM, EM VIA/ESTACIONAMENTO, COM REAPROVEITAMENTO DOS BLOCOS 16 FACES - INCLUSO RETIRADA E COLOCAÇÃO DO MATERIAL. AF_12/2020 | M2 | 47.15 | 38.11 | 44.07 | 41.07 | 48.78 | 44.68 | 49.38 | 43.37 | 44.61 | 45.4 | 41.91 | 36.26 | 39.97 | 45.54 | 39.93 | 45.78 | 40.83 | 49.55 | 54.54 | 40.5 | 46.29 | 42.86 | 39.09 | 50.36 | 39.88 | 49.35 | 42.4
101866 | REASSENTAMENTO DE BLOCOS 16 FACES PARA PISO INTERTRAVADO, ESPESSURA DE 4 CM, EM CALÇADA, COM REAPROVEITAMENTO DOS BLOCOS 16 FACES - INCLUSO RETIRADA E COLOCAÇÃO DO MATERIAL. AF_12/2020 | M2 | 40.56 | 32.42 | 37.5 | 35.66 | 41.69 | 38.24 | 42.89 | 36.72 | 38.4 | 39.02 | 36.18 | 30.78 | 34.37 | 38.95 | 34.35 | 39.18 | 34.82 | 42.03 | 45.94 | 34.5 | 39.67 | 36.34 | 33.19 | 43.29 | 33.99 | 41.55 | 36.38
101867 | REASSENTAMENTO DE BLOCOS 16 FACES PARA PISO INTERTRAVADO, ESPESSURA DE 6 CM, EM CALÇADA, COM REAPROVEITAMENTO DOS BLOCOS 16 FACES - INCLUSO RETIRADA E COLOCAÇÃO DO MATERIAL. AF_12/2020 | M2 | 45.63 | 36.8 | 42.54 | 39.81 | 47.14 | 43.19 | 47.88 | 41.83 | 43.18 | 43.94 | 40.59 | 34.99 | 38.67 | 44.02 | 38.64 | 44.25 | 39.45 | 47.82 | 52.56 | 39.11 | 44.76 | 41.35 | 37.73 | 48.73 | 38.52 | 47.55 | 41.01
101868 | REASSENTAMENTO DE BLOCOS 16 FACES PARA PISO INTERTRAVADO, ESPESSURA DE 6 CM, EM VIA/ESTACIONAMENTO, COM REAPROVEITAMENTO DOS BLOCOS 16 FACES - INCLUSO RETIRADA E COLOCAÇÃO DO MATERIAL. AF_12/2020 | M2 | 37.03 | 29.39 | 33.98 | 32.78 | 37.9 | 34.79 | 39.41 | 33.16 | 35.08 | 35.6 | 33.11 | 27.86 | 31.37 | 35.42 | 31.37 | 35.64 | 31.6 | 38 | 41.34 | 31.3 | 36.11 | 32.84 | 30.03 | 39.5 | 30.84 | 37.37 | 33.16
101869 | REASSENTAMENTO DE BLOCOS 16 FACES PARA PISO INTERTRAVADO, ESPESSURA DE 8 CM, EM VIA/ESTACIONAMENTO, COM REAPROVEITAMENTO DOS BLOCOS 16 FACES - INCLUSO RETIRADA E COLOCAÇÃO DO MATERIAL. AF_12/2020 | M2 | 42.09 | 33.75 | 39.03 | 36.91 | 43.34 | 39.74 | 44.41 | 38.27 | 39.85 | 40.5 | 37.51 | 32.06 | 35.66 | 40.48 | 35.65 | 40.71 | 36.22 | 43.79 | 47.94 | 35.89 | 41.21 | 37.86 | 34.56 | 44.93 | 35.37 | 43.35 | 37.77
101856 | REASSENTAMENTO DE BLOCOS PISOGRAMA PARA PISO INTERTRAVADO, COM REAPROVEITAMENTO DOS BLOCOS PISOGRAMA - INCLUSO RETIRADA E COLOCAÇÃO DO MATERIAL. AF_12/2020 | M2 | 33.9 | 26.69 | 30.87 | 30.21 | 34.53 | 31.74 | 36.33 | 30 | 32.12 | 32.56 | 30.4 | 25.27 | 28.71 | 32.28 | 28.73 | 32.5 | 28.75 | 34.43 | 37.25 | 28.44 | 32.97 | 29.75 | 27.24 | 36.14 | 28.05 | 33.66 | 30.31
101865 | REASSENTAMENTO DE BLOCOS RETANGULAR PARA PISO INTERTRAVADO, ESPESSURA DE 10 CM, EM VIA/ESTACIONAMENTO, COM REAPROVEITAMENTO DOS BLOCOS RETANGULAR - INCLUSO RETIRADA E COLOCAÇÃO DO MATERIAL. AF_12/2020 | M2 | 45.12 | 36.37 | 42.04 | 39.4 | 46.6 | 42.7 | 47.38 | 41.32 | 42.7 | 43.44 | 40.13 | 34.58 | 38.25 | 43.52 | 38.22 | 43.74 | 38.99 | 47.23 | 51.89 | 38.65 | 44.25 | 40.85 | 37.28 | 48.19 | 38.06 | 46.94 | 40.54
101861 | REASSENTAMENTO DE BLOCOS RETANGULAR PARA PISO INTERTRAVADO, ESPESSURA DE 4 CM, EM CALÇADA, COM REAPROVEITAMENTO DOS BLOCOS RETANGULAR - INCLUSO RETIRADA E COLOCAÇÃO DO MATERIAL. AF_12/2020 | M2 | 40.31 | 32.21 | 37.26 | 35.46 | 41.43 | 38 | 42.65 | 36.47 | 38.17 | 38.78 | 35.97 | 30.58 | 34.16 | 38.7 | 34.14 | 38.93 | 34.6 | 41.75 | 45.63 | 34.28 | 39.41 | 36.1 | 32.97 | 43.03 | 33.77 | 41.26 | 36.15
101862 | REASSENTAMENTO DE BLOCOS RETANGULAR PARA PISO INTERTRAVADO, ESPESSURA DE 6 CM, EM CALÇADA, COM REAPROVEITAMENTO DOS BLOCOS RETANGULAR - INCLUSO RETIRADA E COLOCAÇÃO DO MATERIAL. AF_12/2020 | M2 | 43.59 | 35.04 | 40.52 | 38.15 | 44.95 | 41.2 | 45.88 | 39.78 | 41.27 | 41.97 | 38.83 | 33.31 | 36.95 | 41.99 | 36.93 | 42.21 | 37.59 | 45.49 | 49.91 | 37.26 | 42.71 | 39.34 | 35.91 | 46.55 | 36.7 | 45.14 | 39.15
101863 | REASSENTAMENTO DE BLOCOS RETANGULAR PARA PISO INTERTRAVADO, ESPESSURA DE 6 CM, EM VIA/ESTACIONAMENTO, COM REAPROVEITAMENTO DOS BLOCOS RETANGULAR - INCLUSO RETIRADA E COLOCAÇÃO DO MATERIAL. AF_12/2020 | M2 | 34.99 | 27.63 | 31.95 | 31.1 | 35.7 | 32.8 | 37.4 | 31.1 | 33.15 | 33.62 | 31.34 | 26.18 | 29.63 | 33.37 | 29.64 | 33.6 | 29.74 | 35.68 | 38.67 | 29.43 | 34.06 | 30.82 | 28.21 | 37.31 | 29.01 | 34.94 | 31.3
101864 | REASSENTAMENTO DE BLOCOS RETANGULAR PARA PISO INTERTRAVADO, ESPESSURA DE 8 CM, EM VIA/ESTACIONAMENTO, COM REAPROVEITAMENTO DOS BLOCOS RETANGULAR - INCLUSO RETIRADA E COLOCAÇÃO DO MATERIAL. AF_12/2020 | M2 | 40.05 | 31.99 | 36.99 | 35.25 | 41.14 | 37.74 | 42.39 | 36.21 | 37.92 | 38.52 | 35.75 | 30.38 | 33.94 | 38.44 | 33.92 | 38.66 | 34.36 | 41.45 | 45.27 | 34.04 | 39.16 | 35.84 | 32.73 | 42.74 | 33.54 | 40.94 | 35.92
101860 | REASSENTAMENTO DE BLOCOS SEXTAVADO PARA PISO INTERTRAVADO, ESPESSURA DE 10 CM, EM VIA/ESTACIONAMENTO, COM REAPROVEITAMENTO DOS BLOCOS SEXTAVADO - INCLUSO RETIRADA E COLOCAÇÃO DO MATERIAL. AF_12/2020 | M2 | 42.82 | 34.38 | 39.76 | 37.52 | 44.12 | 40.46 | 45.13 | 39 | 40.54 | 41.22 | 38.14 | 32.67 | 36.3 | 41.22 | 36.28 | 41.45 | 36.89 | 44.61 | 48.9 | 36.56 | 41.95 | 38.58 | 35.22 | 45.72 | 36.02 | 44.23 | 38.45
101857 | REASSENTAMENTO DE BLOCOS SEXTAVADO PARA PISO INTERTRAVADO, ESPESSURA DE 6 CM, EM CALÇADA, COM REAPROVEITAMENTO DOS BLOCOS SEXTAVADOS - INCLUSO RETIRADA E COLOCAÇÃO DO MATERIAL. AF_12/2020 | M2 | 41.4 | 33.16 | 38.34 | 36.36 | 42.6 | 39.07 | 43.72 | 37.57 | 39.2 | 39.84 | 36.93 | 31.5 | 35.08 | 39.8 | 35.06 | 40.02 | 35.6 | 42.99 | 47.05 | 35.27 | 40.51 | 37.17 | 33.95 | 44.2 | 34.74 | 42.54 | 37.15
101858 | REASSENTAMENTO DE BLOCOS SEXTAVADO PARA PISO INTERTRAVADO, ESPESSURA DE 6 CM, EM VIA/ESTACIONAMENTO, COM REAPROVEITAMENTO DOS BLOCOS SEXTAVADO - INCLUSO RETIRADA E COLOCAÇÃO DO MATERIAL. AF_12/2020 | M2 | 34.54 | 27.25 | 31.5 | 30.74 | 35.22 | 32.36 | 36.96 | 30.65 | 32.74 | 33.19 | 30.96 | 25.8 | 29.26 | 32.92 | 29.27 | 33.15 | 29.33 | 35.17 | 38.09 | 29.03 | 33.61 | 30.38 | 27.81 | 36.83 | 28.62 | 34.42 | 30.88
101859 | REASSENTAMENTO DE BLOCOS SEXTAVADO PARA PISO INTERTRAVADO, ESPESSURA DE 8 CM, EM VIA/ESTACIONAMENTO, COM REAPROVEITAMENTO DOS BLOCOS SEXTAVADO - INCLUSO RETIRADA E COLOCAÇÃO DO MATERIAL. AF_12/2020 | M2 | 37.76 | 30.02 | 34.72 | 33.37 | 38.67 | 35.5 | 40.14 | 33.9 | 35.76 | 36.3 | 33.75 | 28.47 | 31.99 | 36.14 | 31.99 | 36.37 | 32.27 | 38.84 | 42.29 | 31.96 | 36.85 | 33.57 | 30.68 | 40.29 | 31.5 | 38.23 | 33.82
101852 | REASSENTAMENTO DE PARALELEPÍPEDOS, REJUNTAMENTO COM ARGAMASSA, COM REAPROVEITAMENTO DOS PARALELEPÍPEDOS - INCLUSO RETIRADA E COLOCAÇÃO DO MATERIAL. AF_12/2020 | M2 | 90.09 | 72.84 | 83.73 | 82.71 | 92.6 | 84.52 | 91.7 | 79.05 | 82.56 | 86.35 | 82.75 | 71.31 | 78.33 | 86.69 | 76.97 | 81.01 | 77.47 | 89.1 | 93.76 | 76.31 | 90.37 | 84.44 | 79.22 | 91.39 | 75.1 | 85.37 | 80.64
104385 | REASSENTAMENTO DE PARALELEPÍPEDOS, REJUNTAMENTO COM PEDRISCO E EMULSÃO ASFÁLTICA, COM REAPROVEITAMENTO DOS PARALELEPÍPEDOS - INCLUSO RETIRADA E COLOCAÇÃO DO MATERIAL. AF_12/2020 | M2 | 0 | 0 | 0 | 0 | 0 | 0 | 0 | 0 | 0 | 0 | 0 | 0 | 0 | 0 | 0 | 0 | 0 | 0 | 0 | 0 | 0 | 0 | 0 | 0 | 0 | 0 | 0
101850 | REASSENTAMENTO DE PARALELEPÍPEDOS, REJUNTAMENTO COM PÓ DE PEDRA, COM REAPROVEITAMENTO DOS PARALELEPÍPEDOS - INCLUSO RETIRADA E COLOCAÇÃO DO MATERIAL. AF_12/2020 | M2 | 74.55 | 58.43 | 68.93 | 68.54 | 74.93 | 69.27 | 77.63 | 65.7 | 68.06 | 69.26 | 67.48 | 57.03 | 63.23 | 70.75 | 62.87 | 66.44 | 63.44 | 72.43 | 77.87 | 63.32 | 72.69 | 64.99 | 62.39 | 74.7 | 61.41 | 70.62 | 65.22
101855 | REASSENTAMENTO DE PEDRAS POLIÉDRICAS, REJUNTAMENTO COM ARGAMASSA, COM REAPROVEITAMENTO DAS PEDRAS POLIÉDRICAS - INCLUSO RETIRADA E COLOCAÇÃO DO MATERIAL. AF_12/2020 | M2 | 99.78 | 77.58 | 89.97 | 92.46 | 97.93 | 88.72 | 96.66 | 81.43 | 87.24 | 92.8 | 89.06 | 76.3 | 85.68 | 94.78 | 81.59 | 85.12 | 84.46 | 92.17 | 94.42 | 79.73 | 99.01 | 98.22 | 85.61 | 96.6 | 79.57 | 85.99 | 87.05
104386 | REASSENTAMENTO DE PEDRAS POLIÉDRICAS, REJUNTAMENTO COM PEDRISCO E EMULSÃO ASFÁLTICA, COM REAPROVEITAMENTO DAS PEDRAS POLIÉDRICAS - INCLUSO RETIRADA E COLOCAÇÃO DO MATERIAL. AF_12/2020 | M2 | 0 | 0 | 0 | 0 | 0 | 0 | 0 | 0 | 0 | 0 | 0 | 0 | 0 | 0 | 0 | 0 | 0 | 0 | 0 | 0 | 0 | 0 | 0 | 0 | 0 | 0 | 0
101853 | REASSENTAMENTO DE PEDRAS POLIÉDRICAS, REJUNTAMENTO COM PÓ DE PEDRA, COM REAPROVEITAMENTO DAS PEDRAS POLIÉDRICAS - INCLUSO RETIRADA E COLOCAÇÃO DO MATERIAL. AF_12/2020 | M2 | 72.69 | 52.14 | 64.54 | 67.46 | 66.94 | 62.25 | 72.6 | 59.15 | 61.94 | 62.13 | 61.87 | 51.07 | 58.68 | 66.8 | 56.78 | 59.7 | 60.1 | 63.33 | 68.22 | 57.73 | 67.4 | 62.64 | 55.4 | 67.26 | 55.8 | 61.47 | 59.69
101849 | RECOMPOSIÇÃO DE BASE E OU SUB-BASE PARA FECHAMENTO DE VALAS DE BRITA GRADUADA SIMPLES - INCLUSO RETIRADA E COLOCAÇÃO DO MATERIAL. AF_12/2020 | M3 | 566.24 | 173.38 | 402.88 | 524.68 | 215.32 | 208.29 | 327.21 | 251.44 | 219.98 | 174.5 | 235.6 | 193.78 | 285.57 | 419.47 | 183.33 | 184.61 | 412.25 | 133.93 | 204.5 | 265.98 | 336.4 | 519.58 | 177.83 | 205.03 | 242.59 | 155.3 | 252.48
101841 | RECOMPOSIÇÃO DE BASE E OU SUB-BASE PARA FECHAMENTO DE VALAS DE SOLO BRITA (40/60) - INCLUSO RETIRADA E COLOCAÇÃO DO MATERIAL. AF_12/2020 | M3 | 316.49 | 102.17 | 228.47 | 293.15 | 127.04 | 122.2 | 186.33 | 145.97 | 127.75 | 103.16 | 136.79 | 113.88 | 163.08 | 236.66 | 107.78 | 107.86 | 232.25 | 82.29 | 121.29 | 153.49 | 191.42 | 290.92 | 105.58 | 119.78 | 140.12 | 93.94 | 145.37
101843 | RECOMPOSIÇÃO DE BASE E OU SUB-BASE PARA FECHAMENTO DE VALAS DE SOLO BRITA (40/60) COM CIMENTO (TEOR DE 4%) - INCLUSO RETIRADA E COLOCAÇÃO DO MATERIAL. AF_12/2020 | M3 | 420.35 | 175.38 | 309.86 | 386.66 | 199.48 | 186.35 | 238.56 | 200.84 | 190.66 | 181.96 | 203.14 | 184.82 | 245.02 | 330.66 | 171.47 | 168.72 | 317.06 | 145.31 | 180.97 | 211.73 | 289.09 | 442.28 | 186.24 | 187.71 | 206.26 | 149.04 | 224.33
101844 | RECOMPOSIÇÃO DE BASE E OU SUB-BASE PARA FECHAMENTO DE VALAS DE SOLO BRITA (40/60) COM CIMENTO (TEOR DE 6%) - INCLUSO RETIRADA E COLOCAÇÃO DO MATERIAL. AF_12/2020 | M3 | 468.72 | 209.64 | 347.79 | 430.21 | 233.36 | 216.34 | 262.87 | 226.44 | 220.04 | 218.82 | 234.14 | 218.01 | 283.29 | 374.51 | 201.24 | 197.17 | 356.59 | 174.81 | 208.86 | 238.91 | 334.71 | 512.96 | 223.97 | 219.47 | 237.16 | 174.82 | 261.22
101845 | RECOMPOSIÇÃO DE BASE E OU SUB-BASE PARA FECHAMENTO DE VALAS DE SOLO BRITA (40/60) COM CIMENTO (TEOR DE 8%) - INCLUSO RETIRADA E COLOCAÇÃO DO MATERIAL. AF_12/2020 | M3 | 516.38 | 243.42 | 385.19 | 473.1 | 266.75 | 245.9 | 286.81 | 251.67 | 249.02 | 255.19 | 264.7 | 250.72 | 321.02 | 417.72 | 230.61 | 225.23 | 395.54 | 203.91 | 236.36 | 265.69 | 379.69 | 582.64 | 261.2 | 250.79 | 267.61 | 200.24 | 297.6
101842 | RECOMPOSIÇÃO DE BASE E OU SUB-BASE PARA FECHAMENTO DE VALAS DE SOLO BRITA (50/50) - INCLUSO RETIRADA E COLOCAÇÃO DO MATERIAL. AF_12/2020 | M3 | 268.62 | 89.41 | 195.5 | 248.7 | 111.08 | 106.58 | 159.8 | 126.55 | 110.83 | 90.39 | 118.7 | 99.42 | 140.17 | 201.99 | 94.1 | 94.02 | 198.03 | 73.56 | 106.41 | 132.64 | 164.29 | 247.15 | 92.81 | 104.4 | 121.18 | 83.24 | 125.54
101846 | RECOMPOSIÇÃO DE BASE E OU SUB-BASE PARA FECHAMENTO DE VALAS DE SOLO BRITA (50/50) COM CIMENTO (TEOR DE 4%) - INCLUSO RETIRADA E COLOCAÇÃO DO MATERIAL. AF_12/2020 | M3 | 374.39 | 163.12 | 278.21 | 343.99 | 184.16 | 171.36 | 213.1 | 182.2 | 174.41 | 169.7 | 185.77 | 170.94 | 223.03 | 297.37 | 158.34 | 155.44 | 284.2 | 136.92 | 166.69 | 191.72 | 263.05 | 400.26 | 173.98 | 172.94 | 188.08 | 138.78 | 205.29
101847 | RECOMPOSIÇÃO DE BASE E OU SUB-BASE PARA FECHAMENTO DE VALAS DE SOLO BRITA (50/50) COM CIMENTO (TEOR DE 6%) - INCLUSO RETIRADA E COLOCAÇÃO DO MATERIAL. AF_12/2020 | M3 | 423.7 | 197.63 | 316.79 | 388.41 | 218.35 | 201.65 | 237.93 | 208.18 | 204.13 | 206.82 | 217.13 | 204.41 | 261.75 | 341.9 | 188.38 | 184.16 | 324.41 | 166.59 | 194.87 | 219.31 | 309.2 | 471.8 | 211.97 | 205 | 219.35 | 164.76 | 242.57
101848 | RECOMPOSIÇÃO DE BASE E OU SUB-BASE PARA FECHAMENTO DE VALAS DE SOLO BRITA (50/50) COM CIMENTO (TEOR DE 8%) - INCLUSO RETIRADA E COLOCAÇÃO DO MATERIAL. AF_12/2020 | M3 | 472.33 | 231.67 | 354.86 | 432.21 | 252.07 | 231.54 | 262.41 | 233.8 | 233.46 | 243.44 | 248.05 | 237.42 | 299.95 | 385.82 | 218.03 | 212.5 | 364.06 | 195.87 | 222.67 | 246.51 | 354.73 | 542.38 | 249.45 | 236.63 | 250.19 | 190.4 | 279.36
101839 | RECOMPOSIÇÃO DE BASE E OU SUB-BASE PARA FECHAMENTO DE VALAS DE SOLO COM CIMENTO (TEOR DE 6%) - INCLUSO RETIRADA E COLOCAÇÃO DO MATERIAL. AF_12/2020 | M3 | 198.64 | 137.62 | 161.82 | 179.43 | 143.31 | 128.25 | 113.23 | 116.88 | 124.6 | 146.79 | 132.09 | 136.43 | 154.04 | 178.91 | 124.08 | 119.13 | 163.52 | 125.53 | 124.94 | 121.29 | 181.68 | 266.03 | 151.93 | 132.66 | 130.3 | 114.48 | 149.33
101840 | RECOMPOSIÇÃO DE BASE E OU SUB-BASE PARA FECHAMENTO DE VALAS DE SOLO COM CIMENTO (TEOR DE 8%) - INCLUSO RETIRADA E COLOCAÇÃO DO MATERIAL. AF_12/2020 | M3 | 304.25 | 216.61 | 262.86 | 272.86 | 238.5 | 210.44 | 188.7 | 200.78 | 203.26 | 231.15 | 221.13 | 221.02 | 239.08 | 278.13 | 199.87 | 196.03 | 255.16 | 212.17 | 213.62 | 204.31 | 279.77 | 392.86 | 243.91 | 216.5 | 211.5 | 196.24 | 235.62
101837 | RECOMPOSIÇÃO DE BASE E OU SUB-BASE PARA FECHAMENTO DE VALAS DE SOLO MELHORADO COM CIMENTO (TEOR DE 2%) - INCLUSO RETIRADA E COLOCAÇÃO DO MATERIAL. AF_12/2020 | M3 | 88.92 | 65.06 | 76.88 | 80.32 | 70.75 | 63.66 | 57.49 | 60.25 | 60.89 | 68.92 | 64.84 | 65.64 | 70.87 | 81.58 | 60.38 | 58.08 | 75.04 | 63.6 | 64.77 | 61.11 | 82.57 | 112.07 | 72.3 | 64.53 | 63.06 | 59.62 | 69.7
101838 | RECOMPOSIÇÃO DE BASE E OU SUB-BASE PARA FECHAMENTO DE VALAS DE SOLO MELHORADO COM CIMENTO (TEOR DE 4%) - INCLUSO RETIRADA E COLOCAÇÃO DO MATERIAL. AF_12/2020 | M3 | 144.53 | 101.83 | 119.94 | 130.55 | 107.52 | 96.4 | 85.75 | 88.95 | 93.18 | 108.39 | 98.92 | 101.52 | 113.03 | 130.91 | 92.67 | 89.02 | 119.89 | 94.99 | 95.27 | 91.61 | 132.8 | 190.11 | 112.67 | 99.06 | 97.14 | 87.43 | 110.07
101836 | RECOMPOSIÇÃO DE BASE E OU SUB-BASE PARA FECHAMENTO DE VALAS DE SOLOS DE COMPORTAMENTO LATERÍTICO (ARENOSO) - INCLUSO RETIRADA E COLOCAÇÃO DO MATERIAL. AF_12/2020 | M3 | 29.19 | 25.56 | 30.64 | 26.37 | 31.25 | 28.5 | 27.15 | 29.42 | 26.21 | 26.53 | 28.23 | 27.11 | 25.59 | 28.59 | 25.7 | 24.84 | 26.87 | 29.88 | 32.02 | 28.36 | 28.62 | 28.25 | 28.95 | 27.44 | 26.45 | 29.76 | 26.35
101835 | RECOMPOSIÇÃO DE BASE E OU SUB-BASE PARA REMENDO PROFUNDO DE BRITA GRADUADA SIMPLES - INCLUSO RETIRADA E COLOCAÇÃO DO MATERIAL. AF_12/2020 | M3 | 677.32 | 262.05 | 523.87 | 620.09 | 332.19 | 314.82 | 429.89 | 372.62 | 314.37 | 279.09 | 343.26 | 286.48 | 375.18 | 530.24 | 270.35 | 290.5 | 507.63 | 264.09 | 351.72 | 364.76 | 457.3 | 625.9 | 291 | 315.7 | 340.47 | 287.44 | 347.33
101827 | RECOMPOSIÇÃO DE BASE E OU SUB-BASE PARA REMENDO PROFUNDO DE SOLO BRITA (40/60) - INCLUSO RETIRADA E COLOCAÇÃO DO MATERIAL. AF_12/2020 | M3 | 427.57 | 190.84 | 349.46 | 388.56 | 243.91 | 228.73 | 289.01 | 267.15 | 222.14 | 207.75 | 244.45 | 206.58 | 252.69 | 347.43 | 194.8 | 213.75 | 327.63 | 212.45 | 268.51 | 252.27 | 312.32 | 397.24 | 218.75 | 230.45 | 238 | 226.08 | 240.22
101829 | RECOMPOSIÇÃO DE BASE E OU SUB-BASE PARA REMENDO PROFUNDO DE SOLO BRITA (40/60) COM CIMENTO (TEOR DE 4%) - INCLUSO RETIRADA E COLOCAÇÃO DO MATERIAL. AF_12/2020 | M3 | 531.43 | 264.05 | 430.85 | 482.07 | 316.35 | 292.88 | 341.24 | 322.02 | 285.05 | 286.55 | 310.8 | 277.52 | 334.63 | 441.43 | 258.49 | 274.61 | 412.44 | 275.47 | 328.19 | 310.51 | 409.99 | 548.6 | 299.41 | 298.38 | 304.14 | 281.18 | 319.18
101830 | RECOMPOSIÇÃO DE BASE E OU SUB-BASE PARA REMENDO PROFUNDO DE SOLO BRITA (40/60) COM CIMENTO (TEOR DE 6%) - INCLUSO RETIRADA E COLOCAÇÃO DO MATERIAL. AF_12/2020 | M3 | 579.8 | 298.31 | 468.78 | 525.62 | 350.23 | 322.87 | 365.55 | 347.62 | 314.43 | 323.41 | 341.8 | 310.71 | 372.9 | 485.28 | 288.26 | 303.06 | 451.97 | 304.97 | 356.08 | 337.69 | 455.61 | 619.28 | 337.14 | 330.14 | 335.04 | 306.96 | 356.07
101831 | RECOMPOSIÇÃO DE BASE E OU SUB-BASE PARA REMENDO PROFUNDO DE SOLO BRITA (40/60) COM CIMENTO (TEOR DE 8%) - INCLUSO RETIRADA E COLOCAÇÃO DO MATERIAL. AF_12/2020 | M3 | 627.46 | 332.09 | 506.18 | 568.51 | 383.62 | 352.43 | 389.49 | 372.85 | 343.41 | 359.78 | 372.36 | 343.42 | 410.63 | 528.49 | 317.63 | 331.12 | 490.92 | 334.07 | 383.58 | 364.47 | 500.59 | 688.96 | 374.37 | 361.46 | 365.49 | 332.38 | 392.45
101828 | RECOMPOSIÇÃO DE BASE E OU SUB-BASE PARA REMENDO PROFUNDO DE SOLO BRITA (50/50) - INCLUSO RETIRADA E COLOCAÇÃO DO MATERIAL. AF_12/2020 | M3 | 379.7 | 178.08 | 316.49 | 344.11 | 227.95 | 213.11 | 262.48 | 247.73 | 205.22 | 194.98 | 226.36 | 192.12 | 229.78 | 312.76 | 181.12 | 199.91 | 293.41 | 203.72 | 253.63 | 231.42 | 285.19 | 353.47 | 205.98 | 215.07 | 219.06 | 215.38 | 220.39
101832 | RECOMPOSIÇÃO DE BASE E OU SUB-BASE PARA REMENDO PROFUNDO DE SOLO BRITA (50/50) COM CIMENTO (TEOR DE 4%) - INCLUSO RETIRADA E COLOCAÇÃO DO MATERIAL. AF_12/2020 | M3 | 485.47 | 251.79 | 399.2 | 439.4 | 301.03 | 277.89 | 315.78 | 303.38 | 268.8 | 274.29 | 293.43 | 263.64 | 312.64 | 408.14 | 245.36 | 261.33 | 379.58 | 267.08 | 313.91 | 290.5 | 383.95 | 506.58 | 287.15 | 283.61 | 285.96 | 270.92 | 300.14
101833 | RECOMPOSIÇÃO DE BASE E OU SUB-BASE PARA REMENDO PROFUNDO DE SOLO BRITA (50/50) COM CIMENTO (TEOR DE 6%) - INCLUSO RETIRADA E COLOCAÇÃO DO MATERIAL. AF_12/2020 | M3 | 534.78 | 286.3 | 437.78 | 483.82 | 335.22 | 308.18 | 340.61 | 329.36 | 298.52 | 311.41 | 324.79 | 297.11 | 351.36 | 452.67 | 275.4 | 290.05 | 419.79 | 296.75 | 342.09 | 318.09 | 430.1 | 578.12 | 325.14 | 315.67 | 317.23 | 296.9 | 337.42
101834 | RECOMPOSIÇÃO DE BASE E OU SUB-BASE PARA REMENDO PROFUNDO DE SOLO BRITA (50/50) COM CIMENTO (TEOR DE 8%) - INCLUSO RETIRADA E COLOCAÇÃO DO MATERIAL. AF_12/2020 | M3 | 583.41 | 320.34 | 475.85 | 527.62 | 368.94 | 338.07 | 365.09 | 354.98 | 327.85 | 348.03 | 355.71 | 330.12 | 389.56 | 496.59 | 305.05 | 318.39 | 459.44 | 326.03 | 369.89 | 345.29 | 475.63 | 648.7 | 362.62 | 347.3 | 348.07 | 322.54 | 374.21
101825 | RECOMPOSIÇÃO DE BASE E OU SUB-BASE PARA REMENDO PROFUNDO DE SOLO COM CIMENTO (TEOR DE 6%) - INCLUSO RETIRADA E COLOCAÇÃO DO MATERIAL. AF_12/2020 | M3 | 309.73 | 226.29 | 282.82 | 274.84 | 260.18 | 234.79 | 215.92 | 238.06 | 218.99 | 251.38 | 239.75 | 229.14 | 243.66 | 289.69 | 211.11 | 225.02 | 258.91 | 255.7 | 272.17 | 220.07 | 302.58 | 372.36 | 265.11 | 243.34 | 228.19 | 246.63 | 244.19
101826 | RECOMPOSIÇÃO DE BASE E OU SUB-BASE PARA REMENDO PROFUNDO DE SOLO COM CIMENTO (TEOR DE 8%) - INCLUSO RETIRADA E COLOCAÇÃO DO MATERIAL. AF_12/2020 | M3 | 363.13 | 261.6 | 324.17 | 323.07 | 295.49 | 266.23 | 243.05 | 265.61 | 250 | 289.28 | 272.47 | 263.58 | 284.14 | 337.06 | 242.12 | 254.74 | 301.97 | 285.85 | 301.44 | 249.35 | 350.81 | 447.3 | 303.87 | 276.5 | 260.92 | 273.33 | 282.95
101823 | RECOMPOSIÇÃO DE BASE E OU SUB-BASE PARA REMENDO PROFUNDO DE SOLO MELHORADO COM CIMENTO (TEOR DE 2%) - INCLUSO RETIRADA E COLOCAÇÃO DO MATERIAL. AF_12/2020 | M3 | 200 | 153.73 | 197.87 | 175.73 | 187.62 | 170.19 | 160.17 | 181.43 | 155.28 | 173.51 | 172.5 | 158.34 | 160.48 | 192.35 | 147.4 | 163.97 | 170.42 | 193.76 | 211.99 | 159.89 | 203.47 | 218.39 | 185.47 | 175.2 | 160.94 | 191.76 | 164.55
101824 | RECOMPOSIÇÃO DE BASE E OU SUB-BASE PARA REMENDO PROFUNDO DE SOLO MELHORADO COM CIMENTO (TEOR DE 4%) - INCLUSO RETIRADA E COLOCAÇÃO DO MATERIAL. AF_12/2020 | M3 | 255.61 | 190.5 | 240.93 | 225.96 | 224.39 | 202.93 | 188.43 | 210.13 | 187.57 | 212.98 | 206.58 | 194.22 | 202.64 | 241.68 | 179.69 | 194.91 | 215.27 | 225.15 | 242.49 | 190.39 | 253.7 | 296.43 | 225.84 | 209.73 | 195.02 | 219.57 | 204.92
101822 | RECOMPOSIÇÃO DE BASE E OU SUB-BASE PARA REMENDO PROFUNDO DE SOLOS DE COMPORTAMENTO LATERÍTICO (ARENOSO) - INCLUSO RETIRADA E COLOCAÇÃO DO MATERIAL. AF_12/2020 | M3 | 140.27 | 114.23 | 151.63 | 121.78 | 148.12 | 135.03 | 129.83 | 150.6 | 120.6 | 131.12 | 135.89 | 119.81 | 115.2 | 139.36 | 112.72 | 130.73 | 122.25 | 160.04 | 179.24 | 127.14 | 149.52 | 134.57 | 142.12 | 138.11 | 124.33 | 161.9 | 121.2
101819 | RECOMPOSIÇÃO DE PAVIMENTO EM PARALELEPÍPEDOS, REJUNTAMENTO COM ARGAMASSA, COM REAPROVEITAMENTO DOS PARALELEPÍPEDOS, PARA O FECHAMENTO DE VALAS - INCLUSO RETIRADA E COLOCAÇÃO DO MATERIAL. AF_12/2020 | M2 | 79.15 | 62.9 | 73.35 | 71.18 | 75.62 | 71.87 | 81.13 | 68.94 | 72.17 | 75.72 | 74.69 | 61.11 | 69.29 | 77.38 | 65.81 | 73.2 | 65.88 | 80.64 | 81.28 | 65.35 | 81.97 | 72.13 | 69.31 | 78.35 | 64.65 | 76.87 | 69.4
104370 | RECOMPOSIÇÃO DE PAVIMENTO EM PARALELEPÍPEDOS, REJUNTAMENTO COM PEDRISCO E EMULSÃO ASFÁLTICA, COM REAPROVEITAMENTO DOS PARALELEPÍPEDOS, PARA O FECHAMENTO DE VALAS - INCLUSO RETIRADA E COLOCAÇÃO DO MATERIAL. AF_12/2020 | M2 | 0 | 0 | 0 | 0 | 0 | 0 | 0 | 0 | 0 | 0 | 0 | 0 | 0 | 0 | 0 | 0 | 0 | 0 | 0 | 0 | 0 | 0 | 0 | 0 | 0 | 0 | 0
101817 | RECOMPOSIÇÃO DE PAVIMENTO EM PARALELEPÍPEDOS, REJUNTAMENTO COM PÓ DE PEDRA, COM REAPROVEITAMENTO DOS PARALELEPÍPEDOS, PARA O FECHAMENTO DE VALAS - INCLUSO RETIRADA E COLOCAÇÃO DO MATERIAL. AF_12/2020 | M2 | 64.07 | 48.93 | 58.95 | 57.64 | 58.99 | 57.27 | 67.53 | 55.98 | 58.15 | 59.09 | 59.65 | 47.31 | 54.56 | 61.73 | 52.31 | 58.81 | 52.43 | 64.12 | 65.87 | 52.9 | 64.49 | 53.31 | 52.87 | 62.33 | 51.44 | 62.24 | 54.54
101816 | RECOMPOSIÇÃO DE PAVIMENTO EM PEDRAS POLIÉDRICAS, REJUNTAMENTO COM ARGAMASSA, COM REAPROVEITAMENTO DAS PEDRAS POLIÉDRICAS, PARA O FECHAMENTO DE VALAS - INCLUSO RETIRADA E COLOCAÇÃO DO MATERIAL. AF_12/2020 | M2 | 91.14 | 69.68 | 81.78 | 83.26 | 84.21 | 78.59 | 88.28 | 73.42 | 78.98 | 84.38 | 82.77 | 68.17 | 78.55 | 87.48 | 72.65 | 79.02 | 75.2 | 85.61 | 84.53 | 70.98 | 92.52 | 88.46 | 77.78 | 86.19 | 71.23 | 79.4 | 78.09
104369 | RECOMPOSIÇÃO DE PAVIMENTO EM PEDRAS POLIÉDRICAS, REJUNTAMENTO COM PEDRISCO E EMULSÃO ASFÁLTICA COM REAPROVEITAMENTO DAS PEDRAS POLIÉDRICAS, PARA O FECHAMENTO DE VALAS - INCLUSO RETIRADA E COLOCAÇÃO DO MATERIAL. AF_12/2020 | M2 | 0 | 0 | 0 | 0 | 0 | 0 | 0 | 0 | 0 | 0 | 0 | 0 | 0 | 0 | 0 | 0 | 0 | 0 | 0 | 0 | 0 | 0 | 0 | 0 | 0 | 0 | 0
101820 | RECOMPOSIÇÃO DE PAVIMENTO EM PISO INTERTRAVADO SEXTAVADO, COM REAPROVEITAMENTO DOS BLOCOS SEXTAVADO, PARA O FECHAMENTO DE VALAS - INCLUSO RETIRADA E COLOCAÇÃO DO MATERIAL. AF_12/2020 | M2 | 51.31 | 41.79 | 48.9 | 44.41 | 51.56 | 48.35 | 53.26 | 48.1 | 48.04 | 49.16 | 46.83 | 40.2 | 43.95 | 50.35 | 43.17 | 49.65 | 44.17 | 55.08 | 59.52 | 44.51 | 51.82 | 46.09 | 44.14 | 53.16 | 43.56 | 55.04 | 45.61
102988 | RECOMPOSIÇÃO DE PAVIMENTO EM PISO INTERTRAVADO, COM REAPROVEITAMENTO DOS BLOCOS INTERTRAVADOS, PARA FECHAMENTO DE VALAS - INCLUSO RETIRADA E COLOCAÇÃO DO MATERIAL. AF_12/2020 | M2 | 66.99 | 55.37 | 65.01 | 57.21 | 67.24 | 63.4 | 68.55 | 64.31 | 62.48 | 64.17 | 61.39 | 53.56 | 57.6 | 66.51 | 56.24 | 65.15 | 58.16 | 73.54 | 79.69 | 58.95 | 68.54 | 60.98 | 59.12 | 68.82 | 57.54 | 74.18 | 59.53
101814 | RECOMPOSIÇÃO DE PAVIMENTOS EM PEDRA POLIÉDRICA, REJUNTAMENTO COM PÓ DE PEDRA, COM REAPROVEITAMENTO DAS PEDRAS POLIÉDRICAS PARA O FECHAMENTO DE VALAS - INCLUSO RETIRADA E COLOCAÇÃO DO MATERIAL. AF_12/2020 | M2 | 64.42 | 44.57 | 56.67 | 58.79 | 54.15 | 52.68 | 64.59 | 51.46 | 54.05 | 54.05 | 55.69 | 43.33 | 51.81 | 59.7 | 48.34 | 53.72 | 51.36 | 56.8 | 58.73 | 49.45 | 60.97 | 53.35 | 47.85 | 57.42 | 47.89 | 54.92 | 51.18
102098 | RECOMPOSIÇÃO DE REVESTIMENTO EM CONCRETO ASFÁLTICO (AQUISIÇÃO EM USINA), PARA O FECHAMENTO DE VALAS - INCLUSO DEMOLIÇÃO DO PAVIMENTO. AF_12/2020 | M3 | 5449.64 | 1911.99 | 2008.47 | 3071.98 | 2043.7 | 2022.02 | 2350.89 | 2496.63 | 2002.4 | 1944.15 | 2475.65 | 2194.36 | 2609.57 | 3738.33 | 1910.3 | 2718.3 | 1941.72 | 2051.65 | 2400.75 | 1959.33 | 2684.84 | 1988.44 | 2692.27 | 2387.69 | 1931.82 | 2023.56 | 1936.19
104366 | RECOMPOSIÇÃO DE REVESTIMENTO EM CONCRETO ASFÁLTICO (USINAGEM PRÓPRIA), PARA O FECHAMENTO DE VALAS - INCLUSO DEMOLIÇÃO DO PAVIMENTO. AF_12/2020 | M3 | 0 | 0 | 0 | 0 | 0 | 0 | 0 | 0 | 0 | 0 | 0 | 0 | 0 | 0 | 0 | 0 | 0 | 0 | 0 | 0 | 0 | 0 | 0 | 0 | 0 | 0 | 0
102099 | RECOMPOSIÇÃO DE REVESTIMENTO EM PRÉ MISTURADO A FRIO (AQUISIÇÃO EM USINA), PARA FECHAMENTO DE VALAS - INCLUSO DEMOLIÇÃO DO PAVIMENTO. AF_12/2020 | M3 | 0 | 0 | 0 | 0 | 0 | 0 | 0 | 0 | 0 | 0 | 0 | 0 | 0 | 0 | 0 | 0 | 0 | 0 | 0 | 0 | 0 | 0 | 0 | 0 | 0 | 0 | 0
104367 | RECOMPOSIÇÃO DE REVESTIMENTO EM PRÉ MISTURADO A FRIO (USINAGEM PRÓPRIA), PARA FECHAMENTO DE VALAS - INCLUSO DEMOLIÇÃO DO PAVIMENTO. AF_12/2020 | M3 | 0 | 0 | 0 | 0 | 0 | 0 | 0 | 0 | 0 | 0 | 0 | 0 | 0 | 0 | 0 | 0 | 0 | 0 | 0 | 0 | 0 | 0 | 0 | 0 | 0 | 0 | 0
92994 | CABO DE COBRE FLEXÍVEL ISOLADO, 120 MM², ANTI-CHAMA 0,6/1,0 KV, PARA REDE ENTERRADA DE DISTRIBUIÇÃO DE ENERGIA ELÉTRICA - FORNECIMENTO E INSTALAÇÃO. AF_12/2021 | M | 155.8 | 158.62 | 132.23 | 155.45 | 135.72 | 129.14 | 165.96 | 142.95 | 141.11 | 150.53 | 130.18 | 134.78 | 150.36 | 146.49 | 150.19 | 135.21 | 143.87 | 137.97 | 137.41 | 147.95 | 154.37 | 143.67 | 132.79 | 145.44 | 137.15 | 139.89 | 139.82
92996 | CABO DE COBRE FLEXÍVEL ISOLADO, 150 MM², ANTI-CHAMA 0,6/1,0 KV, PARA REDE ENTERRADA DE DISTRIBUIÇÃO DE ENERGIA ELÉTRICA - FORNECIMENTO E INSTALAÇÃO. AF_12/2021 | M | 188.5 | 191.95 | 159.89 | 188.11 | 164.19 | 156.23 | 200.82 | 172.92 | 170.74 | 182.16 | 157.46 | 163.08 | 181.95 | 177.23 | 181.77 | 163.57 | 174.1 | 166.86 | 166.14 | 179.02 | 186.77 | 173.79 | 160.63 | 175.92 | 165.95 | 169.14 | 169.15
92998 | CABO DE COBRE FLEXÍVEL ISOLADO, 185 MM², ANTI-CHAMA 0,6/1,0 KV, PARA REDE ENTERRADA DE DISTRIBUIÇÃO DE ENERGIA ELÉTRICA - FORNECIMENTO E INSTALAÇÃO. AF_12/2021 | M | 231.05 | 235.32 | 195.83 | 230.63 | 201.18 | 191.45 | 246.21 | 211.84 | 209.27 | 223.29 | 192.94 | 199.9 | 223.08 | 217.21 | 222.89 | 200.45 | 213.42 | 204.39 | 203.47 | 219.46 | 228.91 | 212.97 | 196.85 | 215.5 | 203.43 | 207.12 | 207.31
93000 | CABO DE COBRE FLEXÍVEL ISOLADO, 240 MM², ANTI-CHAMA 0,6/1,0 KV, PARA REDE ENTERRADA DE DISTRIBUIÇÃO DE ENERGIA ELÉTRICA - FORNECIMENTO E INSTALAÇÃO. AF_12/2021 | M | 305.98 | 311.74 | 258.99 | 305.56 | 266.27 | 253.42 | 326.15 | 280.31 | 277.12 | 295.76 | 255.37 | 264.7 | 295.53 | 287.6 | 295.34 | 265.36 | 282.7 | 270.38 | 269.05 | 290.64 | 303.11 | 281.93 | 260.62 | 285.11 | 269.44 | 273.84 | 274.46
92984 | CABO DE COBRE FLEXÍVEL ISOLADO, 25 MM², ANTI-CHAMA 0,6/1,0 KV, PARA REDE ENTERRADA DE DISTRIBUIÇÃO DE ENERGIA ELÉTRICA - FORNECIMENTO E INSTALAÇÃO. AF_12/2021 | M | 33.26 | 33.66 | 28.84 | 32.93 | 29.23 | 27.75 | 35.25 | 30.92 | 30.14 | 32.05 | 28.05 | 28.77 | 31.9 | 31.36 | 31.75 | 29.03 | 30.59 | 29.98 | 30.04 | 31.52 | 33.01 | 30.87 | 28.49 | 31.54 | 29.21 | 30.65 | 29.96
93002 | CABO DE COBRE FLEXÍVEL ISOLADO, 300 MM², ANTI-CHAMA 0,6/1,0 KV, PARA REDE ENTERRADA DE DISTRIBUIÇÃO DE ENERGIA ELÉTRICA - FORNECIMENTO E INSTALAÇÃO. AF_12/2021 | M | 395.73 | 403.33 | 334.54 | 395.39 | 344.19 | 327.63 | 421.95 | 362.26 | 358.4 | 382.58 | 330.09 | 342.36 | 382.35 | 371.92 | 382.19 | 343.08 | 365.71 | 349.34 | 347.5 | 375.94 | 391.98 | 364.49 | 336.95 | 368.39 | 348.53 | 353.64 | 354.9
92986 | CABO DE COBRE FLEXÍVEL ISOLADO, 35 MM², ANTI-CHAMA 0,6/1,0 KV, PARA REDE ENTERRADA DE DISTRIBUIÇÃO DE ENERGIA ELÉTRICA - FORNECIMENTO E INSTALAÇÃO. AF_12/2021 | M | 46.03 | 46.69 | 39.62 | 45.71 | 40.35 | 38.34 | 48.89 | 42.6 | 41.73 | 44.4 | 38.69 | 39.83 | 44.25 | 43.36 | 44.11 | 40.11 | 42.41 | 41.23 | 41.25 | 43.66 | 45.67 | 42.63 | 39.38 | 43.42 | 40.46 | 42.04 | 41.42
92988 | CABO DE COBRE FLEXÍVEL ISOLADO, 50 MM², ANTI-CHAMA 0,6/1,0 KV, PARA REDE ENTERRADA DE DISTRIBUIÇÃO DE ENERGIA ELÉTRICA - FORNECIMENTO E INSTALAÇÃO. AF_12/2021 | M | 66.88 | 67.96 | 57.2 | 66.57 | 58.46 | 55.58 | 71.14 | 61.65 | 60.6 | 64.57 | 56.06 | 57.88 | 64.41 | 62.96 | 64.28 | 58.17 | 61.69 | 59.6 | 59.49 | 63.48 | 66.31 | 61.81 | 57.11 | 62.79 | 58.83 | 60.61 | 60.09
92990 | CABO DE COBRE FLEXÍVEL ISOLADO, 70 MM², ANTI-CHAMA 0,6/1,0 KV, PARA REDE ENTERRADA DE DISTRIBUIÇÃO DE ENERGIA ELÉTRICA - FORNECIMENTO E INSTALAÇÃO. AF_12/2021 | M | 92.66 | 94.25 | 78.94 | 92.34 | 80.85 | 76.9 | 98.62 | 85.21 | 83.93 | 89.5 | 77.54 | 80.17 | 89.34 | 87.18 | 89.18 | 80.51 | 85.51 | 82.32 | 82.08 | 87.96 | 91.84 | 85.55 | 79.05 | 86.75 | 81.54 | 83.59 | 83.22
92992 | CABO DE COBRE FLEXÍVEL ISOLADO, 95 MM², ANTI-CHAMA 0,6/1,0 KV, PARA REDE ENTERRADA DE DISTRIBUIÇÃO DE ENERGIA ELÉTRICA - FORNECIMENTO E INSTALAÇÃO. AF_12/2021 | M | 119.83 | 121.93 | 101.94 | 119.47 | 104.49 | 99.4 | 127.6 | 110.12 | 108.56 | 115.76 | 100.22 | 103.67 | 115.58 | 112.71 | 115.43 | 104.07 | 110.63 | 106.32 | 105.97 | 113.79 | 118.76 | 110.58 | 102.19 | 112.06 | 105.46 | 107.89 | 107.58
103491 | CONCRETAGEM COMO PROTEÇÃO MECÂNICA ADICIONAL NO REATERRO PARA REDE ENTERRADA DE DISTRIBUIÇÃO DE ENERGIA ELÉTRICA - FORNECIMENTO E INSTALAÇÃO. AF_12/2021 | M3 | 884.43 | 579.42 | 784.11 | 807.25 | 684.78 | 624.16 | 714.41 | 641.16 | 629.96 | 652.87 | 674.58 | 574.26 | 670.76 | 788.12 | 569.14 | 612.57 | 709.9 | 649.23 | 670.69 | 605.24 | 789.67 | 920.27 | 632.01 | 720.85 | 591.84 | 640.4 | 671.48
93026 | CURVA 90 GRAUS PARA ELETRODUTO, PVC, ROSCÁVEL, DN 110 MM (4"), PARA REDE ENTERRADA DE DISTRIBUIÇÃO DE ENERGIA ELÉTRICA - FORNECIMENTO E INSTALAÇÃO. AF_12/2021 | UN | 78.68 | 71.08 | 94.4 | 88.12 | 81.04 | 70.53 | 90.8 | 92.62 | 62.82 | 87.5 | 94.41 | 70.17 | 84.57 | 95.97 | 56.98 | 105.6 | 77.77 | 126.11 | 108.17 | 76.61 | 80.3 | 90.96 | 89.18 | 93.06 | 64.56 | 84.84 | 84.73
93018 | CURVA 90 GRAUS PARA ELETRODUTO, PVC, ROSCÁVEL, DN 50 MM (1 1/2"), PARA REDE ENTERRADA DE DISTRIBUIÇÃO DE ENERGIA ELÉTRICA - FORNECIMENTO E INSTALAÇÃO. AF_12/2021 | UN | 24.64 | 22.34 | 29.23 | 23.28 | 25.18 | 22.63 | 25.62 | 28.43 | 21.55 | 24.44 | 26.16 | 21.58 | 23.19 | 26.35 | 19.05 | 27.15 | 22.45 | 32.83 | 31.91 | 23.19 | 25.2 | 26.55 | 24.98 | 29.44 | 20.48 | 30.08 | 24.76
93020 | CURVA 90 GRAUS PARA ELETRODUTO, PVC, ROSCÁVEL, DN 60 MM (2"), PARA REDE ENTERRADA DE DISTRIBUIÇÃO DE ENERGIA ELÉTRICA - FORNECIMENTO E INSTALAÇÃO. AF_12/2021 | UN | 30.68 | 27.8 | 36.47 | 30 | 31.39 | 28.05 | 32.57 | 35.53 | 26.39 | 31.14 | 33.38 | 26.97 | 29.64 | 33.67 | 23.43 | 35.19 | 28.41 | 42.44 | 40.2 | 29.07 | 31.37 | 33.52 | 31.8 | 36.59 | 25.44 | 36.63 | 31.26
93022 | CURVA 90 GRAUS PARA ELETRODUTO, PVC, ROSCÁVEL, DN 75 MM (2 1/2"), PARA REDE ENTERRADA DE DISTRIBUIÇÃO DE ENERGIA ELÉTRICA - FORNECIMENTO E INSTALAÇÃO. AF_12/2021 | UN | 47.58 | 43.03 | 56.91 | 50.89 | 48.9 | 42.95 | 53.36 | 55.69 | 39.03 | 51.27 | 55.2 | 42.23 | 49.31 | 55.97 | 35.14 | 60.56 | 45.96 | 72.56 | 64.33 | 45.89 | 48.58 | 53.94 | 52.28 | 56.45 | 39.2 | 53.27 | 50.26
93024 | CURVA 90 GRAUS PARA ELETRODUTO, PVC, ROSCÁVEL, DN 85 MM (3"), PARA REDE ENTERRADA DE DISTRIBUIÇÃO DE ENERGIA ELÉTRICA - FORNECIMENTO E INSTALAÇÃO. AF_12/2021 | UN | 50.55 | 45.74 | 60.42 | 53.4 | 51.93 | 45.73 | 56.25 | 59.1 | 41.78 | 54.03 | 58.13 | 44.8 | 51.89 | 58.9 | 37.52 | 63.42 | 48.56 | 76.06 | 68.04 | 48.64 | 51.65 | 57.02 | 55.1 | 60.03 | 41.69 | 57.15 | 53.13
97670 | ELETRODUTO FLEXÍVEL CORRUGADO, PEAD, DN 100 (4"), PARA REDE ENTERRADA DE DISTRIBUIÇÃO DE ENERGIA ELÉTRICA - FORNECIMENTO E INSTALAÇÃO. AF_12/2021 | M | 22.96 | 28.45 | 48.16 | 23.76 | 25.52 | 22.28 | 24.11 | 27.61 | 20.21 | 24.21 | 21.51 | 24.82 | 21.34 | 27.76 | 29.22 | 22.49 | 30.22 | 30.15 | 29.02 | 42.99 | 28.6 | 23.26 | 30.21 | 22.73 | 23.89 | 26.08 | 24.31
103486 | ELETRODUTO FLEXÍVEL CORRUGADO, PEAD, DN 125 (5"), PARA REDE ENTERRADA DE DISTRIBUIÇÃO DE ENERGIA ELÉTRICA - FORNECIMENTO E INSTALAÇÃO. AF_12/2021 | M | 0 | 0 | 0 | 0 | 0 | 0 | 0 | 0 | 0 | 0 | 0 | 0 | 0 | 0 | 0 | 0 | 0 | 0 | 0 | 0 | 0 | 0 | 0 | 0 | 0 | 0 | 0
103487 | ELETRODUTO FLEXÍVEL CORRUGADO, PEAD, DN 150 (6"), PARA REDE ENTERRADA DE DISTRIBUIÇÃO DE ENERGIA ELÉTRICA - FORNECIMENTO E INSTALAÇÃO. AF_12/2021 | M | 0 | 0 | 0 | 0 | 0 | 0 | 0 | 0 | 0 | 0 | 0 | 0 | 0 | 0 | 0 | 0 | 0 | 0 | 0 | 0 | 0 | 0 | 0 | 0 | 0 | 0 | 0
103488 | ELETRODUTO FLEXÍVEL CORRUGADO, PEAD, DN 175 (7"), PARA REDE ENTERRADA DE DISTRIBUIÇÃO DE ENERGIA ELÉTRICA - FORNECIMENTO E INSTALAÇÃO. AF_12/2021 | M | 0 | 0 | 0 | 0 | 0 | 0 | 0 | 0 | 0 | 0 | 0 | 0 | 0 | 0 | 0 | 0 | 0 | 0 | 0 | 0 | 0 | 0 | 0 | 0 | 0 | 0 | 0
103489 | ELETRODUTO FLEXÍVEL CORRUGADO, PEAD, DN 200 (8"), PARA REDE ENTERRADA DE DISTRIBUIÇÃO DE ENERGIA ELÉTRICA - FORNECIMENTO E INSTALAÇÃO. AF_12/2021 | M | 0 | 0 | 0 | 0 | 0 | 0 | 0 | 0 | 0 | 0 | 0 | 0 | 0 | 0 | 0 | 0 | 0 | 0 | 0 | 0 | 0 | 0 | 0 | 0 | 0 | 0 | 0
97667 | ELETRODUTO FLEXÍVEL CORRUGADO, PEAD, DN 50 (1 1/2"), PARA REDE ENTERRADA DE DISTRIBUIÇÃO DE ENERGIA ELÉTRICA - FORNECIMENTO E INSTALAÇÃO. AF_12/2021 | M | 8.52 | 10.45 | 17.57 | 8.75 | 9.44 | 8.24 | 8.93 | 10.23 | 7.51 | 8.93 | 7.99 | 9.14 | 7.9 | 10.22 | 10.68 | 8.33 | 11.06 | 11.13 | 10.77 | 15.64 | 10.54 | 8.63 | 11.08 | 8.5 | 8.8 | 9.73 | 8.99
97668 | ELETRODUTO FLEXÍVEL CORRUGADO, PEAD, DN 63 (2"), PARA REDE ENTERRADA DE DISTRIBUIÇÃO DE ENERGIA ELÉTRICA - FORNECIMENTO E INSTALAÇÃO. AF_12/2021 | M | 12.13 | 14.9 | 25.1 | 12.48 | 13.44 | 11.76 | 12.7 | 14.56 | 10.68 | 12.73 | 11.37 | 13.03 | 11.25 | 14.57 | 15.26 | 11.87 | 15.8 | 15.87 | 15.32 | 22.36 | 15.03 | 12.29 | 15.81 | 12.08 | 12.54 | 13.85 | 12.81
97669 | ELETRODUTO FLEXÍVEL CORRUGADO, PEAD, DN 90 (3"), PARA REDE ENTERRADA DE DISTRIBUIÇÃO DE ENERGIA ELÉTRICA - FORNECIMENTO E INSTALAÇÃO. AF_12/2021 | M | 18.09 | 21.87 | 36.44 | 18.39 | 19.94 | 17.49 | 18.86 | 21.65 | 15.99 | 18.84 | 17 | 19.22 | 16.7 | 21.49 | 22.25 | 17.67 | 23.08 | 23.51 | 22.84 | 32.34 | 22.17 | 18.35 | 23.2 | 18.24 | 18.48 | 20.84 | 18.98
93012 | ELETRODUTO RÍGIDO ROSCÁVEL, PVC, DN 110 MM (4"), PARA REDE ENTERRADA DE DISTRIBUIÇÃO DE ENERGIA ELÉTRICA - FORNECIMENTO E INSTALAÇÃO. AF_12/2021 | M | 86.09 | 86.58 | 82.84 | 84.2 | 65.77 | 63.69 | 85.85 | 64.8 | 52.36 | 79.02 | 79.74 | 74.23 | 69.42 | 85.35 | 71.24 | 75.76 | 72.14 | 99.36 | 73.8 | 58.98 | 71.79 | 67.41 | 90.8 | 74 | 72.26 | 67.37 | 69.22
93008 | ELETRODUTO RÍGIDO ROSCÁVEL, PVC, DN 50 MM (1 1/2"), PARA REDE ENTERRADA DE DISTRIBUIÇÃO DE ENERGIA ELÉTRICA - FORNECIMENTO E INSTALAÇÃO. AF_12/2021 | M | 22.18 | 21.93 | 22.18 | 21.14 | 17.93 | 17.16 | 22.01 | 18.2 | 14.71 | 20.36 | 20.74 | 19.14 | 18.09 | 21.93 | 18.27 | 19.81 | 18.68 | 25.64 | 20.55 | 16.12 | 19.24 | 18.33 | 22.94 | 20.4 | 18.62 | 19.43 | 18.45
93009 | ELETRODUTO RÍGIDO ROSCÁVEL, PVC, DN 60 MM (2"), PARA REDE ENTERRADA DE DISTRIBUIÇÃO DE ENERGIA ELÉTRICA - FORNECIMENTO E INSTALAÇÃO. AF_12/2021 | M | 33.08 | 32.96 | 32.53 | 31.9 | 26.08 | 25.09 | 32.9 | 26.14 | 21.12 | 30.37 | 30.81 | 28.54 | 26.84 | 32.75 | 27.3 | 29.35 | 27.8 | 38.22 | 29.61 | 23.42 | 28.2 | 26.7 | 34.52 | 29.53 | 27.76 | 27.58 | 27.09
93010 | ELETRODUTO RÍGIDO ROSCÁVEL, PVC, DN 75 MM (2 1/2"), PARA REDE ENTERRADA DE DISTRIBUIÇÃO DE ENERGIA ELÉTRICA - FORNECIMENTO E INSTALAÇÃO. AF_12/2021 | M | 46.27 | 46.28 | 45.11 | 44.87 | 36.05 | 34.75 | 46.07 | 35.87 | 28.99 | 42.46 | 42.99 | 39.91 | 37.46 | 45.83 | 38.22 | 40.91 | 38.84 | 53.44 | 40.72 | 32.35 | 39.1 | 36.91 | 48.49 | 40.7 | 38.84 | 37.64 | 37.63
93011 | ELETRODUTO RÍGIDO ROSCÁVEL, PVC, DN 85 MM (3"), PARA REDE ENTERRADA DE DISTRIBUIÇÃO DE ENERGIA ELÉTRICA - FORNECIMENTO E INSTALAÇÃO. AF_12/2021 | M | 56.71 | 56.85 | 55.04 | 55.18 | 43.88 | 42.37 | 56.51 | 43.52 | 35.15 | 52.06 | 52.64 | 48.93 | 45.84 | 56.21 | 46.89 | 50.07 | 47.59 | 65.49 | 49.45 | 39.36 | 47.69 | 44.94 | 59.58 | 49.48 | 47.6 | 45.48 | 45.93
103492 | FITA DE SINALIZAÇÃO SUBTERRÂNEA PARA REDE ENTERRADA DE DISTRIBUIÇÃO DE ENERGIA ELÉTRICA - FORNECIMENTO E INSTALAÇÃO. AF_12/2021 | M | 0 | 0 | 0 | 0 | 0 | 0 | 0 | 0 | 0 | 0 | 0 | 0 | 0 | 0 | 0 | 0 | 0 | 0 | 0 | 0 | 0 | 0 | 0 | 0 | 0 | 0 | 0
93017 | LUVA PARA ELETRODUTO, PVC, ROSCÁVEL, DN 110 MM (4"), PARA REDE ENTERRADA DE DISTRIBUIÇÃO DE ENERGIA ELÉTRICA - FORNECIMENTO E INSTALAÇÃO. AF_12/2021 | UN | 48.39 | 43.73 | 57.99 | 53.15 | 49.78 | 43.51 | 55.17 | 56.82 | 39.09 | 53.11 | 57.24 | 43.06 | 51.22 | 58.13 | 35.34 | 63.51 | 47.36 | 75.95 | 66.05 | 46.92 | 49.4 | 55.47 | 54.13 | 57.31 | 39.76 | 53.03 | 51.68
93013 | LUVA PARA ELETRODUTO, PVC, ROSCÁVEL, DN 50 MM (1 1/2"), PARA REDE ENTERRADA DE DISTRIBUIÇÃO DE ENERGIA ELÉTRICA - FORNECIMENTO E INSTALAÇÃO. AF_12/2021 | UN | 16.21 | 14.7 | 19.22 | 15.22 | 16.56 | 14.9 | 16.79 | 18.68 | 14.21 | 16.02 | 17.14 | 14.18 | 15.19 | 17.26 | 12.56 | 17.74 | 14.73 | 21.46 | 20.96 | 15.24 | 16.58 | 17.44 | 16.37 | 19.37 | 13.47 | 19.86 | 16.25
93014 | LUVA PARA ELETRODUTO, PVC, ROSCÁVEL, DN 60 MM (2"), PARA REDE ENTERRADA DE DISTRIBUIÇÃO DE ENERGIA ELÉTRICA - FORNECIMENTO E INSTALAÇÃO. AF_12/2021 | UN | 19.56 | 17.72 | 23.21 | 18.77 | 20 | 17.92 | 20.53 | 22.61 | 16.98 | 19.61 | 21 | 17.16 | 18.63 | 21.16 | 15.03 | 21.95 | 17.95 | 26.51 | 25.48 | 18.46 | 20 | 21.21 | 20.02 | 23.35 | 16.24 | 23.64 | 19.77
93015 | LUVA PARA ELETRODUTO, PVC, ROSCÁVEL, DN 75 MM (2 1/2"), PARA REDE ENTERRADA DE DISTRIBUIÇÃO DE ENERGIA ELÉTRICA - FORNECIMENTO E INSTALAÇÃO. AF_12/2021 | UN | 27.98 | 25.33 | 33.38 | 28.78 | 28.7 | 25.4 | 30.63 | 32.61 | 23.46 | 29.37 | 31.56 | 24.73 | 28.13 | 31.93 | 20.99 | 34.04 | 26.53 | 40.9 | 37.31 | 26.78 | 28.59 | 31.21 | 29.97 | 33.27 | 23.12 | 32.26 | 29.08
93016 | LUVA PARA ELETRODUTO, PVC, ROSCÁVEL, DN 85 MM (3"), PARA REDE ENTERRADA DE DISTRIBUIÇÃO DE ENERGIA ELÉTRICA - FORNECIMENTO E INSTALAÇÃO. AF_12/2021 | UN | 33.35 | 30.18 | 39.86 | 35.11 | 34.25 | 30.19 | 37.04 | 38.98 | 27.62 | 35.57 | 38.25 | 29.55 | 34.14 | 38.76 | 24.79 | 41.7 | 31.99 | 50.01 | 44.84 | 32.07 | 34.07 | 37.57 | 36.27 | 39.61 | 27.51 | 37.79 | 35
103490 | PLACA DE CONCRETO PRÉ-MOLDADO COMO PROTEÇÃO MECÂNICA ADICIONAL NO REATERRO PARA REDE ENTERRADA DE DISTRIBUIÇÃO DE ENERGIA ELÉTRICA - FORNECIMENTO E INSTALAÇÃO. AF_12/2021 | M3 | 3901.11 | 3053 | 3633.63 | 3386.03 | 3513.22 | 3272.81 | 3392.65 | 3515.41 | 3270.32 | 3331.55 | 3396.71 | 2992.99 | 3176.86 | 3670.17 | 2877.61 | 3258.41 | 3298.99 | 3747.93 | 4038.07 | 3129.78 | 3749.3 | 3973.89 | 3285.35 | 3569.1 | 3074.55 | 3606.3 | 3203.71
98306 | BLOCO DE ENGATE RÁPIDO PARA BASTIDOR TIPO M10 - FORNECIMENTO E INSTALAÇÃO. AF_11/2019 | UN | 82.37 | 65.93 | 87.54 | 63.01 | 67.82 | 66.83 | 68.31 | 74.11 | 68.81 | 66.27 | 69.14 | 64.21 | 63.89 | 68.59 | 61.71 | 92.17 | 64.1 | 71.9 | 79.37 | 62.36 | 70.53 | 70.72 | 67.84 | 77.62 | 63.08 | 81.91 | 67.98
100553 | CABO COAXIAL RG11 95% - FORNECIMENTO E INSTALAÇÃO. AF_11/2019 | M | 26.03 | 21.9 | 24.52 | 18.75 | 23.58 | 23.85 | 28.64 | 23.63 | 25.18 | 26.25 | 23.27 | 32.06 | 32.47 | 30.25 | 29.49 | 23.73 | 32.12 | 32.76 | 27.55 | 23.67 | 20.75 | 25.81 | 26.41 | 28.37 | 23.22 | 28.99 | 27.88
100554 | CABO COAXIAL RG59 95% - FORNECIMENTO E INSTALAÇÃO. AF_11/2019 | M | 6.08 | 5.35 | 6.61 | 4.8 | 5.92 | 5.62 | 6.19 | 6.37 | 5.72 | 5.79 | 5.74 | 6.12 | 6.12 | 6.36 | 5.65 | 5.69 | 6.1 | 7.29 | 7.14 | 5.57 | 5.69 | 6.16 | 5.89 | 7.03 | 5.21 | 7.5 | 6.09
98300 | CABO COAXIAL RG6 95% - FORNECIMENTO E INSTALAÇÃO. AF_11/2019 | M | 6.37 | 5.62 | 6.94 | 5.04 | 6.21 | 5.9 | 6.5 | 6.7 | 5.99 | 6.07 | 6.02 | 6.4 | 6.41 | 6.67 | 5.92 | 5.97 | 6.4 | 7.65 | 7.48 | 5.84 | 5.97 | 6.47 | 6.16 | 7.39 | 5.47 | 7.88 | 6.39
98295 | CABO ELETRÔNICO CATEGORIA 5E, INSTALADO EM EDIFICAÇÃO INSTITUCIONAL - FORNECIMENTO E INSTALAÇÃO. AF_11/2019 | M | 5.99 | 4.97 | 5.39 | 4.19 | 5.31 | 5.47 | 6.73 | 5.18 | 5.84 | 6.13 | 5.26 | 7.77 | 7.87 | 7.15 | 7.13 | 5.42 | 7.78 | 7.63 | 6.15 | 5.43 | 4.52 | 5.9 | 6.15 | 6.41 | 5.4 | 6.47 | 6.53
98294 | CABO ELETRÔNICO CATEGORIA 5E, INSTALADO EM EDIFICAÇÃO RESIDENCIAL - FORNECIMENTO E INSTALAÇÃO. AF_11/2019 | M | 6.81 | 5.72 | 6.37 | 4.87 | 6.15 | 6.24 | 7.53 | 6.12 | 6.61 | 6.89 | 6.07 | 8.48 | 8.58 | 7.96 | 7.79 | 6.21 | 8.49 | 8.6 | 7.17 | 6.19 | 5.37 | 6.75 | 6.93 | 7.4 | 6.09 | 7.55 | 7.32
98297 | CABO ELETRÔNICO CATEGORIA 6, INSTALADO EM EDIFICAÇÃO INSTITUCIONAL - FORNECIMENTO E INSTALAÇÃO. AF_11/2019 | M | 8.65 | 7.17 | 7.8 | 6.05 | 7.68 | 7.91 | 9.72 | 7.51 | 8.43 | 8.87 | 7.61 | 11.2 | 11.37 | 10.32 | 10.28 | 7.83 | 11.22 | 11.02 | 8.87 | 7.84 | 6.56 | 8.52 | 8.89 | 9.27 | 7.8 | 9.34 | 9.42
98296 | CABO ELETRÔNICO CATEGORIA 6, INSTALADO EM EDIFICAÇÃO RESIDENCIAL - FORNECIMENTO E INSTALAÇÃO. AF_11/2019 | M | 9.96 | 8.36 | 9.35 | 7.15 | 9.01 | 9.13 | 10.99 | 9 | 9.64 | 10.06 | 8.89 | 12.34 | 12.49 | 11.61 | 11.33 | 9.08 | 12.35 | 12.55 | 10.51 | 9.06 | 7.9 | 9.87 | 10.12 | 10.84 | 8.9 | 11.06 | 10.68
98299 | CABO ELETRÔNICO CATEGORIA 6A, INSTALADO EM EDIFICAÇÃO INSTITUCIONAL - FORNECIMENTO E INSTALAÇÃO. AF_11/2019 | M | 22.44 | 18.57 | 20.14 | 15.67 | 19.87 | 20.5 | 25.23 | 19.39 | 21.89 | 23.01 | 19.71 | 29.17 | 29.62 | 26.86 | 26.8 | 20.29 | 29.26 | 28.61 | 22.96 | 20.35 | 16.92 | 22.08 | 23.08 | 23.98 | 20.25 | 24.16 | 24.5
98298 | CABO ELETRÔNICO CATEGORIA 6A, INSTALADO EM EDIFICAÇÃO RESIDENCIAL - FORNECIMENTO E INSTALAÇÃO. AF_11/2019 | M | 24.06 | 20.04 | 22.04 | 17.03 | 21.51 | 22 | 26.79 | 21.23 | 23.39 | 24.49 | 21.28 | 30.58 | 31 | 28.43 | 28.1 | 21.83 | 30.65 | 30.49 | 24.98 | 21.84 | 18.58 | 23.74 | 24.6 | 25.92 | 21.61 | 26.28 | 26.05
98261 | CABO TELEFÔNICO CCI-50 1 PAR, INSTALADO EM ENTRADA DE EDIFICAÇÃO - FORNECIMENTO E INSTALAÇÃO. AF_11/2019 | M | 4.33 | 3.87 | 4.89 | 3.51 | 4.3 | 4.03 | 4.32 | 4.73 | 4.03 | 4.06 | 4.15 | 4.08 | 4.07 | 4.39 | 3.77 | 4.09 | 4.07 | 5.13 | 5.22 | 3.98 | 4.22 | 4.42 | 4.14 | 5.1 | 3.68 | 5.49 | 4.26
98287 | CABO TELEFÔNICO CCI-50 1 PAR, SEM BLINDAGEM, INSTALADO EM DISTRIBUIÇÃO DE EDIFICAÇÃO INSTITUCIONAL - FORNECIMENTO E INSTALAÇÃO. AF_11/2019 | M | 1.61 | 1.39 | 1.68 | 1.24 | 1.53 | 1.48 | 1.68 | 1.62 | 1.52 | 1.56 | 1.49 | 1.73 | 1.73 | 1.74 | 1.58 | 1.49 | 1.72 | 1.96 | 1.83 | 1.47 | 1.44 | 1.63 | 1.57 | 1.83 | 1.4 | 1.93 | 1.64
98280 | CABO TELEFÔNICO CCI-50 1 PAR, SEM BLINDAGEM, INSTALADO EM DISTRIBUIÇÃO DE EDIFICAÇÃO RESIDENCIAL - FORNECIMENTO E INSTALAÇÃO. AF_11/2019 | M | 8.87 | 7.99 | 10.22 | 7.31 | 8.91 | 8.25 | 8.72 | 9.9 | 8.22 | 8.22 | 8.59 | 8.01 | 7.97 | 8.82 | 7.42 | 8.41 | 7.99 | 10.41 | 10.88 | 8.15 | 8.87 | 9.09 | 8.39 | 10.56 | 7.48 | 11.43 | 8.61
98288 | CABO TELEFÔNICO CCI-50 2 PARES, SEM BLINDAGEM, INSTALADO EM DISTRIBUIÇÃO DE EDIFICAÇÃO INSTITUCIONAL - FORNECIMENTO E INSTALAÇÃO. AF_11/2019 | M | 2.46 | 2.12 | 2.5 | 1.85 | 2.31 | 2.27 | 2.61 | 2.39 | 2.35 | 2.42 | 2.26 | 2.78 | 2.8 | 2.72 | 2.54 | 2.27 | 2.78 | 3.03 | 2.76 | 2.25 | 2.12 | 2.46 | 2.44 | 2.77 | 2.15 | 2.89 | 2.56
98281 | CABO TELEFÔNICO CCI-50 2 PARES, SEM BLINDAGEM, INSTALADO EM DISTRIBUIÇÃO DE EDIFICAÇÃO RESIDENCIAL - FORNECIMENTO E INSTALAÇÃO. AF_11/2019 | M | 9.72 | 8.71 | 11.04 | 7.92 | 9.69 | 9.03 | 9.65 | 10.66 | 9.04 | 9.08 | 9.35 | 9.06 | 9.02 | 9.81 | 8.38 | 9.19 | 9.04 | 11.49 | 11.8 | 8.94 | 9.56 | 9.93 | 9.27 | 11.49 | 8.24 | 12.4 | 9.53
98262 | CABO TELEFÔNICO CCI-50 2 PARES, SEM BLINDAGEM, INSTALADO EM ENTRADA DE EDIFICAÇÃO - FORNECIMENTO E INSTALAÇÃO. AF_11/2019 | M | 5.19 | 4.59 | 5.7 | 4.13 | 5.08 | 4.81 | 5.25 | 5.5 | 4.86 | 4.92 | 4.92 | 5.13 | 5.13 | 5.38 | 4.73 | 4.86 | 5.13 | 6.2 | 6.15 | 4.76 | 4.91 | 5.26 | 5.01 | 6.04 | 4.43 | 6.46 | 5.17
98289 | CABO TELEFÔNICO CCI-50 3 PARES, SEM BLINDAGEM, INSTALADO EM DISTRIBUIÇÃO DE EDIFICAÇÃO INSTITUCIONAL - FORNECIMENTO E INSTALAÇÃO. AF_11/2019 | M | 2.7 | 2.32 | 2.73 | 2.03 | 2.54 | 2.48 | 2.85 | 2.64 | 2.57 | 2.64 | 2.48 | 3.01 | 3.03 | 2.97 | 2.77 | 2.49 | 3 | 3.31 | 3.02 | 2.45 | 2.33 | 2.7 | 2.67 | 3.03 | 2.36 | 3.17 | 2.78
98282 | CABO TELEFÔNICO CCI-50 3 PARES, SEM BLINDAGEM, INSTALADO EM DISTRIBUIÇÃO DE EDIFICAÇÃO RESIDENCIAL - FORNECIMENTO E INSTALAÇÃO. AF_11/2019 | M | 9.95 | 8.92 | 11.29 | 8.11 | 9.92 | 9.25 | 9.89 | 10.91 | 9.26 | 9.31 | 9.56 | 9.29 | 9.26 | 10.06 | 8.6 | 9.4 | 9.27 | 11.76 | 12.06 | 9.14 | 9.77 | 10.17 | 9.48 | 11.76 | 8.44 | 12.68 | 9.76
98263 | CABO TELEFÔNICO CCI-50 3 PARES, SEM BLINDAGEM, INSTALADO EM ENTRADA DE EDIFICAÇÃO - FORNECIMENTO E INSTALAÇÃO. AF_11/2019 | M | 5.42 | 4.79 | 5.94 | 4.31 | 5.31 | 5.01 | 5.49 | 5.74 | 5.08 | 5.14 | 5.13 | 5.37 | 5.36 | 5.63 | 4.96 | 5.09 | 5.35 | 6.48 | 6.41 | 4.97 | 5.12 | 5.5 | 5.22 | 6.31 | 4.64 | 6.74 | 5.4
98290 | CABO TELEFÔNICO CCI-50 4 PARES, SEM BLINDAGEM, INSTALADO EM DISTRIBUIÇÃO DE EDIFICAÇÃO INSTITUCIONAL - FORNECIMENTO E INSTALAÇÃO. AF_11/2019 | M | 3.61 | 3.08 | 3.59 | 2.68 | 3.35 | 3.32 | 3.86 | 3.46 | 3.45 | 3.56 | 3.28 | 4.14 | 4.18 | 4.04 | 3.82 | 3.32 | 4.15 | 4.47 | 3.97 | 3.29 | 3.06 | 3.6 | 3.6 | 4.02 | 3.17 | 4.18 | 3.77
98283 | CABO TELEFÔNICO CCI-50 4 PARES, SEM BLINDAGEM, INSTALADO EM DISTRIBUIÇÃO DE EDIFICAÇÃO RESIDENCIAL - FORNECIMENTO E INSTALAÇÃO. AF_11/2019 | M | 10.86 | 9.69 | 12.13 | 8.75 | 10.72 | 10.09 | 10.89 | 11.72 | 10.13 | 10.23 | 10.37 | 10.43 | 10.41 | 11.13 | 9.66 | 10.23 | 10.42 | 12.91 | 13.02 | 9.98 | 10.49 | 11.07 | 10.41 | 12.74 | 9.26 | 13.68 | 10.75
98264 | CABO TELEFÔNICO CCI-50 4 PARES, SEM BLINDAGEM, INSTALADO EM ENTRADA DE EDIFICAÇÃO - FORNECIMENTO E INSTALAÇÃO. AF_11/2019 | M | 6.32 | 5.56 | 6.79 | 4.96 | 6.11 | 5.85 | 6.49 | 6.55 | 5.95 | 6.06 | 5.94 | 6.5 | 6.52 | 6.7 | 6.01 | 5.92 | 6.5 | 7.64 | 7.36 | 5.81 | 5.85 | 6.4 | 6.15 | 7.29 | 5.45 | 7.74 | 6.39
98273 | CABO TELEFÔNICO CCI-50 4 PARES, SEM BLINDAGEM, INSTALADO EM PRUMADA - FORNECIMENTO E INSTALAÇÃO. AF_11/2019 | M | 2.81 | 2.35 | 2.64 | 2.01 | 2.53 | 2.56 | 3.08 | 2.54 | 2.7 | 2.82 | 2.5 | 3.45 | 3.5 | 3.26 | 3.18 | 2.56 | 3.46 | 3.53 | 2.97 | 2.55 | 2.23 | 2.78 | 2.84 | 3.05 | 2.5 | 3.12 | 3
98291 | CABO TELEFÔNICO CCI-50 5 PARES, SEM BLINDAGEM, INSTALADO EM DISTRIBUIÇÃO DE EDIFICAÇÃO INSTITUCIONAL - FORNECIMENTO E INSTALAÇÃO. AF_11/2019 | M | 4.21 | 3.6 | 4.16 | 3.13 | 3.89 | 3.87 | 4.53 | 4 | 4.05 | 4.17 | 3.83 | 4.9 | 4.94 | 4.74 | 4.51 | 3.87 | 4.91 | 5.23 | 4.61 | 3.84 | 3.54 | 4.2 | 4.21 | 4.68 | 3.72 | 4.85 | 4.42
98284 | CABO TELEFÔNICO CCI-50 5 PARES, SEM BLINDAGEM, INSTALADO EM DISTRIBUIÇÃO DE EDIFICAÇÃO RESIDENCIAL - FORNECIMENTO E INSTALAÇÃO. AF_11/2019 | M | 11.47 | 10.19 | 12.7 | 9.19 | 11.27 | 10.63 | 11.56 | 12.27 | 10.73 | 10.83 | 10.91 | 11.18 | 11.16 | 11.83 | 10.34 | 10.79 | 11.16 | 13.67 | 13.64 | 10.53 | 10.97 | 11.67 | 11.02 | 13.4 | 9.79 | 14.35 | 11.39
98265 | CABO TELEFÔNICO CCI-50 5 PARES, SEM BLINDAGEM, INSTALADO EM ENTRADA DE EDIFICAÇÃO - FORNECIMENTO E INSTALAÇÃO. AF_11/2019 | M | 6.94 | 6.07 | 7.37 | 5.4 | 6.66 | 6.4 | 7.16 | 7.11 | 6.55 | 6.67 | 6.49 | 7.26 | 7.28 | 7.41 | 6.7 | 6.47 | 7.26 | 8.4 | 7.99 | 6.36 | 6.33 | 7.01 | 6.77 | 7.95 | 6 | 8.42 | 7.03
98274 | CABO TELEFÔNICO CCI-50 5 PARES, SEM BLINDAGEM, INSTALADO EM PRUMADA - FORNECIMENTO E INSTALAÇÃO. AF_11/2019 | M | 3.41 | 2.86 | 3.21 | 2.45 | 3.07 | 3.11 | 3.75 | 3.09 | 3.3 | 3.43 | 3.04 | 4.2 | 4.24 | 3.97 | 3.86 | 3.11 | 4.2 | 4.29 | 3.6 | 3.1 | 2.71 | 3.38 | 3.45 | 3.71 | 3.04 | 3.8 | 3.64
98292 | CABO TELEFÔNICO CCI-50 6 PARES, SEM BLINDAGEM, INSTALADO EM DISTRIBUIÇÃO DE EDIFICAÇÃO INSTITUCIONAL - FORNECIMENTO E INSTALAÇÃO. AF_11/2019 | M | 5.03 | 4.28 | 4.9 | 3.7 | 4.63 | 4.62 | 5.45 | 4.72 | 4.82 | 5 | 4.55 | 5.95 | 6.01 | 5.72 | 5.46 | 4.61 | 5.96 | 6.25 | 5.46 | 4.58 | 4.16 | 5.01 | 5.05 | 5.56 | 4.45 | 5.75 | 5.3
98285 | CABO TELEFÔNICO CCI-50 6 PARES, SEM BLINDAGEM, INSTALADO EM DISTRIBUIÇÃO DE EDIFICAÇÃO RESIDENCIAL - FORNECIMENTO E INSTALAÇÃO. AF_11/2019 | M | 12.28 | 10.88 | 13.46 | 9.77 | 12.01 | 11.39 | 12.48 | 12.99 | 11.52 | 11.67 | 11.65 | 12.23 | 12.24 | 12.8 | 11.3 | 11.53 | 12.22 | 14.71 | 14.5 | 11.26 | 11.59 | 12.48 | 11.88 | 14.29 | 10.53 | 15.25 | 12.28
98266 | CABO TELEFÔNICO CCI-50 6 PARES, SEM BLINDAGEM, INSTALADO EM ENTRADA DE EDIFICAÇÃO - FORNECIMENTO E INSTALAÇÃO. AF_11/2019 | M | 7.75 | 6.76 | 8.11 | 5.97 | 7.4 | 7.16 | 8.08 | 7.82 | 7.34 | 7.5 | 7.21 | 8.3 | 8.34 | 8.38 | 7.65 | 7.21 | 8.31 | 9.42 | 8.84 | 7.09 | 6.95 | 7.82 | 7.61 | 8.84 | 6.73 | 9.31 | 7.92
98275 | CABO TELEFÔNICO CCI-50 6 PARES, SEM BLINDAGEM, INSTALADO EM PRUMADA - FORNECIMENTO E INSTALAÇÃO. AF_11/2019 | M | 4.22 | 3.55 | 3.95 | 3.02 | 3.81 | 3.86 | 4.67 | 3.8 | 4.08 | 4.26 | 3.77 | 5.25 | 5.31 | 4.93 | 4.82 | 3.84 | 5.25 | 5.32 | 4.45 | 3.84 | 3.33 | 4.18 | 4.29 | 4.59 | 3.77 | 4.69 | 4.53
98293 | CABO TELEFÔNICO CI-50 10 PARES INSTALADO EM DISTRIBUIÇÃO DE EDIFICAÇÃO INSTITUCIONAL - FORNECIMENTO E INSTALAÇÃO. AF_11/2019 | M | 9.25 | 7.87 | 9.02 | 6.8 | 8.53 | 8.5 | 10.01 | 8.7 | 8.9 | 9.21 | 8.37 | 10.92 | 11.03 | 10.51 | 10.04 | 8.48 | 10.93 | 11.51 | 10.04 | 8.42 | 7.66 | 9.21 | 9.29 | 10.23 | 8.18 | 10.55 | 9.76
98286 | CABO TELEFÔNICO CI-50 10 PARES INSTALADO EM DISTRIBUIÇÃO DE EDIFICAÇÃO RESIDENCIAL - FORNECIMENTO E INSTALAÇÃO. AF_11/2019 | M | 16.5 | 14.47 | 17.56 | 12.87 | 15.89 | 15.26 | 17.04 | 16.96 | 15.58 | 15.88 | 15.46 | 17.21 | 17.26 | 17.59 | 15.88 | 15.4 | 17.2 | 19.97 | 19.09 | 15.1 | 15.1 | 16.68 | 16.1 | 18.95 | 14.26 | 20.05 | 16.73
98267 | CABO TELEFÔNICO CI-50 10 PARES INSTALADO EM ENTRADA DE EDIFICAÇÃO - FORNECIMENTO E INSTALAÇÃO. AF_11/2019 | M | 11.97 | 10.34 | 12.23 | 9.08 | 11.28 | 11.03 | 12.64 | 11.8 | 11.4 | 11.71 | 11.03 | 13.28 | 13.37 | 13.16 | 12.23 | 11.07 | 13.28 | 14.69 | 13.44 | 10.93 | 10.45 | 12.02 | 11.84 | 13.5 | 10.46 | 14.11 | 12.38
98276 | CABO TELEFÔNICO CI-50 10 PARES INSTALADO EM PRUMADA - FORNECIMENTO E INSTALAÇÃO. AF_11/2019 | M | 8.44 | 7.14 | 8.07 | 6.13 | 7.7 | 7.74 | 9.23 | 7.78 | 8.15 | 8.47 | 7.58 | 10.22 | 10.33 | 9.72 | 9.39 | 7.71 | 10.24 | 10.58 | 9.04 | 7.67 | 6.84 | 8.39 | 8.52 | 9.25 | 7.5 | 9.5 | 8.98
98268 | CABO TELEFÔNICO CI-50 20 PARES INSTALADO EM ENTRADA DE EDIFICAÇÃO - FORNECIMENTO E INSTALAÇÃO. AF_11/2019 | M | 18.62 | 15.9 | 18.37 | 13.82 | 17.27 | 17.13 | 20.04 | 17.73 | 17.86 | 18.47 | 16.94 | 21.67 | 21.87 | 21 | 19.94 | 17.13 | 21.69 | 23.11 | 20.37 | 16.98 | 15.64 | 18.59 | 18.63 | 20.7 | 16.44 | 21.44 | 19.56
98277 | CABO TELEFÔNICO CI-50 20 PARES INSTALADO EM PRUMADA - FORNECIMENTO E INSTALAÇÃO. AF_11/2019 | M | 15.1 | 12.69 | 14.22 | 10.88 | 13.68 | 13.84 | 16.62 | 13.71 | 14.61 | 15.23 | 13.5 | 18.62 | 18.84 | 17.56 | 17.12 | 13.78 | 18.65 | 19.01 | 15.98 | 13.74 | 12.02 | 14.97 | 15.32 | 16.46 | 13.49 | 16.83 | 16.18
98272 | CABO TELEFÔNICO CI-50 200 PARES INSTALADO EM ENTRADA DE EDIFICAÇÃO - FORNECIMENTO E INSTALAÇÃO. AF_11/2019 | M | 116.47 | 97.2 | 107.21 | 82.69 | 104.37 | 106.6 | 129.49 | 103.27 | 113.16 | 118.38 | 103.22 | 147.3 | 149.33 | 137.3 | 135.38 | 105.76 | 147.63 | 147.46 | 121.32 | 105.78 | 90.4 | 115.04 | 118.96 | 125.76 | 104.49 | 127.65 | 125.87
98269 | CABO TELEFÔNICO CI-50 30 PARES INSTALADO EM ENTRADA DE EDIFICAÇÃO - FORNECIMENTO E INSTALAÇÃO. AF_11/2019 | M | 25.04 | 21.25 | 24.28 | 18.36 | 23.01 | 22.99 | 27.16 | 23.4 | 24.09 | 24.99 | 22.61 | 29.79 | 30.1 | 28.55 | 27.4 | 22.95 | 29.83 | 31.23 | 27.06 | 22.8 | 20.61 | 24.94 | 25.2 | 27.62 | 22.18 | 28.45 | 26.48
98278 | CABO TELEFÔNICO CI-50 30 PARES INSTALADO EM PRUMADA - FORNECIMENTO E INSTALAÇÃO. AF_11/2019 | M | 21.51 | 18.05 | 20.12 | 15.41 | 19.43 | 19.71 | 23.75 | 19.39 | 20.84 | 21.75 | 19.18 | 26.74 | 27.08 | 25.11 | 24.57 | 19.6 | 26.79 | 27.12 | 22.67 | 19.55 | 17.01 | 21.31 | 21.89 | 23.39 | 19.24 | 23.84 | 23.11
98270 | CABO TELEFÔNICO CI-50 50 PARES INSTALADO EM ENTRADA DE EDIFICAÇÃO - FORNECIMENTO E INSTALAÇÃO. AF_11/2019 | M | 37.1 | 31.27 | 35.25 | 26.88 | 33.75 | 34.03 | 40.63 | 33.97 | 35.83 | 37.29 | 33.27 | 45.21 | 45.75 | 42.86 | 41.59 | 33.87 | 45.3 | 46.53 | 39.51 | 33.75 | 29.85 | 36.83 | 37.55 | 40.57 | 33.02 | 41.57 | 39.58
98279 | CABO TELEFÔNICO CI-50 50 PARES INSTALADO EM PRUMADA - FORNECIMENTO E INSTALAÇÃO. AF_11/2019 | M | 33.57 | 28.06 | 31.09 | 23.93 | 30.17 | 30.74 | 37.21 | 29.95 | 32.58 | 34.04 | 29.82 | 42.15 | 42.72 | 39.42 | 38.75 | 30.51 | 42.25 | 42.42 | 35.11 | 30.5 | 26.23 | 33.2 | 34.23 | 36.33 | 30.06 | 36.94 | 36.19
98271 | CABO TELEFÔNICO CI-50 75 PARES INSTALADO EM ENTRADA DE EDIFICAÇÃO - FORNECIMENTO E INSTALAÇÃO. AF_11/2019 | M | 51.6 | 43.32 | 48.38 | 37.08 | 46.65 | 47.27 | 56.86 | 46.64 | 49.95 | 52.08 | 46.04 | 63.84 | 64.65 | 60.09 | 58.69 | 47.01 | 63.97 | 64.96 | 54.47 | 46.88 | 40.92 | 51.1 | 52.4 | 56.13 | 46.08 | 57.3 | 55.32
98400 | CABO TELEFÔNICO CTP-APL-50 10 PARES INSTALADO EM ENTRADA DE EDIFICAÇÃO - FORNECIMENTO E INSTALAÇÃO. AF_11/2019 | M | 14.41 | 12.35 | 14.4 | 10.79 | 13.43 | 13.25 | 15.38 | 13.89 | 13.78 | 14.21 | 13.16 | 16.46 | 16.6 | 16.08 | 15.15 | 13.27 | 16.47 | 17.79 | 15.91 | 13.14 | 12.28 | 14.42 | 14.35 | 16.09 | 12.66 | 16.73 | 15.04
98401 | CABO TELEFÔNICO CTP-APL-50 20 PARES INSTALADO EM ENTRADA DE EDIFICAÇÃO - FORNECIMENTO E INSTALAÇÃO. AF_11/2019 | M | 21.99 | 18.69 | 21.38 | 16.16 | 20.24 | 20.21 | 23.84 | 20.63 | 21.16 | 21.93 | 19.89 | 26.08 | 26.34 | 25.05 | 23.99 | 20.17 | 26.11 | 27.41 | 23.82 | 20.03 | 18.17 | 21.91 | 22.11 | 24.3 | 19.48 | 25.06 | 23.24
98402 | CABO TELEFÔNICO CTP-APL-50 30 PARES INSTALADO EM ENTRADA DE EDIFICAÇÃO - FORNECIMENTO E INSTALAÇÃO. AF_11/2019 | M | 25.56 | 21.68 | 24.74 | 18.73 | 23.47 | 23.47 | 27.75 | 23.85 | 24.6 | 25.53 | 23.07 | 30.47 | 30.79 | 29.18 | 28.03 | 23.42 | 30.51 | 31.9 | 27.59 | 23.27 | 21 | 25.45 | 25.73 | 28.17 | 22.65 | 29.02 | 27.06
100556 | CAIXA DE PASSAGEM PARA TELEFONE 15X15X10CM (SOBREPOR), FORNECIMENTO E INSTALACAO. AF_11/2019 | UN | 39.99 | 45.39 | 43.59 | 38.1 | 41.53 | 40.61 | 40.92 | 43.04 | 38.42 | 38.34 | 42.48 | 37.29 | 43.82 | 40.31 | 37.41 | 38.36 | 40.88 | 43.33 | 46.74 | 39.98 | 50.17 | 40.59 | 43.34 | 46.89 | 36.71 | 46.26 | 39.19
100557 | CAIXA DE PASSAGEM PARA TELEFONE 80X80X15CM (SOBREPOR) FORNECIMENTO E INSTALACAO. AF_11/2019 | UN | 429.5 | 559.19 | 440.26 | 446.23 | 453.03 | 462.6 | 456.65 | 442.37 | 424.79 | 424.55 | 483.71 | 421.41 | 546.21 | 443.08 | 443.58 | 414.01 | 489.52 | 439.47 | 477.52 | 454.12 | 611.91 | 431.28 | 511.52 | 494.31 | 419.7 | 448.24 | 427.12
98301 | PATCH PANEL 24 PORTAS, CATEGORIA 5E - FORNECIMENTO E INSTALAÇÃO. AF_11/2019 | UN | 842.72 | 664.88 | 885.4 | 638.4 | 676.75 | 673.19 | 686.58 | 737.13 | 696.34 | 668.1 | 695.35 | 649.32 | 646.4 | 689.18 | 626.62 | 957.61 | 648.32 | 709.86 | 787.16 | 623.45 | 706.74 | 708.48 | 683.89 | 771.22 | 639.03 | 810.22 | 683.54
98302 | PATCH PANEL 24 PORTAS, CATEGORIA 6 - FORNECIMENTO E INSTALAÇÃO. AF_11/2019 | UN | 1647.86 | 1226.85 | 1653.96 | 1200.37 | 1193.3 | 1235.16 | 1248.55 | 1280.29 | 1303.18 | 1230.07 | 1267.56 | 1211.29 | 1208.37 | 1251.15 | 1188.59 | 1984.28 | 1210.29 | 1191.74 | 1349.13 | 1108.41 | 1268.71 | 1270.45 | 1259.34 | 1333.19 | 1201 | 1372.19 | 1245.51
98593 | PATCH PANEL 48 PORTAS, CATEGORIA 5E - FORNECIMENTO E INSTALAÇÃO. AF_11/2019 | UN | 3608.38 | 2670.97 | 3605.36 | 2618.35 | 2585.48 | 2687.48 | 2714.11 | 2769.4 | 2841.24 | 2677.38 | 2756.11 | 2640.04 | 2634.24 | 2719.28 | 2594.93 | 4368.71 | 2638.07 | 2568.01 | 2913.99 | 2403.72 | 2754.16 | 2757.61 | 2741.11 | 2882.32 | 2619.58 | 2959.83 | 2708.07
98304 | PATCH PANEL 48 PORTAS, CATEGORIA 6 - FORNECIMENTO E INSTALAÇÃO. AF_11/2019 | UN | 5250.08 | 3816.85 | 5172.47 | 3764.23 | 3638.73 | 3833.36 | 3859.99 | 3876.92 | 4078.61 | 3823.26 | 3922.85 | 3785.92 | 3780.12 | 3865.16 | 3740.81 | 6462.1 | 3783.95 | 3550.57 | 4059.87 | 3392.57 | 3900.04 | 3903.49 | 3914.46 | 4028.2 | 3765.46 | 4105.71 | 3853.95
100561 | QUADRO DE DISTRIBUICAO PARA TELEFONE N.3, 40X40X12CM EM CHAPA METALICA, DE EMBUTIR, SEM ACESSORIOS, PADRAO TELEBRAS, FORNECIMENTO E INSTALAÇÃO. AF_11/2019 | UN | 189.58 | 223.47 | 197.22 | 186.39 | 195.21 | 194.02 | 194.74 | 194.44 | 181.83 | 182.1 | 202.87 | 177.4 | 218.49 | 192.06 | 182.43 | 180 | 200.24 | 195.05 | 211.3 | 189.43 | 247.84 | 190.13 | 209.73 | 214.56 | 176.21 | 202.67 | 184.37
100562 | QUADRO DE DISTRIBUICAO PARA TELEFONE N.4, 60X60X12CM EM CHAPA METALICA, DE EMBUTIR, SEM ACESSORIOS, PADRAO TELEBRAS, FORNECIMENTO E INSTALAÇÃO. AF_11/2019 | UN | 287.61 | 344.79 | 293.46 | 286.59 | 295.3 | 295.59 | 296.15 | 289.24 | 275.85 | 276.68 | 309.01 | 269.8 | 338.66 | 292.07 | 280.28 | 272.07 | 308.17 | 289.68 | 314.36 | 287.73 | 382.75 | 287.09 | 321.27 | 320.97 | 268.96 | 297.37 | 278.98
100560 | QUADRO DE DISTRIBUIÇÃO PARA TELEFONE N.2, 20X20X12CM EM CHAPA METALICA, DE EMBUTIR, SEM ACESSORIOS, PADRÃO TELEBRAS, FORNECIMENTO E INSTALAÇÃO. AF_11/2019 | UN | 109.54 | 123.13 | 117.95 | 104.2 | 112.88 | 110.32 | 111.42 | 115.98 | 104.49 | 104.44 | 115.4 | 101.23 | 119.4 | 110.19 | 101.86 | 104.39 | 111.33 | 116.84 | 126.16 | 108.18 | 136.68 | 110.71 | 117.65 | 126.57 | 99.9 | 124.14 | 106.59
100563 | QUADRO DE DISTRIBUIÇÃO PARA TELEFONE N.5, 80X80X12CM EM CHAPA METALICA, SEM ACESSORIOS, PADRAO TELEBRAS, FORNECIMENTO E INSTALAÇÃO. AF_11/2019 | UN | 410.1 | 496.02 | 413.21 | 411.77 | 420.09 | 422.23 | 422.65 | 407.05 | 393.11 | 394.67 | 441.3 | 384.97 | 488.64 | 416.96 | 402.36 | 386.89 | 442.83 | 407.3 | 442.51 | 410.11 | 551.09 | 408.09 | 460.26 | 453.3 | 384.62 | 414.77 | 396.97
100555 | RACK ABERTO EM COLUNA 44U PARA SERVIDOR - FORNECIMENTO E INSTALAÇÃO. AF_11/2019 | UN | 1978.89 | 1393.91 | 1902.38 | 1389.54 | 1292.1 | 1395.28 | 1397.51 | 1362.88 | 1501.64 | 1394.44 | 1422.34 | 1391.34 | 1390.86 | 1397.93 | 1387.58 | 2504.01 | 1391.18 | 1218.37 | 1414.14 | 1211.12 | 1400.84 | 1401.13 | 1427.84 | 1411.51 | 1389.64 | 1417.96 | 1397
98305 | RACK FECHADO PARA SERVIDOR - FORNECIMENTO E INSTALAÇÃO. AF_11/2019 | UN | 3964.57 | 2779.86 | 3797.83 | 2775.47 | 2566.01 | 2781.23 | 2783.45 | 2702.45 | 2998.24 | 2780.39 | 2833.53 | 2777.29 | 2776.8 | 2783.88 | 2773.53 | 5036.01 | 2777.12 | 2406.77 | 2800.09 | 2407.16 | 2786.78 | 2787.07 | 2847.02 | 2797.46 | 2775.58 | 2803.91 | 2782.95
98307 | TOMADA DE REDE RJ45 - FORNECIMENTO E INSTALAÇÃO. AF_11/2019 | UN | 62.63 | 63.17 | 57.65 | 52.49 | 38.79 | 48 | 61.87 | 57.69 | 45.11 | 42.42 | 46.67 | 42.34 | 44.62 | 47.37 | 41.78 | 45.13 | 52.85 | 52.44 | 45.99 | 41.85 | 49.3 | 45.28 | 54.66 | 57.75 | 36.82 | 52.7 | 46.66
98308 | TOMADA PARA TELEFONE RJ11 - FORNECIMENTO E INSTALAÇÃO. AF_11/2019 | UN | 40.71 | 40.55 | 38.82 | 34.11 | 27.29 | 32.07 | 40.12 | 38.65 | 30.38 | 28.83 | 31.55 | 28.52 | 29.77 | 31.95 | 27.87 | 30.55 | 34.46 | 35.8 | 32.57 | 28.53 | 33.29 | 31.03 | 35.88 | 39.01 | 25.24 | 36.71 | 31.46
103401 | ASSENTAMENTO DE CONEXÃO COM 2 ACESSOS, EM PEAD LISO PARA REDE DE ÁGUA OU ESGOTO, DIÂMETRO DE 110 MM, JUNTA SOLDADA (NÃO INCLUI O FORNECIMENTO E EXECUÇÃO DE SOLDA). AF_12/2021 | UN | 22.11 | 18.37 | 24.11 | 17.28 | 24.57 | 21.83 | 23.16 | 25.13 | 19.89 | 20.78 | 21.91 | 19.06 | 18.25 | 22.37 | 18.02 | 21.23 | 20.01 | 25.32 | 31.77 | 21.78 | 22.62 | 21.29 | 21.54 | 21.03 | 20.02 | 27.49 | 19.26
103402 | ASSENTAMENTO DE CONEXÃO COM 2 ACESSOS, EM PEAD LISO PARA REDE DE ÁGUA OU ESGOTO, DIÂMETRO DE 160 MM, JUNTA SOLDADA (NÃO INCLUI O FORNECIMENTO E EXECUÇÃO DE SOLDA). AF_12/2021 | UN | 32.16 | 26.73 | 35.07 | 25.14 | 35.74 | 31.75 | 33.69 | 36.57 | 28.94 | 30.23 | 31.88 | 27.72 | 26.54 | 32.54 | 26.22 | 30.88 | 29.11 | 36.84 | 46.21 | 31.68 | 32.9 | 30.97 | 31.33 | 30.58 | 29.12 | 39.99 | 28.02
103403 | ASSENTAMENTO DE CONEXÃO COM 2 ACESSOS, EM PEAD LISO PARA REDE DE ÁGUA OU ESGOTO, DIÂMETRO DE 180 MM, JUNTA SOLDADA (NÃO INCLUI O FORNECIMENTO E EXECUÇÃO DE SOLDA). AF_12/2021 | UN | 36.18 | 30.06 | 39.46 | 28.29 | 40.21 | 35.72 | 37.9 | 41.13 | 32.56 | 34 | 35.87 | 31.19 | 29.87 | 36.61 | 29.49 | 34.74 | 32.75 | 41.44 | 51.99 | 35.65 | 37.01 | 34.84 | 35.25 | 34.4 | 32.77 | 44.98 | 31.52
103397 | ASSENTAMENTO DE CONEXÃO COM 2 ACESSOS, EM PEAD LISO PARA REDE DE ÁGUA OU ESGOTO, DIÂMETRO DE 20 MM, JUNTA SOLDADA (NÃO INCLUI O FORNECIMENTO E EXECUÇÃO DE SOLDA). AF_12/2021 | UN | 4.01 | 3.33 | 4.38 | 3.14 | 4.46 | 3.96 | 4.2 | 4.56 | 3.6 | 3.77 | 3.98 | 3.46 | 3.31 | 4.06 | 3.27 | 3.86 | 3.63 | 4.59 | 5.77 | 3.95 | 4.1 | 3.87 | 3.91 | 3.82 | 3.63 | 4.99 | 3.49
103404 | ASSENTAMENTO DE CONEXÃO COM 2 ACESSOS, EM PEAD LISO PARA REDE DE ÁGUA OU ESGOTO, DIÂMETRO DE 200 MM, JUNTA SOLDADA (NÃO INCLUI O FORNECIMENTO E EXECUÇÃO DE SOLDA). AF_12/2021 | UN | 40.2 | 33.4 | 43.84 | 31.44 | 44.68 | 39.69 | 42.12 | 45.7 | 36.17 | 37.78 | 39.86 | 34.65 | 33.18 | 40.68 | 32.77 | 38.6 | 36.39 | 46.05 | 57.77 | 39.6 | 41.13 | 38.72 | 39.16 | 38.23 | 36.4 | 49.98 | 35.02
103405 | ASSENTAMENTO DE CONEXÃO COM 2 ACESSOS, EM PEAD LISO PARA REDE DE ÁGUA OU ESGOTO, DIÂMETRO DE 225 MM, JUNTA SOLDADA (NÃO INCLUI O FORNECIMENTO E EXECUÇÃO DE SOLDA). AF_12/2021 | UN | 45.23 | 37.59 | 49.32 | 35.36 | 50.26 | 44.65 | 47.38 | 51.42 | 40.7 | 42.51 | 44.84 | 38.99 | 37.33 | 45.77 | 36.87 | 43.43 | 40.94 | 51.8 | 64.98 | 44.56 | 46.27 | 43.56 | 44.06 | 43.01 | 40.96 | 56.23 | 39.4
103406 | ASSENTAMENTO DE CONEXÃO COM 2 ACESSOS, EM PEAD LISO PARA REDE DE ÁGUA OU ESGOTO, DIÂMETRO DE 250 MM, JUNTA SOLDADA (NÃO INCLUI O FORNECIMENTO E EXECUÇÃO DE SOLDA). AF_12/2021 | UN | 50.26 | 41.76 | 54.8 | 39.3 | 55.85 | 49.62 | 52.65 | 57.13 | 45.22 | 47.24 | 49.82 | 43.32 | 41.48 | 50.86 | 40.97 | 48.26 | 45.49 | 57.56 | 72.21 | 49.5 | 51.41 | 48.4 | 48.96 | 47.79 | 45.51 | 62.49 | 43.78
103407 | ASSENTAMENTO DE CONEXÃO COM 2 ACESSOS, EM PEAD LISO PARA REDE DE ÁGUA OU ESGOTO, DIÂMETRO DE 280 MM, JUNTA SOLDADA (NÃO INCLUI O FORNECIMENTO E EXECUÇÃO DE SOLDA). AF_12/2021 | UN | 56.29 | 46.78 | 61.38 | 44.01 | 62.55 | 55.56 | 58.96 | 63.99 | 50.65 | 52.9 | 55.8 | 48.52 | 46.46 | 56.96 | 45.88 | 54.05 | 50.95 | 64.47 | 80.88 | 55.44 | 57.59 | 54.21 | 54.84 | 53.53 | 50.97 | 69.98 | 49.04
103408 | ASSENTAMENTO DE CONEXÃO COM 2 ACESSOS, EM PEAD LISO PARA REDE DE ÁGUA OU ESGOTO, DIÂMETRO DE 315 MM, JUNTA SOLDADA (NÃO INCLUI O FORNECIMENTO E EXECUÇÃO DE SOLDA). AF_12/2021 | UN | 63.33 | 52.63 | 69.06 | 49.52 | 70.38 | 62.52 | 66.34 | 72 | 56.98 | 59.52 | 62.78 | 54.58 | 52.27 | 64.08 | 51.62 | 60.81 | 57.33 | 72.53 | 90.99 | 62.38 | 64.78 | 60.99 | 61.69 | 60.21 | 57.34 | 78.73 | 55.17
103398 | ASSENTAMENTO DE CONEXÃO COM 2 ACESSOS, EM PEAD LISO PARA REDE DE ÁGUA OU ESGOTO, DIÂMETRO DE 32 MM, JUNTA SOLDADA (NÃO INCLUI O FORNECIMENTO E EXECUÇÃO DE SOLDA). AF_12/2021 | UN | 6.43 | 5.34 | 7.01 | 5.02 | 7.14 | 6.34 | 6.73 | 7.31 | 5.78 | 6.03 | 6.37 | 5.54 | 5.3 | 6.51 | 5.24 | 6.16 | 5.82 | 7.36 | 9.24 | 6.33 | 6.57 | 6.19 | 6.26 | 6.11 | 5.82 | 7.99 | 5.6
103409 | ASSENTAMENTO DE CONEXÃO COM 2 ACESSOS, EM PEAD LISO PARA REDE DE ÁGUA OU ESGOTO, DIÂMETRO DE 355 MM, JUNTA SOLDADA (NÃO INCLUI O FORNECIMENTO E EXECUÇÃO DE SOLDA). AF_12/2021 | UN | 71.37 | 59.31 | 77.83 | 55.8 | 79.32 | 70.46 | 74.77 | 81.14 | 64.22 | 67.07 | 70.75 | 61.53 | 58.91 | 72.22 | 58.18 | 68.53 | 64.6 | 81.74 | 102.55 | 70.3 | 73 | 68.73 | 69.52 | 67.86 | 64.62 | 88.73 | 62.18
103410 | ASSENTAMENTO DE CONEXÃO COM 2 ACESSOS, EM PEAD LISO PARA REDE DE ÁGUA OU ESGOTO, DIÂMETRO DE 400 MM, JUNTA SOLDADA (NÃO INCLUI O FORNECIMENTO E EXECUÇÃO DE SOLDA). AF_12/2021 | UN | 80.41 | 66.83 | 87.69 | 62.88 | 89.37 | 79.39 | 84.24 | 91.42 | 72.35 | 75.58 | 79.72 | 69.32 | 66.38 | 81.38 | 65.56 | 77.22 | 72.79 | 92.1 | 115.54 | 79.22 | 82.27 | 77.45 | 78.33 | 76.47 | 72.82 | 99.98 | 70.06
103399 | ASSENTAMENTO DE CONEXÃO COM 2 ACESSOS, EM PEAD LISO PARA REDE DE ÁGUA OU ESGOTO, DIÂMETRO DE 63 MM, JUNTA SOLDADA (NÃO INCLUI O FORNECIMENTO E EXECUÇÃO DE SOLDA). AF_12/2021 | UN | 12.65 | 10.52 | 13.8 | 9.89 | 14.07 | 12.49 | 13.26 | 14.39 | 11.39 | 11.9 | 12.55 | 10.91 | 10.44 | 12.81 | 10.32 | 12.15 | 11.46 | 14.5 | 18.19 | 12.47 | 12.94 | 12.19 | 12.32 | 12.03 | 11.46 | 15.74 | 11.03
103400 | ASSENTAMENTO DE CONEXÃO COM 2 ACESSOS, EM PEAD LISO PARA REDE DE ÁGUA OU ESGOTO, DIÂMETRO DE 90 MM, JUNTA SOLDADA (NÃO INCLUI O FORNECIMENTO E EXECUÇÃO DE SOLDA). AF_12/2021 | UN | 18.08 | 15.02 | 19.72 | 14.14 | 20.1 | 17.86 | 18.95 | 20.56 | 16.27 | 16.99 | 17.93 | 15.59 | 14.92 | 18.3 | 14.74 | 17.37 | 16.37 | 20.71 | 25.99 | 17.82 | 18.5 | 17.41 | 17.62 | 17.2 | 16.38 | 22.48 | 15.76
103415 | ASSENTAMENTO DE CONEXÃO COM 3 ACESSOS, EM PEAD LISO PARA REDE DE ÁGUA OU ESGOTO, DIÂMETRO DE 110 MM, JUNTA SOLDADA (NÃO INCLUI O FORNECIMENTO E EXECUÇÃO DE SOLDA). AF_12/2021 | UN | 44.23 | 36.75 | 48.23 | 34.58 | 49.15 | 43.66 | 46.32 | 50.28 | 39.79 | 41.57 | 43.84 | 38.12 | 36.51 | 44.75 | 36.05 | 42.46 | 40.03 | 50.65 | 63.55 | 43.56 | 45.24 | 42.59 | 43.08 | 42.05 | 40.05 | 54.98 | 38.53
103416 | ASSENTAMENTO DE CONEXÃO COM 3 ACESSOS, EM PEAD LISO PARA REDE DE ÁGUA OU ESGOTO, DIÂMETRO DE 160 MM, JUNTA SOLDADA (NÃO INCLUI O FORNECIMENTO E EXECUÇÃO DE SOLDA). AF_12/2021 | UN | 64.33 | 53.46 | 70.15 | 50.3 | 71.49 | 63.51 | 67.39 | 73.14 | 57.89 | 60.46 | 63.77 | 55.45 | 53.1 | 65.1 | 52.45 | 61.78 | 58.24 | 73.68 | 92.43 | 63.37 | 65.81 | 61.96 | 62.67 | 61.18 | 58.26 | 79.98 | 56.05
103417 | ASSENTAMENTO DE CONEXÃO COM 3 ACESSOS, EM PEAD LISO PARA REDE DE ÁGUA OU ESGOTO, DIÂMETRO DE 180 MM, JUNTA SOLDADA (NÃO INCLUI O FORNECIMENTO E EXECUÇÃO DE SOLDA). AF_12/2021 | UN | 72.38 | 60.14 | 78.92 | 56.59 | 80.43 | 71.45 | 75.82 | 82.28 | 65.12 | 68.02 | 71.75 | 62.38 | 59.74 | 73.24 | 59 | 69.5 | 65.52 | 82.89 | 103.99 | 71.29 | 74.04 | 69.7 | 70.5 | 68.82 | 65.54 | 89.98 | 63.05
103411 | ASSENTAMENTO DE CONEXÃO COM 3 ACESSOS, EM PEAD LISO PARA REDE DE ÁGUA OU ESGOTO, DIÂMETRO DE 20 MM, JUNTA SOLDADA (NÃO INCLUI O FORNECIMENTO E EXECUÇÃO DE SOLDA). AF_12/2021 | UN | 8.03 | 6.67 | 8.76 | 6.28 | 8.93 | 7.93 | 8.42 | 9.13 | 7.22 | 7.55 | 7.96 | 6.92 | 6.62 | 8.13 | 6.55 | 7.72 | 7.27 | 9.2 | 11.54 | 7.91 | 8.22 | 7.74 | 7.83 | 7.63 | 7.28 | 9.99 | 7
103418 | ASSENTAMENTO DE CONEXÃO COM 3 ACESSOS, EM PEAD LISO PARA REDE DE ÁGUA OU ESGOTO, DIÂMETRO DE 200 MM, JUNTA SOLDADA (NÃO INCLUI O FORNECIMENTO E EXECUÇÃO DE SOLDA). AF_12/2021 | UN | 80.41 | 66.83 | 87.69 | 62.88 | 89.37 | 79.39 | 84.24 | 91.42 | 72.35 | 75.58 | 79.72 | 69.32 | 66.38 | 81.38 | 65.56 | 77.22 | 72.79 | 92.1 | 115.54 | 79.22 | 82.27 | 77.45 | 78.33 | 76.47 | 72.82 | 99.98 | 70.06
103419 | ASSENTAMENTO DE CONEXÃO COM 3 ACESSOS, EM PEAD LISO PARA REDE DE ÁGUA OU ESGOTO, DIÂMETRO DE 225 MM, JUNTA SOLDADA (NÃO INCLUI O FORNECIMENTO E EXECUÇÃO DE SOLDA). AF_12/2021 | UN | 90.48 | 75.18 | 98.66 | 70.74 | 100.54 | 89.31 | 94.77 | 102.85 | 81.41 | 85.03 | 89.69 | 77.99 | 74.68 | 91.55 | 73.75 | 86.87 | 81.9 | 103.62 | 129.99 | 89.12 | 92.55 | 87.13 | 88.13 | 86.03 | 81.93 | 112.48 | 78.82
103420 | ASSENTAMENTO DE CONEXÃO COM 3 ACESSOS, EM PEAD LISO PARA REDE DE ÁGUA OU ESGOTO, DIÂMETRO DE 250 MM, JUNTA SOLDADA (NÃO INCLUI O FORNECIMENTO E EXECUÇÃO DE SOLDA). AF_12/2021 | UN | 100.53 | 83.53 | 109.61 | 78.6 | 111.71 | 99.24 | 105.3 | 114.27 | 90.45 | 94.48 | 99.65 | 86.65 | 82.97 | 101.72 | 81.95 | 96.53 | 91 | 115.13 | 144.43 | 99.02 | 102.83 | 96.82 | 97.92 | 95.59 | 91.03 | 124.98 | 87.58
103421 | ASSENTAMENTO DE CONEXÃO COM 3 ACESSOS, EM PEAD LISO PARA REDE DE ÁGUA OU ESGOTO, DIÂMETRO DE 280 MM, JUNTA SOLDADA (NÃO INCLUI O FORNECIMENTO E EXECUÇÃO DE SOLDA). AF_12/2021 | UN | 112.59 | 93.56 | 122.77 | 88.04 | 125.12 | 111.15 | 117.94 | 127.99 | 101.31 | 105.82 | 111.62 | 97.05 | 92.93 | 113.93 | 91.78 | 108.11 | 101.92 | 128.95 | 161.77 | 110.9 | 115.18 | 108.43 | 109.68 | 107.06 | 101.95 | 139.97 | 98.09
103422 | ASSENTAMENTO DE CONEXÃO COM 3 ACESSOS, EM PEAD LISO PARA REDE DE ÁGUA OU ESGOTO, DIÂMETRO DE 315 MM, JUNTA SOLDADA (NÃO INCLUI O FORNECIMENTO E EXECUÇÃO DE SOLDA). AF_12/2021 | UN | 126.66 | 105.26 | 138.12 | 99.04 | 140.76 | 125.04 | 132.68 | 143.99 | 113.97 | 119.04 | 125.58 | 109.18 | 104.55 | 128.17 | 103.26 | 121.62 | 114.66 | 145.06 | 181.98 | 124.77 | 129.58 | 121.99 | 123.39 | 120.44 | 114.7 | 157.47 | 110.35
103412 | ASSENTAMENTO DE CONEXÃO COM 3 ACESSOS, EM PEAD LISO PARA REDE DE ÁGUA OU ESGOTO, DIÂMETRO DE 32 MM, JUNTA SOLDADA (NÃO INCLUI O FORNECIMENTO E EXECUÇÃO DE SOLDA). AF_12/2021 | UN | 12.86 | 10.68 | 14.02 | 10.05 | 14.29 | 12.69 | 13.47 | 14.62 | 11.57 | 12.08 | 12.75 | 11.08 | 10.61 | 13.01 | 10.48 | 12.34 | 11.64 | 14.73 | 18.48 | 12.67 | 13.15 | 12.38 | 12.53 | 12.22 | 11.64 | 15.99 | 11.2
103423 | ASSENTAMENTO DE CONEXÃO COM 3 ACESSOS, EM PEAD LISO PARA REDE DE ÁGUA OU ESGOTO, DIÂMETRO DE 355 MM, JUNTA SOLDADA (NÃO INCLUI O FORNECIMENTO E EXECUÇÃO DE SOLDA). AF_12/2021 | UN | 142.75 | 118.63 | 155.66 | 111.62 | 158.63 | 140.93 | 149.53 | 162.29 | 128.44 | 134.16 | 141.52 | 123.05 | 117.83 | 144.45 | 116.37 | 137.08 | 129.22 | 163.5 | 205.1 | 140.62 | 146.03 | 137.48 | 139.06 | 135.74 | 129.26 | 177.47 | 124.36
103424 | ASSENTAMENTO DE CONEXÃO COM 3 ACESSOS, EM PEAD LISO PARA REDE DE ÁGUA OU ESGOTO, DIÂMETRO DE 400 MM, JUNTA SOLDADA (NÃO INCLUI O FORNECIMENTO E EXECUÇÃO DE SOLDA). AF_12/2021 | UN | 160.84 | 133.67 | 175.4 | 125.76 | 178.75 | 158.79 | 168.48 | 182.86 | 144.72 | 151.17 | 159.46 | 138.65 | 132.76 | 162.77 | 131.12 | 154.45 | 145.6 | 184.21 | 231.1 | 158.44 | 164.54 | 154.91 | 156.69 | 152.94 | 145.65 | 199.97 | 140.13
103413 | ASSENTAMENTO DE CONEXÃO COM 3 ACESSOS, EM PEAD LISO PARA REDE DE ÁGUA OU ESGOTO, DIÂMETRO DE 63 MM, JUNTA SOLDADA (NÃO INCLUI O FORNECIMENTO E EXECUÇÃO DE SOLDA). AF_12/2021 | UN | 25.33 | 21.04 | 27.61 | 19.8 | 28.14 | 25 | 26.52 | 28.79 | 22.79 | 23.8 | 25.11 | 21.83 | 20.91 | 25.62 | 20.64 | 24.31 | 22.92 | 29 | 36.39 | 24.95 | 25.9 | 24.39 | 24.67 | 24.09 | 22.93 | 31.48 | 22.06
103414 | ASSENTAMENTO DE CONEXÃO COM 3 ACESSOS, EM PEAD LISO PARA REDE DE ÁGUA OU ESGOTO, DIÂMETRO DE 90 MM, JUNTA SOLDADA (NÃO INCLUI O FORNECIMENTO E EXECUÇÃO DE SOLDA). AF_12/2021 | UN | 36.18 | 30.06 | 39.46 | 28.29 | 40.21 | 35.72 | 37.9 | 41.13 | 32.56 | 34 | 35.87 | 31.19 | 29.87 | 36.61 | 29.49 | 34.74 | 32.75 | 41.44 | 51.99 | 35.65 | 37.01 | 34.84 | 35.25 | 34.4 | 32.77 | 44.98 | 31.52
103432 | COTOVELO 45 GRAUS, EM PEAD LISO PARA REDE DE ÁGUA OU ESGOTO, DIÂMETRO DE 200 MM, JUNTA SOLDADA POR ELETROFUSÃO (NÃO INCLUI A EXECUÇÃO DE SOLDA). AF_12/2021 | UN | 1649.04 | 1642.24 | 1652.68 | 1640.28 | 1653.52 | 1648.53 | 1650.96 | 1654.54 | 1645.01 | 1646.62 | 1648.7 | 1643.49 | 1642.02 | 1649.52 | 1641.61 | 1647.44 | 1645.23 | 1654.89 | 1666.61 | 1648.44 | 1649.97 | 1647.56 | 1843.63 | 1647.07 | 1645.24 | 1658.82 | 1643.86
103430 | COTOVELO 45 GRAUS, EM PEAD LISO PARA REDE DE ÁGUA OU ESGOTO, DIÂMETRO DE 32 MM, JUNTA SOLDADA POR ELETROFUSÃO (NÃO INCLUI A EXECUÇÃO DE SOLDA). AF_12/2021 | UN | 35.35 | 34.26 | 35.93 | 33.94 | 36.06 | 35.26 | 35.65 | 36.23 | 34.7 | 34.95 | 35.29 | 34.46 | 34.22 | 35.43 | 34.16 | 35.08 | 34.74 | 36.28 | 38.16 | 35.25 | 35.49 | 35.11 | 38.69 | 35.03 | 34.74 | 36.91 | 34.52
103431 | COTOVELO 45 GRAUS, EM PEAD LISO PARA REDE DE ÁGUA OU ESGOTO, DIÂMETRO DE 63 MM, JUNTA SOLDADA POR ELETROFUSÃO (NÃO INCLUI A EXECUÇÃO DE SOLDA). AF_12/2021 | UN | 62.01 | 59.88 | 63.16 | 59.25 | 63.43 | 61.85 | 62.62 | 63.75 | 60.75 | 61.26 | 61.91 | 60.27 | 59.8 | 62.17 | 59.68 | 61.51 | 60.82 | 63.86 | 67.55 | 61.83 | 62.3 | 61.55 | 67.68 | 61.39 | 60.82 | 65.1 | 60.39
103433 | COTOVELO 90 GRAUS, EM PEAD LISO PARA REDE DE ÁGUA OU ESGOTO, DIÂMETRO DE 20 MM, JUNTA SOLDADA POR ELETROFUSÃO (NÃO INCLUI A EXECUÇÃO DE SOLDA). AF_12/2021 | UN | 34.85 | 34.17 | 35.22 | 33.98 | 35.3 | 34.8 | 35.04 | 35.4 | 34.44 | 34.61 | 34.82 | 34.3 | 34.15 | 34.9 | 34.11 | 34.7 | 34.47 | 35.43 | 36.61 | 34.79 | 34.94 | 34.71 | 38.5 | 34.66 | 34.47 | 35.83 | 34.33
103434 | COTOVELO 90 GRAUS, EM PEAD LISO PARA REDE DE ÁGUA OU ESGOTO, DIÂMETRO DE 32 MM, JUNTA SOLDADA POR ELETROFUSÃO (NÃO INCLUI A EXECUÇÃO DE SOLDA). AF_12/2021 | UN | 48.26 | 47.17 | 48.84 | 46.85 | 48.97 | 48.17 | 48.56 | 49.14 | 47.61 | 47.86 | 48.2 | 47.37 | 47.13 | 48.34 | 47.07 | 47.99 | 47.65 | 49.19 | 51.07 | 48.16 | 48.4 | 48.02 | 53.18 | 47.94 | 47.65 | 49.82 | 47.43
103435 | COTOVELO 90 GRAUS, EM PEAD LISO PARA REDE DE ÁGUA OU ESGOTO, DIÂMETRO DE 63 MM, JUNTA SOLDADA POR ELETROFUSÃO (NÃO INCLUI A EXECUÇÃO DE SOLDA). AF_12/2021 | UN | 89.81 | 87.68 | 90.96 | 87.05 | 91.23 | 89.65 | 90.42 | 91.55 | 88.55 | 89.06 | 89.71 | 88.07 | 87.6 | 89.97 | 87.48 | 89.31 | 88.62 | 91.66 | 95.35 | 89.63 | 90.1 | 89.35 | 98.86 | 89.19 | 88.62 | 92.9 | 88.19
103436 | COTOVELO 90 GRAUS, POLIETILENO DE ALTA DENSIDADE (PEAD) PARA REDE DE ÁGUA OU ESGOTO, DIÂMETRO DE 200 MM, JUNTA SOLDADA POR ELETROFUSÃO (NÃO INCLUI A EXECUÇÃO DE SOLDA). AF_12/2021 | UN | 2334.62 | 2327.82 | 2338.26 | 2325.86 | 2339.1 | 2334.11 | 2336.54 | 2340.12 | 2330.59 | 2332.2 | 2334.28 | 2329.07 | 2327.6 | 2335.1 | 2327.19 | 2333.02 | 2330.81 | 2340.47 | 2352.19 | 2334.02 | 2335.55 | 2333.14 | 2612.58 | 2332.65 | 2330.82 | 2344.4 | 2329.44
103482 | EXECUÇÃO DE JUNTA SOLDADA POR ELETROFUSÃO, DE TUBO OU CONEXÃO EM PEAD LISO PARA REDE DE ÁGUA OU ESGOTO, DIÂMETRO DE 1000 MM (NÃO INCLUI O FORNECIMENTO DE TUBO E CONEXÃO). AF_12/2021 | UN | 0 | 0 | 0 | 0 | 0 | 0 | 0 | 0 | 0 | 0 | 0 | 0 | 0 | 0 | 0 | 0 | 0 | 0 | 0 | 0 | 0 | 0 | 0 | 0 | 0 | 0 | 0
103465 | EXECUÇÃO DE JUNTA SOLDADA POR ELETROFUSÃO, DE TUBO OU CONEXÃO EM PEAD LISO PARA REDE DE ÁGUA OU ESGOTO, DIÂMETRO DE 110 MM (NÃO INCLUI O FORNECIMENTO DE TUBO E CONEXÃO). AF_12/2021 | UN | 0 | 0 | 0 | 0 | 0 | 0 | 0 | 0 | 0 | 0 | 0 | 0 | 0 | 0 | 0 | 0 | 0 | 0 | 0 | 0 | 0 | 0 | 0 | 0 | 0 | 0 | 0
103483 | EXECUÇÃO DE JUNTA SOLDADA POR ELETROFUSÃO, DE TUBO OU CONEXÃO EM PEAD LISO PARA REDE DE ÁGUA OU ESGOTO, DIÂMETRO DE 1200 MM (NÃO INCLUI O FORNECIMENTO DE TUBO E CONEXÃO). AF_12/2021 | UN | 0 | 0 | 0 | 0 | 0 | 0 | 0 | 0 | 0 | 0 | 0 | 0 | 0 | 0 | 0 | 0 | 0 | 0 | 0 | 0 | 0 | 0 | 0 | 0 | 0 | 0 | 0
103484 | EXECUÇÃO DE JUNTA SOLDADA POR ELETROFUSÃO, DE TUBO OU CONEXÃO EM PEAD LISO PARA REDE DE ÁGUA OU ESGOTO, DIÂMETRO DE 1400 MM (NÃO INCLUI O FORNECIMENTO DE TUBO E CONEXÃO). AF_12/2021 | UN | 0 | 0 | 0 | 0 | 0 | 0 | 0 | 0 | 0 | 0 | 0 | 0 | 0 | 0 | 0 | 0 | 0 | 0 | 0 | 0 | 0 | 0 | 0 | 0 | 0 | 0 | 0
103466 | EXECUÇÃO DE JUNTA SOLDADA POR ELETROFUSÃO, DE TUBO OU CONEXÃO EM PEAD LISO PARA REDE DE ÁGUA OU ESGOTO, DIÂMETRO DE 160 MM (NÃO INCLUI O FORNECIMENTO DE TUBO E CONEXÃO). AF_12/2021 | UN | 0 | 0 | 0 | 0 | 0 | 0 | 0 | 0 | 0 | 0 | 0 | 0 | 0 | 0 | 0 | 0 | 0 | 0 | 0 | 0 | 0 | 0 | 0 | 0 | 0 | 0 | 0
103485 | EXECUÇÃO DE JUNTA SOLDADA POR ELETROFUSÃO, DE TUBO OU CONEXÃO EM PEAD LISO PARA REDE DE ÁGUA OU ESGOTO, DIÂMETRO DE 1600 MM (NÃO INCLUI O FORNECIMENTO DE TUBO E CONEXÃO). AF_12/2021 | UN | 0 | 0 | 0 | 0 | 0 | 0 | 0 | 0 | 0 | 0 | 0 | 0 | 0 | 0 | 0 | 0 | 0 | 0 | 0 | 0 | 0 | 0 | 0 | 0 | 0 | 0 | 0
103467 | EXECUÇÃO DE JUNTA SOLDADA POR ELETROFUSÃO, DE TUBO OU CONEXÃO EM PEAD LISO PARA REDE DE ÁGUA OU ESGOTO, DIÂMETRO DE 180 MM (NÃO INCLUI O FORNECIMENTO DE TUBO E CONEXÃO). AF_12/2021 | UN | 0 | 0 | 0 | 0 | 0 | 0 | 0 | 0 | 0 | 0 | 0 | 0 | 0 | 0 | 0 | 0 | 0 | 0 | 0 | 0 | 0 | 0 | 0 | 0 | 0 | 0 | 0
103461 | EXECUÇÃO DE JUNTA SOLDADA POR ELETROFUSÃO, DE TUBO OU CONEXÃO EM PEAD LISO PARA REDE DE ÁGUA OU ESGOTO, DIÂMETRO DE 20 MM (NÃO INCLUI O FORNECIMENTO DE TUBO E CONEXÃO). AF_12/2021 | UN | 0 | 0 | 0 | 0 | 0 | 0 | 0 | 0 | 0 | 0 | 0 | 0 | 0 | 0 | 0 | 0 | 0 | 0 | 0 | 0 | 0 | 0 | 0 | 0 | 0 | 0 | 0
103468 | EXECUÇÃO DE JUNTA SOLDADA POR ELETROFUSÃO, DE TUBO OU CONEXÃO EM PEAD LISO PARA REDE DE ÁGUA OU ESGOTO, DIÂMETRO DE 200 MM (NÃO INCLUI O FORNECIMENTO DE TUBO E CONEXÃO). AF_12/2021 | UN | 0 | 0 | 0 | 0 | 0 | 0 | 0 | 0 | 0 | 0 | 0 | 0 | 0 | 0 | 0 | 0 | 0 | 0 | 0 | 0 | 0 | 0 | 0 | 0 | 0 | 0 | 0
103469 | EXECUÇÃO DE JUNTA SOLDADA POR ELETROFUSÃO, DE TUBO OU CONEXÃO EM PEAD LISO PARA REDE DE ÁGUA OU ESGOTO, DIÂMETRO DE 225 MM (NÃO INCLUI O FORNECIMENTO DE TUBO E CONEXÃO). AF_12/2021 | UN | 0 | 0 | 0 | 0 | 0 | 0 | 0 | 0 | 0 | 0 | 0 | 0 | 0 | 0 | 0 | 0 | 0 | 0 | 0 | 0 | 0 | 0 | 0 | 0 | 0 | 0 | 0
103470 | EXECUÇÃO DE JUNTA SOLDADA POR ELETROFUSÃO, DE TUBO OU CONEXÃO EM PEAD LISO PARA REDE DE ÁGUA OU ESGOTO, DIÂMETRO DE 250 MM (NÃO INCLUI O FORNECIMENTO DE TUBO E CONEXÃO). AF_12/2021 | UN | 0 | 0 | 0 | 0 | 0 | 0 | 0 | 0 | 0 | 0 | 0 | 0 | 0 | 0 | 0 | 0 | 0 | 0 | 0 | 0 | 0 | 0 | 0 | 0 | 0 | 0 | 0
103471 | EXECUÇÃO DE JUNTA SOLDADA POR ELETROFUSÃO, DE TUBO OU CONEXÃO EM PEAD LISO PARA REDE DE ÁGUA OU ESGOTO, DIÂMETRO DE 280 MM (NÃO INCLUI O FORNECIMENTO DE TUBO E CONEXÃO). AF_12/2021 | UN | 0 | 0 | 0 | 0 | 0 | 0 | 0 | 0 | 0 | 0 | 0 | 0 | 0 | 0 | 0 | 0 | 0 | 0 | 0 | 0 | 0 | 0 | 0 | 0 | 0 | 0 | 0
103472 | EXECUÇÃO DE JUNTA SOLDADA POR ELETROFUSÃO, DE TUBO OU CONEXÃO EM PEAD LISO PARA REDE DE ÁGUA OU ESGOTO, DIÂMETRO DE 315 MM (NÃO INCLUI O FORNECIMENTO DE TUBO E CONEXÃO). AF_12/2021 | UN | 0 | 0 | 0 | 0 | 0 | 0 | 0 | 0 | 0 | 0 | 0 | 0 | 0 | 0 | 0 | 0 | 0 | 0 | 0 | 0 | 0 | 0 | 0 | 0 | 0 | 0 | 0
103462 | EXECUÇÃO DE JUNTA SOLDADA POR ELETROFUSÃO, DE TUBO OU CONEXÃO EM PEAD LISO PARA REDE DE ÁGUA OU ESGOTO, DIÂMETRO DE 32 MM (NÃO INCLUI O FORNECIMENTO DE TUBO E CONEXÃO). AF_12/2021 | UN | 0 | 0 | 0 | 0 | 0 | 0 | 0 | 0 | 0 | 0 | 0 | 0 | 0 | 0 | 0 | 0 | 0 | 0 | 0 | 0 | 0 | 0 | 0 | 0 | 0 | 0 | 0
103473 | EXECUÇÃO DE JUNTA SOLDADA POR ELETROFUSÃO, DE TUBO OU CONEXÃO EM PEAD LISO PARA REDE DE ÁGUA OU ESGOTO, DIÂMETRO DE 355 MM (NÃO INCLUI O FORNECIMENTO DE TUBO E CONEXÃO). AF_12/2021 | UN | 0 | 0 | 0 | 0 | 0 | 0 | 0 | 0 | 0 | 0 | 0 | 0 | 0 | 0 | 0 | 0 | 0 | 0 | 0 | 0 | 0 | 0 | 0 | 0 | 0 | 0 | 0
103474 | EXECUÇÃO DE JUNTA SOLDADA POR ELETROFUSÃO, DE TUBO OU CONEXÃO EM PEAD LISO PARA REDE DE ÁGUA OU ESGOTO, DIÂMETRO DE 400 MM (NÃO INCLUI O FORNECIMENTO DE TUBO E CONEXÃO). AF_12/2021 | UN | 0 | 0 | 0 | 0 | 0 | 0 | 0 | 0 | 0 | 0 | 0 | 0 | 0 | 0 | 0 | 0 | 0 | 0 | 0 | 0 | 0 | 0 | 0 | 0 | 0 | 0 | 0
103475 | EXECUÇÃO DE JUNTA SOLDADA POR ELETROFUSÃO, DE TUBO OU CONEXÃO EM PEAD LISO PARA REDE DE ÁGUA OU ESGOTO, DIÂMETRO DE 450 MM (NÃO INCLUI O FORNECIMENTO DE TUBO E CONEXÃO). AF_12/2021 | UN | 0 | 0 | 0 | 0 | 0 | 0 | 0 | 0 | 0 | 0 | 0 | 0 | 0 | 0 | 0 | 0 | 0 | 0 | 0 | 0 | 0 | 0 | 0 | 0 | 0 | 0 | 0
103476 | EXECUÇÃO DE JUNTA SOLDADA POR ELETROFUSÃO, DE TUBO OU CONEXÃO EM PEAD LISO PARA REDE DE ÁGUA OU ESGOTO, DIÂMETRO DE 500 MM (NÃO INCLUI O FORNECIMENTO DE TUBO E CONEXÃO). AF_12/2021 | UN | 0 | 0 | 0 | 0 | 0 | 0 | 0 | 0 | 0 | 0 | 0 | 0 | 0 | 0 | 0 | 0 | 0 | 0 | 0 | 0 | 0 | 0 | 0 | 0 | 0 | 0 | 0
103477 | EXECUÇÃO DE JUNTA SOLDADA POR ELETROFUSÃO, DE TUBO OU CONEXÃO EM PEAD LISO PARA REDE DE ÁGUA OU ESGOTO, DIÂMETRO DE 560 MM (NÃO INCLUI O FORNECIMENTO DE TUBO E CONEXÃO). AF_12/2021 | UN | 0 | 0 | 0 | 0 | 0 | 0 | 0 | 0 | 0 | 0 | 0 | 0 | 0 | 0 | 0 | 0 | 0 | 0 | 0 | 0 | 0 | 0 | 0 | 0 | 0 | 0 | 0
103463 | EXECUÇÃO DE JUNTA SOLDADA POR ELETROFUSÃO, DE TUBO OU CONEXÃO EM PEAD LISO PARA REDE DE ÁGUA OU ESGOTO, DIÂMETRO DE 63 MM (NÃO INCLUI O FORNECIMENTO DE TUBO E CONEXÃO). AF_12/2021 | UN | 0 | 0 | 0 | 0 | 0 | 0 | 0 | 0 | 0 | 0 | 0 | 0 | 0 | 0 | 0 | 0 | 0 | 0 | 0 | 0 | 0 | 0 | 0 | 0 | 0 | 0 | 0
103478 | EXECUÇÃO DE JUNTA SOLDADA POR ELETROFUSÃO, DE TUBO OU CONEXÃO EM PEAD LISO PARA REDE DE ÁGUA OU ESGOTO, DIÂMETRO DE 630 MM (NÃO INCLUI O FORNECIMENTO DE TUBO E CONEXÃO). AF_12/2021 | UN | 0 | 0 | 0 | 0 | 0 | 0 | 0 | 0 | 0 | 0 | 0 | 0 | 0 | 0 | 0 | 0 | 0 | 0 | 0 | 0 | 0 | 0 | 0 | 0 | 0 | 0 | 0
103479 | EXECUÇÃO DE JUNTA SOLDADA POR ELETROFUSÃO, DE TUBO OU CONEXÃO EM PEAD LISO PARA REDE DE ÁGUA OU ESGOTO, DIÂMETRO DE 710 MM (NÃO INCLUI O FORNECIMENTO DE TUBO E CONEXÃO). AF_12/2021 | UN | 0 | 0 | 0 | 0 | 0 | 0 | 0 | 0 | 0 | 0 | 0 | 0 | 0 | 0 | 0 | 0 | 0 | 0 | 0 | 0 | 0 | 0 | 0 | 0 | 0 | 0 | 0
103480 | EXECUÇÃO DE JUNTA SOLDADA POR ELETROFUSÃO, DE TUBO OU CONEXÃO EM PEAD LISO PARA REDE DE ÁGUA OU ESGOTO, DIÂMETRO DE 800 MM (NÃO INCLUI O FORNECIMENTO DE TUBO E CONEXÃO). AF_12/2021 | UN | 0 | 0 | 0 | 0 | 0 | 0 | 0 | 0 | 0 | 0 | 0 | 0 | 0 | 0 | 0 | 0 | 0 | 0 | 0 | 0 | 0 | 0 | 0 | 0 | 0 | 0 | 0
103464 | EXECUÇÃO DE JUNTA SOLDADA POR ELETROFUSÃO, DE TUBO OU CONEXÃO EM PEAD LISO PARA REDE DE ÁGUA OU ESGOTO, DIÂMETRO DE 90 MM (NÃO INCLUI O FORNECIMENTO DE TUBO E CONEXÃO). AF_12/2021 | UN | 0 | 0 | 0 | 0 | 0 | 0 | 0 | 0 | 0 | 0 | 0 | 0 | 0 | 0 | 0 | 0 | 0 | 0 | 0 | 0 | 0 | 0 | 0 | 0 | 0 | 0 | 0
103481 | EXECUÇÃO DE JUNTA SOLDADA POR ELETROFUSÃO, DE TUBO OU CONEXÃO EM PEAD LISO PARA REDE DE ÁGUA OU ESGOTO, DIÂMETRO DE 900 MM (NÃO INCLUI O FORNECIMENTO DE TUBO E CONEXÃO). AF_12/2021 | UN | 0 | 0 | 0 | 0 | 0 | 0 | 0 | 0 | 0 | 0 | 0 | 0 | 0 | 0 | 0 | 0 | 0 | 0 | 0 | 0 | 0 | 0 | 0 | 0 | 0 | 0 | 0
103459 | EXECUÇÃO DE JUNTA SOLDADA POR TERMOFUSÃO, DE TUBO OU CONEXÃO EM PEAD LISO PARA REDE DE ÁGUA OU ESGOTO, DIÂMETRO DE 1000 MM (NÃO INCLUI O FORNECIMENTO DE TUBO E CONEXÃO). AF_12/2021 | UN | 0 | 0 | 0 | 0 | 0 | 0 | 0 | 0 | 0 | 0 | 0 | 0 | 0 | 0 | 0 | 0 | 0 | 0 | 0 | 0 | 0 | 0 | 0 | 0 | 0 | 0 | 0
103460 | EXECUÇÃO DE JUNTA SOLDADA POR TERMOFUSÃO, DE TUBO OU CONEXÃO EM PEAD LISO PARA REDE DE ÁGUA OU ESGOTO, DIÂMETRO DE 1200 MM (NÃO INCLUI O FORNECIMENTO DE TUBO E CONEXÃO). AF_12/2021 | UN | 0 | 0 | 0 | 0 | 0 | 0 | 0 | 0 | 0 | 0 | 0 | 0 | 0 | 0 | 0 | 0 | 0 | 0 | 0 | 0 | 0 | 0 | 0 | 0 | 0 | 0 | 0
103443 | EXECUÇÃO DE JUNTA SOLDADA POR TERMOFUSÃO, DE TUBO OU CONEXÃO EM PEAD LISO PARA REDE DE ÁGUA OU ESGOTO, DIÂMETRO DE 160 MM (NÃO INCLUI O FORNECIMENTO DE TUBO E CONEXÃO). AF_12/2021 | UN | 0 | 0 | 0 | 0 | 0 | 0 | 0 | 0 | 0 | 0 | 0 | 0 | 0 | 0 | 0 | 0 | 0 | 0 | 0 | 0 | 0 | 0 | 0 | 0 | 0 | 0 | 0
103444 | EXECUÇÃO DE JUNTA SOLDADA POR TERMOFUSÃO, DE TUBO OU CONEXÃO EM PEAD LISO PARA REDE DE ÁGUA OU ESGOTO, DIÂMETRO DE 180 MM (NÃO INCLUI O FORNECIMENTO DE TUBO E CONEXÃO). AF_12/2021 | UN | 0 | 0 | 0 | 0 | 0 | 0 | 0 | 0 | 0 | 0 | 0 | 0 | 0 | 0 | 0 | 0 | 0 | 0 | 0 | 0 | 0 | 0 | 0 | 0 | 0 | 0 | 0
103445 | EXECUÇÃO DE JUNTA SOLDADA POR TERMOFUSÃO, DE TUBO OU CONEXÃO EM PEAD LISO PARA REDE DE ÁGUA OU ESGOTO, DIÂMETRO DE 200 MM (NÃO INCLUI O FORNECIMENTO DE TUBO E CONEXÃO). AF_12/2021 | UN | 0 | 0 | 0 | 0 | 0 | 0 | 0 | 0 | 0 | 0 | 0 | 0 | 0 | 0 | 0 | 0 | 0 | 0 | 0 | 0 | 0 | 0 | 0 | 0 | 0 | 0 | 0
103446 | EXECUÇÃO DE JUNTA SOLDADA POR TERMOFUSÃO, DE TUBO OU CONEXÃO EM PEAD LISO PARA REDE DE ÁGUA OU ESGOTO, DIÂMETRO DE 225 MM (NÃO INCLUI O FORNECIMENTO DE TUBO E CONEXÃO). AF_12/2021 | UN | 0 | 0 | 0 | 0 | 0 | 0 | 0 | 0 | 0 | 0 | 0 | 0 | 0 | 0 | 0 | 0 | 0 | 0 | 0 | 0 | 0 | 0 | 0 | 0 | 0 | 0 | 0
103447 | EXECUÇÃO DE JUNTA SOLDADA POR TERMOFUSÃO, DE TUBO OU CONEXÃO EM PEAD LISO PARA REDE DE ÁGUA OU ESGOTO, DIÂMETRO DE 250 MM (NÃO INCLUI O FORNECIMENTO DE TUBO E CONEXÃO). AF_12/2021 | UN | 0 | 0 | 0 | 0 | 0 | 0 | 0 | 0 | 0 | 0 | 0 | 0 | 0 | 0 | 0 | 0 | 0 | 0 | 0 | 0 | 0 | 0 | 0 | 0 | 0 | 0 | 0
103448 | EXECUÇÃO DE JUNTA SOLDADA POR TERMOFUSÃO, DE TUBO OU CONEXÃO EM PEAD LISO PARA REDE DE ÁGUA OU ESGOTO, DIÂMETRO DE 280 MM (NÃO INCLUI O FORNECIMENTO DE TUBO E CONEXÃO). AF_12/2021 | UN | 0 | 0 | 0 | 0 | 0 | 0 | 0 | 0 | 0 | 0 | 0 | 0 | 0 | 0 | 0 | 0 | 0 | 0 | 0 | 0 | 0 | 0 | 0 | 0 | 0 | 0 | 0
103449 | EXECUÇÃO DE JUNTA SOLDADA POR TERMOFUSÃO, DE TUBO OU CONEXÃO EM PEAD LISO PARA REDE DE ÁGUA OU ESGOTO, DIÂMETRO DE 315 MM (NÃO INCLUI O FORNECIMENTO DE TUBO E CONEXÃO). AF_12/2021 | UN | 0 | 0 | 0 | 0 | 0 | 0 | 0 | 0 | 0 | 0 | 0 | 0 | 0 | 0 | 0 | 0 | 0 | 0 | 0 | 0 | 0 | 0 | 0 | 0 | 0 | 0 | 0
103450 | EXECUÇÃO DE JUNTA SOLDADA POR TERMOFUSÃO, DE TUBO OU CONEXÃO EM PEAD LISO PARA REDE DE ÁGUA OU ESGOTO, DIÂMETRO DE 355 MM (NÃO INCLUI O FORNECIMENTO DE TUBO E CONEXÃO). AF_12/2021 | UN | 0 | 0 | 0 | 0 | 0 | 0 | 0 | 0 | 0 | 0 | 0 | 0 | 0 | 0 | 0 | 0 | 0 | 0 | 0 | 0 | 0 | 0 | 0 | 0 | 0 | 0 | 0
103451 | EXECUÇÃO DE JUNTA SOLDADA POR TERMOFUSÃO, DE TUBO OU CONEXÃO EM PEAD LISO PARA REDE DE ÁGUA OU ESGOTO, DIÂMETRO DE 400 MM (NÃO INCLUI O FORNECIMENTO DE TUBO E CONEXÃO). AF_12/2021 | UN | 0 | 0 | 0 | 0 | 0 | 0 | 0 | 0 | 0 | 0 | 0 | 0 | 0 | 0 | 0 | 0 | 0 | 0 | 0 | 0 | 0 | 0 | 0 | 0 | 0 | 0 | 0
103452 | EXECUÇÃO DE JUNTA SOLDADA POR TERMOFUSÃO, DE TUBO OU CONEXÃO EM PEAD LISO PARA REDE DE ÁGUA OU ESGOTO, DIÂMETRO DE 450 MM (NÃO INCLUI O FORNECIMENTO DE TUBO E CONEXÃO). AF_12/2021 | UN | 0 | 0 | 0 | 0 | 0 | 0 | 0 | 0 | 0 | 0 | 0 | 0 | 0 | 0 | 0 | 0 | 0 | 0 | 0 | 0 | 0 | 0 | 0 | 0 | 0 | 0 | 0
103453 | EXECUÇÃO DE JUNTA SOLDADA POR TERMOFUSÃO, DE TUBO OU CONEXÃO EM PEAD LISO PARA REDE DE ÁGUA OU ESGOTO, DIÂMETRO DE 500 MM (NÃO INCLUI O FORNECIMENTO DE TUBO E CONEXÃO). AF_12/2021 | UN | 0 | 0 | 0 | 0 | 0 | 0 | 0 | 0 | 0 | 0 | 0 | 0 | 0 | 0 | 0 | 0 | 0 | 0 | 0 | 0 | 0 | 0 | 0 | 0 | 0 | 0 | 0
103454 | EXECUÇÃO DE JUNTA SOLDADA POR TERMOFUSÃO, DE TUBO OU CONEXÃO EM PEAD LISO PARA REDE DE ÁGUA OU ESGOTO, DIÂMETRO DE 560 MM (NÃO INCLUI O FORNECIMENTO DE TUBO E CONEXÃO). AF_12/2021 | UN | 0 | 0 | 0 | 0 | 0 | 0 | 0 | 0 | 0 | 0 | 0 | 0 | 0 | 0 | 0 | 0 | 0 | 0 | 0 | 0 | 0 | 0 | 0 | 0 | 0 | 0 | 0
103455 | EXECUÇÃO DE JUNTA SOLDADA POR TERMOFUSÃO, DE TUBO OU CONEXÃO EM PEAD LISO PARA REDE DE ÁGUA OU ESGOTO, DIÂMETRO DE 630 MM (NÃO INCLUI O FORNECIMENTO DE TUBO E CONEXÃO). AF_12/2021 | UN | 0 | 0 | 0 | 0 | 0 | 0 | 0 | 0 | 0 | 0 | 0 | 0 | 0 | 0 | 0 | 0 | 0 | 0 | 0 | 0 | 0 | 0 | 0 | 0 | 0 | 0 | 0
103456 | EXECUÇÃO DE JUNTA SOLDADA POR TERMOFUSÃO, DE TUBO OU CONEXÃO EM PEAD LISO PARA REDE DE ÁGUA OU ESGOTO, DIÂMETRO DE 710 MM (NÃO INCLUI O FORNECIMENTO DE TUBO E CONEXÃO). AF_12/2021 | UN | 0 | 0 | 0 | 0 | 0 | 0 | 0 | 0 | 0 | 0 | 0 | 0 | 0 | 0 | 0 | 0 | 0 | 0 | 0 | 0 | 0 | 0 | 0 | 0 | 0 | 0 | 0
103457 | EXECUÇÃO DE JUNTA SOLDADA POR TERMOFUSÃO, DE TUBO OU CONEXÃO EM PEAD LISO PARA REDE DE ÁGUA OU ESGOTO, DIÂMETRO DE 800 MM (NÃO INCLUI O FORNECIMENTO DE TUBO E CONEXÃO). AF_12/2021 | UN | 0 | 0 | 0 | 0 | 0 | 0 | 0 | 0 | 0 | 0 | 0 | 0 | 0 | 0 | 0 | 0 | 0 | 0 | 0 | 0 | 0 | 0 | 0 | 0 | 0 | 0 | 0
103458 | EXECUÇÃO DE JUNTA SOLDADA POR TERMOFUSÃO, DE TUBO OU CONEXÃO EM PEAD LISO PARA REDE DE ÁGUA OU ESGOTO, DIÂMETRO DE 900 MM (NÃO INCLUI O FORNECIMENTO DE TUBO E CONEXÃO). AF_12/2021 | UN | 0 | 0 | 0 | 0 | 0 | 0 | 0 | 0 | 0 | 0 | 0 | 0 | 0 | 0 | 0 | 0 | 0 | 0 | 0 | 0 | 0 | 0 | 0 | 0 | 0 | 0 | 0
103425 | LUVA, EM PEAD LISO PARA REDE DE ÁGUA OU ESGOTO, DIÂMETRO DE 20 MM, JUNTA SOLDADA POR ELETROFUSÃO (NÃO INCLUI A EXECUÇÃO DE SOLDA). AF_12/2021 | UN | 16.5 | 15.82 | 16.87 | 15.63 | 16.95 | 16.45 | 16.69 | 17.05 | 16.09 | 16.26 | 16.47 | 15.95 | 15.8 | 16.55 | 15.76 | 16.35 | 16.12 | 17.08 | 18.26 | 16.44 | 16.59 | 16.36 | 17.91 | 16.31 | 16.12 | 17.48 | 15.98
103428 | LUVA, EM PEAD LISO PARA REDE DE ÁGUA OU ESGOTO, DIÂMETRO DE 200 MM, JUNTA SOLDADA POR ELETROFUSÃO (NÃO INCLUI A EXECUÇÃO DE SOLDA). AF_12/2021 | UN | 263.59 | 256.79 | 267.23 | 254.83 | 268.07 | 263.08 | 265.51 | 269.09 | 259.56 | 261.17 | 263.25 | 258.04 | 256.57 | 264.07 | 256.16 | 261.99 | 259.78 | 269.44 | 281.16 | 262.99 | 264.52 | 262.11 | 289.71 | 261.62 | 259.79 | 273.37 | 258.41
103426 | LUVA, EM PEAD LISO PARA REDE DE ÁGUA OU ESGOTO, DIÂMETRO DE 32 MM, JUNTA SOLDADA POR ELETROFUSÃO (NÃO INCLUI A EXECUÇÃO DE SOLDA). AF_12/2021 | UN | 19.89 | 18.8 | 20.47 | 18.48 | 20.6 | 19.8 | 20.19 | 20.77 | 19.24 | 19.49 | 19.83 | 19 | 18.76 | 19.97 | 18.7 | 19.62 | 19.28 | 20.82 | 22.7 | 19.79 | 20.03 | 19.65 | 21.36 | 19.57 | 19.28 | 21.45 | 19.06
103429 | LUVA, EM PEAD LISO PARA REDE DE ÁGUA OU ESGOTO, DIÂMETRO DE 400 MM, JUNTA SOLDADA POR ELETROFUSÃO (NÃO INCLUI A EXECUÇÃO DE SOLDA). AF_12/2021 | UN | 2905.3 | 2891.72 | 2912.58 | 2887.77 | 2914.26 | 2904.28 | 2909.13 | 2916.31 | 2897.24 | 2900.47 | 2904.61 | 2894.21 | 2891.27 | 2906.27 | 2890.45 | 2902.11 | 2897.68 | 2916.99 | 2940.43 | 2904.11 | 2907.16 | 2902.34 | 3246.72 | 2901.36 | 2897.71 | 2924.87 | 2894.95
103427 | LUVA, EM PEAD LISO PARA REDE DE ÁGUA OU ESGOTO, DIÂMETRO DE 63 MM, JUNTA SOLDADA POR ELETROFUSÃO (NÃO INCLUI A EXECUÇÃO DE SOLDA). AF_12/2021 | UN | 39.82 | 37.69 | 40.97 | 37.06 | 41.24 | 39.66 | 40.43 | 41.56 | 38.56 | 39.07 | 39.72 | 38.08 | 37.61 | 39.98 | 37.49 | 39.32 | 38.63 | 41.67 | 45.36 | 39.64 | 40.11 | 39.36 | 42.8 | 39.2 | 38.63 | 42.91 | 38.2
103393 | TUBO PEAD LISO PARA REDE DE ÁGUA OU ESGOTO, DIÂMETRO DE 1000 MM, JUNTA SOLDADA (NÃO INCLUI A EXECUÇÃO DE SOLDA) - FORNECIMENTO E ASSENTAMENTO. AF_12/2021 | M | 5468.86 | 5467.52 | 5472.74 | 5464.58 | 5468.43 | 5468.21 | 5467.09 | 5468.1 | 5467.64 | 5468.51 | 5467.48 | 5463.71 | 5467 | 5469.03 | 5463.58 | 5465.89 | 5464.76 | 5470.33 | 5479.88 | 5467.32 | 5472.29 | 5469.67 | 6126.45 | 5468.71 | 5464.82 | 5471.34 | 5468.64
103376 | TUBO PEAD LISO PARA REDE DE ÁGUA OU ESGOTO, DIÂMETRO DE 110 MM, JUNTA SOLDADA (NÃO INCLUI A EXECUÇÃO DE SOLDA) - FORNECIMENTO E ASSENTAMENTO. AF_12/2021 | M | 133.98 | 133.77 | 134.1 | 133.7 | 134.13 | 133.96 | 134.05 | 134.16 | 133.86 | 133.91 | 133.97 | 133.8 | 133.76 | 134 | 133.75 | 133.93 | 133.86 | 134.17 | 134.55 | 133.97 | 134.01 | 133.93 | 150.09 | 133.92 | 133.86 | 134.3 | 133.82
104804 | TUBO PEAD LISO PARA REDE DE ÁGUA OU ESGOTO, DIÂMETRO DE 1200 MM, JUNTA SOLDADA (NÃO INCLUI A EXECUÇÃO DE SOLDA) - FORNECIMENTO E ASSENTAMENTO. AF_12/2021 | M | 0 | 0 | 0 | 0 | 0 | 0 | 0 | 0 | 0 | 0 | 0 | 0 | 0 | 0 | 0 | 0 | 0 | 0 | 0 | 0 | 0 | 0 | 0 | 0 | 0 | 0 | 0
104805 | TUBO PEAD LISO PARA REDE DE ÁGUA OU ESGOTO, DIÂMETRO DE 1400 MM, JUNTA SOLDADA (NÃO INCLUI A EXECUÇÃO DE SOLDA) - FORNECIMENTO E ASSENTAMENTO. AF_12/2021 | M | 0 | 0 | 0 | 0 | 0 | 0 | 0 | 0 | 0 | 0 | 0 | 0 | 0 | 0 | 0 | 0 | 0 | 0 | 0 | 0 | 0 | 0 | 0 | 0 | 0 | 0 | 0
103377 | TUBO PEAD LISO PARA REDE DE ÁGUA OU ESGOTO, DIÂMETRO DE 160 MM, JUNTA SOLDADA (NÃO INCLUI A EXECUÇÃO DE SOLDA) - FORNECIMENTO E ASSENTAMENTO. AF_12/2021 | M | 286.72 | 286.4 | 286.89 | 286.31 | 286.93 | 286.7 | 286.81 | 286.98 | 286.54 | 286.6 | 286.71 | 286.46 | 286.39 | 286.74 | 286.37 | 286.65 | 286.55 | 287 | 287.54 | 286.7 | 286.77 | 286.65 | 321.3 | 286.63 | 286.55 | 287.18 | 286.48
104806 | TUBO PEAD LISO PARA REDE DE ÁGUA OU ESGOTO, DIÂMETRO DE 1600 MM, JUNTA SOLDADA (NÃO INCLUI A EXECUÇÃO DE SOLDA) - FORNECIMENTO E ASSENTAMENTO. AF_12/2021 | M | 0 | 0 | 0 | 0 | 0 | 0 | 0 | 0 | 0 | 0 | 0 | 0 | 0 | 0 | 0 | 0 | 0 | 0 | 0 | 0 | 0 | 0 | 0 | 0 | 0 | 0 | 0
103378 | TUBO PEAD LISO PARA REDE DE ÁGUA OU ESGOTO, DIÂMETRO DE 180 MM, JUNTA SOLDADA (NÃO INCLUI A EXECUÇÃO DE SOLDA) - FORNECIMENTO E ASSENTAMENTO. AF_12/2021 | M | 0 | 0 | 0 | 0 | 0 | 0 | 0 | 0 | 0 | 0 | 0 | 0 | 0 | 0 | 0 | 0 | 0 | 0 | 0 | 0 | 0 | 0 | 0 | 0 | 0 | 0 | 0
103372 | TUBO PEAD LISO PARA REDE DE ÁGUA OU ESGOTO, DIÂMETRO DE 20 MM, JUNTA SOLDADA (NÃO INCLUI A EXECUÇÃO DE SOLDA) - FORNECIMENTO E ASSENTAMENTO. AF_12/2021 | M | 5.74 | 5.7 | 5.76 | 5.69 | 5.76 | 5.73 | 5.75 | 5.77 | 5.72 | 5.72 | 5.74 | 5.71 | 5.7 | 5.74 | 5.69 | 5.73 | 5.71 | 5.77 | 5.84 | 5.74 | 5.74 | 5.73 | 6.4 | 5.72 | 5.71 | 5.8 | 5.7
103379 | TUBO PEAD LISO PARA REDE DE ÁGUA OU ESGOTO, DIÂMETRO DE 200 MM, JUNTA SOLDADA (NÃO INCLUI A EXECUÇÃO DE SOLDA) - FORNECIMENTO E ASSENTAMENTO. AF_12/2021 | M | 446.38 | 445.99 | 446.59 | 445.86 | 446.64 | 446.35 | 446.5 | 446.71 | 446.15 | 446.24 | 446.36 | 446.05 | 445.97 | 446.41 | 445.94 | 446.29 | 446.16 | 446.72 | 447.41 | 446.35 | 446.44 | 446.3 | 500.32 | 446.27 | 446.16 | 446.95 | 446.07
103380 | TUBO PEAD LISO PARA REDE DE ÁGUA OU ESGOTO, DIÂMETRO DE 225 MM, JUNTA SOLDADA (NÃO INCLUI A EXECUÇÃO DE SOLDA) - FORNECIMENTO E ASSENTAMENTO. AF_12/2021 | M | 0 | 0 | 0 | 0 | 0 | 0 | 0 | 0 | 0 | 0 | 0 | 0 | 0 | 0 | 0 | 0 | 0 | 0 | 0 | 0 | 0 | 0 | 0 | 0 | 0 | 0 | 0
103381 | TUBO PEAD LISO PARA REDE DE ÁGUA OU ESGOTO, DIÂMETRO DE 250 MM, JUNTA SOLDADA (NÃO INCLUI A EXECUÇÃO DE SOLDA) - FORNECIMENTO E ASSENTAMENTO. AF_12/2021 | M | 0 | 0 | 0 | 0 | 0 | 0 | 0 | 0 | 0 | 0 | 0 | 0 | 0 | 0 | 0 | 0 | 0 | 0 | 0 | 0 | 0 | 0 | 0 | 0 | 0 | 0 | 0
103382 | TUBO PEAD LISO PARA REDE DE ÁGUA OU ESGOTO, DIÂMETRO DE 280 MM, JUNTA SOLDADA (NÃO INCLUI A EXECUÇÃO DE SOLDA) - FORNECIMENTO E ASSENTAMENTO. AF_12/2021 | M | 0 | 0 | 0 | 0 | 0 | 0 | 0 | 0 | 0 | 0 | 0 | 0 | 0 | 0 | 0 | 0 | 0 | 0 | 0 | 0 | 0 | 0 | 0 | 0 | 0 | 0 | 0
103383 | TUBO PEAD LISO PARA REDE DE ÁGUA OU ESGOTO, DIÂMETRO DE 315 MM, JUNTA SOLDADA (NÃO INCLUI A EXECUÇÃO DE SOLDA) - FORNECIMENTO E ASSENTAMENTO. AF_12/2021 | M | 1094.5 | 1094.33 | 1094.95 | 1093.98 | 1094.43 | 1094.42 | 1094.28 | 1094.41 | 1094.36 | 1094.46 | 1094.32 | 1093.87 | 1094.26 | 1094.52 | 1093.86 | 1094.15 | 1094 | 1094.66 | 1095.81 | 1094.31 | 1094.9 | 1094.59 | 1226.7 | 1094.46 | 1094.01 | 1094.79 | 1094.47
103373 | TUBO PEAD LISO PARA REDE DE ÁGUA OU ESGOTO, DIÂMETRO DE 32 MM, JUNTA SOLDADA (NÃO INCLUI A EXECUÇÃO DE SOLDA) - FORNECIMENTO E ASSENTAMENTO. AF_12/2021 | M | 11.25 | 11.18 | 11.28 | 11.16 | 11.29 | 11.24 | 11.26 | 11.3 | 11.21 | 11.23 | 11.24 | 11.2 | 11.18 | 11.25 | 11.17 | 11.24 | 11.21 | 11.31 | 11.41 | 11.24 | 11.26 | 11.23 | 12.56 | 11.23 | 11.21 | 11.34 | 11.2
103384 | TUBO PEAD LISO PARA REDE DE ÁGUA OU ESGOTO, DIÂMETRO DE 355 MM, JUNTA SOLDADA (NÃO INCLUI A EXECUÇÃO DE SOLDA) - FORNECIMENTO E ASSENTAMENTO. AF_12/2021 | M | 0 | 0 | 0 | 0 | 0 | 0 | 0 | 0 | 0 | 0 | 0 | 0 | 0 | 0 | 0 | 0 | 0 | 0 | 0 | 0 | 0 | 0 | 0 | 0 | 0 | 0 | 0
103385 | TUBO PEAD LISO PARA REDE DE ÁGUA OU ESGOTO, DIÂMETRO DE 400 MM, JUNTA SOLDADA (NÃO INCLUI A EXECUÇÃO DE SOLDA) - FORNECIMENTO E ASSENTAMENTO. AF_12/2021 | M | 1764.81 | 1764.5 | 1765.71 | 1763.85 | 1764.71 | 1764.65 | 1764.41 | 1764.64 | 1764.53 | 1764.74 | 1764.5 | 1763.64 | 1764.39 | 1764.86 | 1763.6 | 1764.13 | 1763.88 | 1765.14 | 1767.34 | 1764.46 | 1765.6 | 1764.99 | 1977.72 | 1764.79 | 1763.89 | 1765.38 | 1764.76
103386 | TUBO PEAD LISO PARA REDE DE ÁGUA OU ESGOTO, DIÂMETRO DE 450 MM, JUNTA SOLDADA (NÃO INCLUI A EXECUÇÃO DE SOLDA) - FORNECIMENTO E ASSENTAMENTO. AF_12/2021 | M | 0 | 0 | 0 | 0 | 0 | 0 | 0 | 0 | 0 | 0 | 0 | 0 | 0 | 0 | 0 | 0 | 0 | 0 | 0 | 0 | 0 | 0 | 0 | 0 | 0 | 0 | 0
103387 | TUBO PEAD LISO PARA REDE DE ÁGUA OU ESGOTO, DIÂMETRO DE 500 MM, JUNTA SOLDADA (NÃO INCLUI A EXECUÇÃO DE SOLDA) - FORNECIMENTO E ASSENTAMENTO. AF_12/2021 | M | 3095.97 | 3095.48 | 3097.35 | 3094.44 | 3095.81 | 3095.73 | 3095.33 | 3095.69 | 3095.52 | 3095.84 | 3095.47 | 3094.13 | 3095.3 | 3096.01 | 3094.07 | 3094.91 | 3094.51 | 3096.48 | 3099.89 | 3095.41 | 3097.19 | 3096.26 | 3469.76 | 3095.91 | 3094.53 | 3096.85 | 3095.88
103388 | TUBO PEAD LISO PARA REDE DE ÁGUA OU ESGOTO, DIÂMETRO DE 560 MM, JUNTA SOLDADA (NÃO INCLUI A EXECUÇÃO DE SOLDA) - FORNECIMENTO E ASSENTAMENTO. AF_12/2021 | M | 0 | 0 | 0 | 0 | 0 | 0 | 0 | 0 | 0 | 0 | 0 | 0 | 0 | 0 | 0 | 0 | 0 | 0 | 0 | 0 | 0 | 0 | 0 | 0 | 0 | 0 | 0
103374 | TUBO PEAD LISO PARA REDE DE ÁGUA OU ESGOTO, DIÂMETRO DE 63 MM, JUNTA SOLDADA (NÃO INCLUI A EXECUÇÃO DE SOLDA) - FORNECIMENTO E ASSENTAMENTO. AF_12/2021 | M | 0 | 0 | 0 | 0 | 0 | 0 | 0 | 0 | 0 | 0 | 0 | 0 | 0 | 0 | 0 | 0 | 0 | 0 | 0 | 0 | 0 | 0 | 0 | 0 | 0 | 0 | 0
103389 | TUBO PEAD LISO PARA REDE DE ÁGUA OU ESGOTO, DIÂMETRO DE 630 MM, JUNTA SOLDADA (NÃO INCLUI A EXECUÇÃO DE SOLDA) - FORNECIMENTO E ASSENTAMENTO. AF_12/2021 | M | 4604.18 | 4603.49 | 4606.23 | 4601.95 | 4603.97 | 4603.85 | 4603.26 | 4603.79 | 4603.55 | 4604.01 | 4603.47 | 4601.48 | 4603.22 | 4604.28 | 4601.43 | 4602.63 | 4602.05 | 4604.96 | 4609.97 | 4603.39 | 4605.98 | 4604.62 | 5160.17 | 4604.12 | 4602.07 | 4605.49 | 4604.07
103390 | TUBO PEAD LISO PARA REDE DE ÁGUA OU ESGOTO, DIÂMETRO DE 710 MM, JUNTA SOLDADA (NÃO INCLUI A EXECUÇÃO DE SOLDA) - FORNECIMENTO E ASSENTAMENTO. AF_12/2021 | M | 0 | 0 | 0 | 0 | 0 | 0 | 0 | 0 | 0 | 0 | 0 | 0 | 0 | 0 | 0 | 0 | 0 | 0 | 0 | 0 | 0 | 0 | 0 | 0 | 0 | 0 | 0
103391 | TUBO PEAD LISO PARA REDE DE ÁGUA OU ESGOTO, DIÂMETRO DE 800 MM, JUNTA SOLDADA (NÃO INCLUI A EXECUÇÃO DE SOLDA) - FORNECIMENTO E ASSENTAMENTO. AF_12/2021 | M | 3034.07 | 3033.07 | 3036.95 | 3030.89 | 3033.74 | 3033.59 | 3032.76 | 3033.51 | 3033.16 | 3033.8 | 3033.04 | 3030.24 | 3032.69 | 3034.19 | 3030.15 | 3031.87 | 3031.03 | 3035.15 | 3042.27 | 3032.92 | 3036.62 | 3034.67 | 3397.49 | 3033.96 | 3031.07 | 3035.91 | 3033.91
103375 | TUBO PEAD LISO PARA REDE DE ÁGUA OU ESGOTO, DIÂMETRO DE 90 MM, JUNTA SOLDADA (NÃO INCLUI A EXECUÇÃO DE SOLDA) - FORNECIMENTO E ASSENTAMENTO. AF_12/2021 | M | 0 | 0 | 0 | 0 | 0 | 0 | 0 | 0 | 0 | 0 | 0 | 0 | 0 | 0 | 0 | 0 | 0 | 0 | 0 | 0 | 0 | 0 | 0 | 0 | 0 | 0 | 0
103392 | TUBO PEAD LISO PARA REDE DE ÁGUA OU ESGOTO, DIÂMETRO DE 900 MM, JUNTA SOLDADA (NÃO INCLUI A EXECUÇÃO DE SOLDA) - FORNECIMENTO E ASSENTAMENTO. AF_12/2021 | M | 4958.28 | 4957.12 | 4961.67 | 4954.56 | 4957.91 | 4957.71 | 4956.75 | 4957.62 | 4957.23 | 4957.98 | 4957.08 | 4953.8 | 4956.67 | 4958.43 | 4953.68 | 4955.7 | 4954.74 | 4959.56 | 4967.9 | 4956.94 | 4961.27 | 4959 | 5554.74 | 4958.17 | 4954.78 | 4960.45 | 4958.11
103440 | TÊ DE SERVIÇO, EM PEAD LISO PARA REDE DE ÁGUA OU ESGOTO, DIÂMETRO DE 200 X 20 MM, JUNTA SOLDADA POR ELETROFUSÃO (NÃO INCLUI A EXECUÇÃO DE SOLDA). AF_12/2021 | UN | 421.23 | 407.65 | 428.51 | 403.7 | 430.19 | 420.21 | 425.06 | 432.24 | 413.17 | 416.4 | 420.54 | 410.14 | 407.2 | 422.2 | 406.38 | 418.04 | 413.61 | 432.92 | 456.36 | 420.04 | 423.09 | 418.27 | 460.59 | 417.29 | 413.64 | 440.8 | 410.88
103441 | TÊ DE SERVIÇO, EM PEAD LISO PARA REDE DE ÁGUA OU ESGOTO, DIÂMETRO DE 200 X 32 MM, JUNTA SOLDADA POR ELETROFUSÃO (NÃO INCLUI A EXECUÇÃO DE SOLDA). AF_12/2021 | UN | 426.56 | 412.98 | 433.84 | 409.03 | 435.52 | 425.54 | 430.39 | 437.57 | 418.5 | 421.73 | 425.87 | 415.47 | 412.53 | 427.53 | 411.71 | 423.37 | 418.94 | 438.25 | 461.69 | 425.37 | 428.42 | 423.6 | 466.57 | 422.62 | 418.97 | 446.13 | 416.21
103442 | TÊ DE SERVIÇO, EM PEAD LISO PARA REDE DE ÁGUA OU ESGOTO, DIÂMETRO DE 200 X 63 MM, JUNTA SOLDADA POR ELETROFUSÃO (NÃO INCLUI A EXECUÇÃO DE SOLDA). AF_12/2021 | UN | 555.21 | 541.63 | 562.49 | 537.68 | 564.17 | 554.19 | 559.04 | 566.22 | 547.15 | 550.38 | 554.52 | 544.12 | 541.18 | 556.18 | 540.36 | 552.02 | 547.59 | 566.9 | 590.34 | 554.02 | 557.07 | 552.25 | 610.87 | 551.27 | 547.62 | 574.78 | 544.86
103437 | TÊ DE SERVIÇO, EM PEAD LISO PARA REDE DE ÁGUA OU ESGOTO, DIÂMETRO DE 63 X 20 MM, JUNTA SOLDADA POR ELETROFUSÃO (NÃO INCLUI A EXECUÇÃO DE SOLDA). AF_12/2021 | UN | 186.31 | 182.02 | 188.59 | 180.78 | 189.12 | 185.98 | 187.5 | 189.77 | 183.77 | 184.78 | 186.09 | 182.81 | 181.89 | 186.6 | 181.62 | 185.29 | 183.9 | 189.98 | 197.37 | 185.93 | 186.88 | 185.37 | 205.23 | 185.07 | 183.91 | 192.46 | 183.04
103438 | TÊ DE SERVIÇO, EM PEAD LISO PARA REDE DE ÁGUA OU ESGOTO, DIÂMETRO DE 63 X 32 MM, JUNTA SOLDADA POR ELETROFUSÃO (NÃO INCLUI A EXECUÇÃO DE SOLDA). AF_12/2021 | UN | 186.31 | 182.02 | 188.59 | 180.78 | 189.12 | 185.98 | 187.5 | 189.77 | 183.77 | 184.78 | 186.09 | 182.81 | 181.89 | 186.6 | 181.62 | 185.29 | 183.9 | 189.98 | 197.37 | 185.93 | 186.88 | 185.37 | 205.23 | 185.07 | 183.91 | 192.46 | 183.04
103439 | TÊ DE SERVIÇO, EM PEAD LISO PARA REDE DE ÁGUA OU ESGOTO, DIÂMETRO DE 63 X 63 MM, JUNTA SOLDADA POR ELETROFUSÃO (NÃO INCLUI A EXECUÇÃO DE SOLDA). AF_12/2021 | UN | 219.22 | 214.93 | 221.5 | 213.69 | 222.03 | 218.89 | 220.41 | 222.68 | 216.68 | 217.69 | 219 | 215.72 | 214.8 | 219.51 | 214.53 | 218.2 | 216.81 | 222.89 | 230.28 | 218.84 | 219.79 | 218.28 | 242.14 | 217.98 | 216.82 | 225.37 | 215.95
88789 | REVESTIMENTO CERÂMICO PARA PAREDES EXTERNAS EM PASTILHAS DE PORCELANA 2,5 X 2,5 CM (PLACAS DE 30 X 30 CM), ALINHADAS A PRUMO, APLICADO EM SUPERFÍCIES INTERNAS DE SACADA. AF_02/2023 | M2 | 542.55 | 445.11 | 508.29 | 538.86 | 388.24 | 493.23 | 400.46 | 379.07 | 429.5 | 556.79 | 429.71 | 457.07 | 514.03 | 565.78 | 494.97 | 450.42 | 496.44 | 470.19 | 486.99 | 427.74 | 548.68 | 552.42 | 516.87 | 390.28 | 423.48 | 394.87 | 477.43
88788 | REVESTIMENTO CERÂMICO PARA PAREDES EXTERNAS EM PASTILHAS DE PORCELANA 2,5 X 2,5 CM (PLACAS DE 30 X 30 CM), ALINHADAS A PRUMO. AF_02/2023 | M2 | 451.66 | 370.61 | 424.73 | 447.7 | 324.71 | 411.88 | 333.45 | 316.57 | 357.72 | 462.68 | 357.41 | 380.04 | 429.06 | 469.69 | 410.66 | 376.66 | 411.42 | 391.15 | 405.53 | 356.3 | 455.64 | 463.63 | 428.84 | 325.4 | 353.1 | 330.32 | 396.64
87245 | REVESTIMENTO CERÂMICO PARA PAREDES EXTERNAS EM PASTILHAS DE PORCELANA 5 X 5 CM (PLACAS DE 30 X 30 CM), ALINHADAS A PRUMO, APLICADO EM SUPERFÍCIES INTERNAS DE SACADA. AF_02/2023 | M2 | 412.92 | 338.69 | 389.31 | 408.74 | 300.39 | 376.09 | 308.15 | 293.29 | 329.27 | 422.07 | 329.99 | 347.42 | 390.13 | 429.4 | 374.77 | 345.03 | 376.62 | 361.85 | 376.49 | 326.54 | 417.21 | 422.81 | 392.25 | 301.54 | 323.39 | 306.3 | 363.01
87244 | REVESTIMENTO CERÂMICO PARA PAREDES EXTERNAS EM PASTILHAS DE PORCELANA 5 X 5 CM (PLACAS DE 30 X 30 CM), ALINHADAS A PRUMO. AF_02/2023 | M2 | 344.32 | 282.48 | 325.87 | 340.12 | 251.65 | 314.59 | 257 | 245.33 | 274.7 | 351.28 | 274.92 | 289.33 | 326.19 | 357.03 | 311.4 | 289.02 | 312.59 | 301.52 | 314.03 | 272.45 | 347.01 | 355.49 | 325.94 | 251.83 | 270.09 | 256.67 | 302.06
104589 | REVESTIMENTO CERÂMICO PARA PAREDES EXTERNAS, COM PLACAS TIPO GRÊS OU SEMIGRÊS, FORMATO MENOR OU IGUAL A 200 CM2, ALINHADAS A PRUMO, APLICADO EM SUPERFÍCIES INTERNAS DE SACADA. AF_02/2023 | M2 | 339.57 | 278.51 | 322.29 | 334.97 | 250.95 | 310.04 | 255.93 | 244.91 | 272.6 | 345.71 | 273.46 | 285.37 | 320.22 | 352.02 | 306.55 | 285.65 | 308.49 | 300.5 | 313.93 | 269.37 | 342.63 | 350.15 | 321.55 | 251.38 | 266.83 | 256.47 | 298.17
104588 | REVESTIMENTO CERÂMICO PARA PAREDES EXTERNAS, COM PLACAS TIPO GRÊS OU SEMIGRÊS, FORMATO MENOR OU IGUAL A 200 CM2, ALINHADAS A PRUMO. AF_02/2023 | M2 | 283.85 | 232.85 | 270.5 | 279.39 | 210.79 | 260.05 | 213.96 | 205.38 | 227.98 | 288.41 | 228.38 | 238.23 | 268.45 | 293.37 | 255.3 | 239.93 | 256.6 | 250.99 | 262.48 | 225.31 | 285.64 | 295.27 | 267.81 | 210.46 | 223.42 | 215.47 | 248.7
104591 | REVESTIMENTO CERÂMICO PARA PAREDES EXTERNAS, COM PLACAS TIPO GRÊS OU SEMIGRÊS, FORMATO MENOR OU IGUAL A 200 CM2, DISPOSTAS EM AMARRAÇÃO, APLICADO EM SUPERFÍCIES INTERNAS DE SACADA. AF_02/2023 | M2 | 369.97 | 303.36 | 352.35 | 364.32 | 276.64 | 337.73 | 281.55 | 270.24 | 298.86 | 375.72 | 300.5 | 310.8 | 347.45 | 383.24 | 333.15 | 312.18 | 336.09 | 330.8 | 346.77 | 294.22 | 373.57 | 381.56 | 350.15 | 277.32 | 291.31 | 283.32 | 325
104590 | REVESTIMENTO CERÂMICO PARA PAREDES EXTERNAS, COM PLACAS TIPO GRÊS OU SEMIGRÊS, FORMATO MENOR OU IGUAL A 200 CM2, DISPOSTAS EM AMARRAÇÃO. AF_02/2023 | M2 | 310.35 | 254.51 | 297.03 | 304.78 | 233.91 | 284.25 | 236.82 | 228.19 | 251.25 | 314.33 | 252.4 | 260.35 | 291.99 | 320.42 | 278.21 | 263.36 | 280.53 | 278.04 | 292 | 247.11 | 312.6 | 322.91 | 292.6 | 233.76 | 244.93 | 239.74 | 272.05
87267 | REVESTIMENTO CERÂMICO PARA PAREDES INTERNAS COM PLACAS TIPO ESMALTADA DE DIMENSÕES 20X20 CM APLICADAS A MEIA ALTURA DAS PAREDES. AF_02/2023_PE | M2 | 77.17 | 63.19 | 76.49 | 74.44 | 63.22 | 71.45 | 62.27 | 61.64 | 64.91 | 76.4 | 65.75 | 64.26 | 71.58 | 78.35 | 67.13 | 67.8 | 68.41 | 73.13 | 78.54 | 62.44 | 77.24 | 83.08 | 71.48 | 62.73 | 61.98 | 65.45 | 67.22
104614 | REVESTIMENTO CERÂMICO PARA PAREDES INTERNAS COM PLACAS TIPO ESMALTADA DE DIMENSÕES 20X20 CM APLICADAS EM DIAGONAL, A MEIA ALTURA DAS PAREDES. AF_02/2023_PE | M2 | 82.88 | 67.81 | 82.58 | 79.8 | 68.91 | 76.73 | 67.71 | 67.22 | 70.3 | 81.74 | 71.42 | 68.96 | 76.45 | 84.01 | 71.8 | 73.11 | 73.42 | 79.55 | 85.79 | 67.23 | 82.99 | 89.4 | 76.66 | 68.43 | 66.73 | 71.42 | 72.21
104613 | REVESTIMENTO CERÂMICO PARA PAREDES INTERNAS COM PLACAS TIPO ESMALTADA DE DIMENSÕES 20X20 CM APLICADAS EM DIAGONAL, NA ALTURA INTEIRA DAS PAREDES. AF_02/2023_PE | M2 | 75.28 | 61.66 | 74.39 | 72.71 | 61.14 | 69.7 | 60.34 | 59.59 | 63.03 | 74.69 | 63.74 | 62.73 | 70.01 | 76.51 | 65.64 | 65.97 | 66.78 | 70.85 | 75.9 | 60.81 | 75.35 | 80.9 | 69.8 | 60.66 | 60.37 | 63.26 | 65.58
87265 | REVESTIMENTO CERÂMICO PARA PAREDES INTERNAS COM PLACAS TIPO ESMALTADA DE DIMENSÕES 20X20 CM APLICADAS NA ALTURA INTEIRA DAS PAREDES. AF_02/2023_PE | M2 | 71.35 | 58.48 | 70.21 | 69.01 | 57.23 | 66.07 | 56.61 | 55.75 | 59.32 | 71.03 | 59.84 | 59.5 | 66.67 | 72.63 | 62.43 | 62.32 | 63.34 | 66.44 | 70.92 | 57.5 | 71.41 | 76.56 | 66.24 | 56.74 | 57.1 | 59.16 | 62.14
87271 | REVESTIMENTO CERÂMICO PARA PAREDES INTERNAS COM PLACAS TIPO ESMALTADA DE DIMENSÕES 25X35 CM APLICADAS A MEIA ALTURA DAS PAREDES. AF_02/2023_PE | M2 | 81.46 | 66.65 | 81.03 | 78.5 | 67.68 | 75.28 | 66.62 | 66.07 | 69.15 | 80.4 | 70.3 | 67.82 | 74.97 | 82.69 | 70.69 | 71.71 | 72.33 | 78.31 | 84.44 | 66.08 | 81.69 | 87.49 | 75.48 | 67.32 | 65.55 | 70.16 | 71.05
87269 | REVESTIMENTO CERÂMICO PARA PAREDES INTERNAS COM PLACAS TIPO ESMALTADA DE DIMENSÕES 25X35 CM APLICADAS NA ALTURA INTEIRA DAS PAREDES. AF_02/2023_PE | M2 | 75.56 | 61.88 | 74.66 | 73.01 | 61.61 | 69.83 | 60.88 | 60.11 | 63.48 | 74.96 | 64.32 | 62.99 | 70.01 | 76.9 | 65.94 | 66.17 | 67.21 | 71.53 | 76.71 | 61.09 | 75.77 | 80.87 | 70.18 | 61.24 | 60.61 | 63.78 | 65.92
87275 | REVESTIMENTO CERÂMICO PARA PAREDES INTERNAS COM PLACAS TIPO ESMALTADA DE DIMENSÕES 33X45 CM APLICADAS A MEIA ALTURA DAS PAREDES. AF_02/2023_PE | M2 | 87.19 | 71.34 | 87.2 | 83.83 | 73.04 | 80.84 | 71.55 | 71.21 | 74.22 | 85.8 | 75.43 | 72.48 | 80.38 | 88.18 | 75.28 | 77.19 | 77.03 | 84.04 | 90.81 | 70.83 | 87.21 | 94.52 | 80.46 | 72.45 | 70.32 | 75.71 | 75.9
87273 | REVESTIMENTO CERÂMICO PARA PAREDES INTERNAS COM PLACAS TIPO ESMALTADA DE DIMENSÕES 33X45 CM APLICADAS NA ALTURA INTEIRA DAS PAREDES. AF_02/2023_PE | M2 | 79.35 | 64.99 | 78.76 | 76.49 | 65.03 | 73.59 | 63.96 | 63.34 | 66.72 | 78.53 | 67.51 | 66.04 | 73.75 | 80.45 | 68.95 | 69.83 | 70.19 | 75.07 | 80.63 | 64.19 | 79.33 | 85.75 | 73.38 | 64.45 | 63.76 | 67.31 | 69.06
104612 | REVESTIMENTO CERÂMICO PARA PAREDES INTERNAS COM PLACAS TIPO ESMALTADA DE DIMENSÕES 60X60 CM APLICADAS A MEIA ALTURA DAS PAREDES. AF_02/2023_PE | M2 | 113.37 | 92.84 | 109.95 | 110.72 | 88.77 | 103.93 | 89.09 | 86.71 | 93.61 | 113.79 | 94.66 | 94.9 | 105.43 | 116.5 | 100.57 | 97.3 | 102.14 | 104.72 | 111.19 | 90.91 | 114.23 | 118.76 | 106.41 | 88.75 | 90.06 | 91.35 | 99.34
104611 | REVESTIMENTO CERÂMICO PARA PAREDES INTERNAS COM PLACAS TIPO ESMALTADA DE DIMENSÕES 60X60 CM APLICADAS NA ALTURA INTEIRA DAS PAREDES. AF_02/2023_PE | M2 | 112.68 | 92.29 | 109.08 | 110.14 | 87.79 | 103.26 | 88.23 | 85.75 | 92.81 | 113.24 | 93.77 | 94.35 | 104.92 | 115.88 | 100.12 | 96.54 | 101.6 | 103.7 | 109.96 | 90.27 | 113.55 | 117.87 | 105.85 | 87.77 | 89.43 | 90.31 | 98.76
104618 | REVESTIMENTO CERÂMICO PARA PAREDES INTERNAS COM PLACAS TIPO PASTILHA DE DIMENSÕES 2,5 X 2,5 CM (PLACAS DE 30 X 30 CM) CM APLICADAS A MEIA ALTURA DAS PAREDES. AF_02/2023 | M2 | 468.13 | 383.75 | 440.59 | 464.86 | 336.95 | 426.56 | 345.87 | 328.18 | 371.22 | 479.31 | 371.31 | 393.79 | 444.24 | 486.61 | 425.55 | 389.95 | 426.47 | 405.63 | 420.89 | 368.9 | 472.01 | 481.31 | 444.34 | 337.74 | 365.61 | 341.66 | 411.18
104616 | REVESTIMENTO CERÂMICO PARA PAREDES INTERNAS COM PLACAS TIPO PASTILHA DE DIMENSÕES 2,5 X 2,5 CM (PLACAS DE 30 X 30 CM) CM APLICADAS NA ALTURA INTEIRA DAS PAREDES. AF_02/2023 | M2 | 456.45 | 374.31 | 427.86 | 454.01 | 324.73 | 415.73 | 334.36 | 316.18 | 359.89 | 468.59 | 359.32 | 384.23 | 434.45 | 475.17 | 416.19 | 378.87 | 416.33 | 392.01 | 405.34 | 358.97 | 460.3 | 468.12 | 433.87 | 325.52 | 355.8 | 328.82 | 401
104617 | REVESTIMENTO CERÂMICO PARA PAREDES INTERNAS COM PLACAS TIPO PASTILHA DE DIMENSÕES 5 X 5 CM (PLACAS DE 30 X 30 CM) CM APLICADAS A MEIA ALTURA DAS PAREDES. AF_02/2023 | M2 | 355.99 | 291.61 | 337.13 | 352.59 | 261 | 324.5 | 266.69 | 254.35 | 284.92 | 362.95 | 285.87 | 299.13 | 336.06 | 369.23 | 322.06 | 298.14 | 323.79 | 312.94 | 326.49 | 281.42 | 358.92 | 367.23 | 337.2 | 261.62 | 278.86 | 265.23 | 312.63
104615 | REVESTIMENTO CERÂMICO PARA PAREDES INTERNAS COM PLACAS TIPO PASTILHA DE DIMENSÕES 5 X 5 CM (PLACAS DE 30 X 30 CM) CM APLICADAS NA ALTURA INTEIRA DAS PAREDES. AF_02/2023 | M2 | 344.31 | 282.17 | 324.4 | 341.74 | 248.78 | 313.67 | 255.18 | 242.35 | 273.59 | 352.23 | 273.88 | 289.57 | 326.27 | 357.79 | 312.7 | 287.06 | 313.65 | 299.32 | 310.94 | 271.49 | 347.21 | 354.04 | 326.73 | 249.4 | 269.05 | 252.39 | 302.45
87247 | REVESTIMENTO CERÂMICO PARA PISO COM PLACAS TIPO ESMALTADA DE DIMENSÕES 35X35 CM APLICADA EM AMBIENTES DE ÁREA ENTRE 5 M2 E 10 M2. AF_02/2023_PE | M2 | 73.5 | 60.22 | 72.11 | 71.42 | 57.46 | 68.41 | 56.69 | 55.59 | 60.1 | 73.46 | 60.15 | 61.18 | 69.83 | 74.57 | 64.4 | 64.01 | 64.7 | 66.24 | 70.25 | 58.74 | 72.99 | 80.16 | 67.86 | 56.56 | 58.56 | 58.8 | 63.7
87248 | REVESTIMENTO CERÂMICO PARA PISO COM PLACAS TIPO ESMALTADA DE DIMENSÕES 35X35 CM APLICADA EM AMBIENTES DE ÁREA MAIOR QUE 10 M2. AF_02/2023_PE | M2 | 65.18 | 53.54 | 63.05 | 63.6 | 48.79 | 60.73 | 48.54 | 47.12 | 52.04 | 65.83 | 51.58 | 54.39 | 62.87 | 66.43 | 57.74 | 56.18 | 57.5 | 56.62 | 59.23 | 51.75 | 64.69 | 70.67 | 60.44 | 47.89 | 51.61 | 49.82 | 56.46
87246 | REVESTIMENTO CERÂMICO PARA PISO COM PLACAS TIPO ESMALTADA DE DIMENSÕES 35X35 CM APLICADA EM AMBIENTES DE ÁREA MENOR QUE 5 M2. AF_02/2023_PE | M2 | 81.48 | 66.64 | 80.71 | 78.98 | 65.55 | 75.76 | 64.35 | 63.48 | 67.72 | 80.87 | 68.21 | 67.72 | 76.59 | 82.41 | 70.88 | 71.44 | 71.66 | 75.28 | 80.52 | 65.43 | 80.98 | 89.17 | 75.04 | 64.64 | 65.17 | 67.15 | 70.66
104601 | REVESTIMENTO CERÂMICO PARA PISO COM PLACAS TIPO ESMALTADA DE DIMENSÕES 35X35 CM APLICADA EM DIAGONAL EM AMBIENTES DE ÁREA ENTRE 5 M² E 10 M². AF_02/2023_PE | M2 | 79.19 | 64.81 | 78.09 | 76.87 | 62.94 | 73.62 | 61.95 | 60.95 | 65.38 | 78.84 | 65.7 | 65.87 | 74.73 | 80.22 | 69.12 | 69.2 | 69.73 | 72.45 | 77.22 | 63.45 | 78.7 | 86.45 | 73.04 | 62.06 | 63.23 | 64.45 | 68.68
104603 | REVESTIMENTO CERÂMICO PARA PISO COM PLACAS TIPO ESMALTADA DE DIMENSÕES 35X35 CM APLICADA EM DIAGONAL EM AMBIENTES DE ÁREA MAIOR QUE 10 M². AF_02/2023_PE | M2 | 68.01 | 55.83 | 66.02 | 66.3 | 51.52 | 63.32 | 51.15 | 49.78 | 54.67 | 68.5 | 54.34 | 56.73 | 65.3 | 69.25 | 60.08 | 58.76 | 59.98 | 59.71 | 62.7 | 54.08 | 67.53 | 73.79 | 63.02 | 50.63 | 53.93 | 52.63 | 58.94
104599 | REVESTIMENTO CERÂMICO PARA PISO COM PLACAS TIPO ESMALTADA DE DIMENSÕES 35X35 CM APLICADA EM DIAGONAL EM AMBIENTES DE ÁREA MENOR QUE 5 M². AF_02/2023_PE | M2 | 96.56 | 78.8 | 96.55 | 93.4 | 80.06 | 89.58 | 78.27 | 77.68 | 81.72 | 95.1 | 82.93 | 80.12 | 89.55 | 97.41 | 83.39 | 85.18 | 84.98 | 91.71 | 98.99 | 77.9 | 96.1 | 105.83 | 88.75 | 79.19 | 77.53 | 82.11 | 83.84
87250 | REVESTIMENTO CERÂMICO PARA PISO COM PLACAS TIPO ESMALTADA DE DIMENSÕES 45X45 CM APLICADA EM AMBIENTES DE ÁREA ENTRE 5 M2 E 10 M2. AF_02/2023_PE | M2 | 74.97 | 61.4 | 73.64 | 72.83 | 58.94 | 69.69 | 58.15 | 57.05 | 61.53 | 74.83 | 61.69 | 62.39 | 70.98 | 76.04 | 65.63 | 65.31 | 66.06 | 67.97 | 72.22 | 59.96 | 74.51 | 81.64 | 69.23 | 58.09 | 59.74 | 60.31 | 65.01
87251 | REVESTIMENTO CERÂMICO PARA PISO COM PLACAS TIPO ESMALTADA DE DIMENSÕES 45X45 CM APLICADA EM AMBIENTES DE ÁREA MAIOR QUE 10 M2. AF_02/2023_PE | M2 | 65.41 | 53.72 | 63.27 | 63.82 | 49.06 | 60.87 | 48.85 | 47.4 | 52.31 | 66.04 | 51.91 | 54.59 | 62.95 | 66.7 | 57.96 | 56.34 | 57.76 | 56.99 | 59.68 | 51.94 | 64.97 | 70.77 | 60.69 | 48.22 | 51.79 | 50.11 | 56.69
87249 | REVESTIMENTO CERÂMICO PARA PISO COM PLACAS TIPO ESMALTADA DE DIMENSÕES 45X45 CM APLICADA EM AMBIENTES DE ÁREA MENOR QUE 5 M2. AF_02/2023_PE | M2 | 86.91 | 71 | 86.39 | 84.18 | 70.8 | 80.68 | 69.45 | 68.65 | 72.81 | 85.99 | 73.61 | 72.18 | 81.15 | 87.84 | 75.41 | 76.33 | 76.53 | 81.3 | 87.33 | 69.92 | 86.46 | 95.03 | 80.03 | 69.98 | 69.61 | 72.59 | 75.44
104606 | REVESTIMENTO CERÂMICO PARA PISO COM PLACAS TIPO ESMALTADA DE DIMENSÕES 45X45 CM APLICADA EM DIAGONAL EM AMBIENTES DE ÁREA ENTRE 5 M² E 10 M². AF_02/2023_PE | M2 | 84 | 68.67 | 83.14 | 81.47 | 67.63 | 77.98 | 66.5 | 65.55 | 69.91 | 83.37 | 70.51 | 69.83 | 78.76 | 85.04 | 73.15 | 73.55 | 74.05 | 77.81 | 83.28 | 67.45 | 83.58 | 91.63 | 77.46 | 66.82 | 67.15 | 69.29 | 72.91
104607 | REVESTIMENTO CERÂMICO PARA PISO COM PLACAS TIPO ESMALTADA DE DIMENSÕES 45X45 CM APLICADA EM DIAGONAL EM AMBIENTES DE ÁREA MAIOR QUE 10 M². AF_02/2023_PE | M2 | 69.45 | 56.97 | 67.5 | 67.66 | 52.94 | 64.57 | 52.57 | 51.2 | 56.05 | 69.84 | 55.83 | 57.9 | 66.42 | 70.7 | 61.29 | 60.02 | 61.32 | 61.39 | 64.62 | 55.27 | 69.01 | 75.22 | 64.35 | 52.11 | 55.1 | 54.11 | 60.22
104605 | REVESTIMENTO CERÂMICO PARA PISO COM PLACAS TIPO ESMALTADA DE DIMENSÕES 45X45 CM APLICADA EM DIAGONAL EM AMBIENTES DE ÁREA MENOR QUE 5 M². AF_02/2023_PE | M2 | 118.79 | 96.7 | 119.9 | 114.66 | 101.54 | 109.9 | 98.93 | 98.69 | 102.42 | 116.08 | 104.76 | 98.42 | 108.57 | 119.55 | 101.86 | 105.4 | 104.67 | 116.08 | 126.41 | 96.34 | 118.44 | 130.25 | 109.02 | 100.79 | 95.75 | 104.25 | 103.31
87256 | REVESTIMENTO CERÂMICO PARA PISO COM PLACAS TIPO ESMALTADA DE DIMENSÕES 60X60 CM APLICADA EM AMBIENTES DE ÁREA ENTRE 5 M2 E 10 M2. AF_02/2023_PE | M2 | 88.35 | 72.33 | 86.08 | 86.27 | 68.59 | 81.64 | 68.27 | 66.56 | 72.28 | 88.6 | 72.62 | 73.72 | 83.34 | 90.16 | 77.98 | 76.23 | 78.61 | 79.94 | 84.67 | 70.53 | 88.22 | 94.75 | 82.18 | 67.95 | 70.13 | 70.11 | 76.92
87257 | REVESTIMENTO CERÂMICO PARA PISO COM PLACAS TIPO ESMALTADA DE DIMENSÕES 60X60 CM APLICADA EM AMBIENTES DE ÁREA MAIOR QUE 10 M2. AF_02/2023_PE | M2 | 77.56 | 63.67 | 74.43 | 76.08 | 57.6 | 71.69 | 57.88 | 55.83 | 61.96 | 78.62 | 61.66 | 64.9 | 74.25 | 79.57 | 69.25 | 66.17 | 69.21 | 67.67 | 70.69 | 61.48 | 77.44 | 82.56 | 72.49 | 56.95 | 61.18 | 58.74 | 67.53
87255 | REVESTIMENTO CERÂMICO PARA PISO COM PLACAS TIPO ESMALTADA DE DIMENSÕES 60X60 CM APLICADA EM AMBIENTES DE ÁREA MENOR QUE 5 M2. AF_02/2023_PE | M2 | 101.53 | 82.95 | 100.04 | 98.84 | 81.54 | 93.74 | 80.63 | 79.22 | 84.65 | 100.97 | 85.66 | 84.54 | 94.62 | 103.22 | 88.83 | 88.34 | 90.19 | 94.52 | 101.12 | 81.49 | 101.42 | 109.44 | 94.11 | 80.92 | 80.99 | 83.47 | 88.42
104594 | REVESTIMENTO CERÂMICO PARA PISO COM PLACAS TIPO ESMALTADA DE DIMENSÕES 80X80 CM APLICADA EM AMBIENTES DE ÁREA ENTRE 5 M² E 10 M². AF_02/2023_PE | M2 | 90.72 | 74.24 | 88.52 | 88.56 | 70.86 | 83.77 | 70.48 | 68.8 | 74.5 | 90.85 | 74.98 | 75.67 | 85.33 | 92.56 | 79.98 | 78.35 | 80.75 | 82.56 | 87.63 | 72.49 | 90.63 | 97.28 | 84.37 | 70.28 | 72.07 | 72.47 | 79.02
104595 | REVESTIMENTO CERÂMICO PARA PISO COM PLACAS TIPO ESMALTADA DE DIMENSÕES 80X80 CM APLICADA EM AMBIENTES DE ÁREA MAIOR QUE 10 M². AF_02/2023_PE | M2 | 78.04 | 64.04 | 74.91 | 76.54 | 58.08 | 72.1 | 58.36 | 56.3 | 62.43 | 79.07 | 62.2 | 65.29 | 74.59 | 80.08 | 69.66 | 66.58 | 69.66 | 68.26 | 71.37 | 61.89 | 77.95 | 83 | 72.97 | 57.48 | 61.56 | 59.25 | 67.96
104593 | REVESTIMENTO CERÂMICO PARA PISO COM PLACAS TIPO ESMALTADA DE DIMENSÕES 80X80 CM APLICADA EM AMBIENTES DE ÁREA MENOR QUE 5 M². AF_02/2023_PE | M2 | 105.46 | 86.11 | 104.12 | 102.6 | 85.28 | 97.3 | 84.27 | 82.89 | 88.29 | 104.69 | 89.51 | 87.78 | 97.94 | 107.16 | 92.12 | 91.87 | 93.71 | 98.83 | 105.96 | 84.74 | 105.4 | 113.67 | 97.73 | 84.73 | 84.18 | 87.34 | 91.89
87262 | REVESTIMENTO CERÂMICO PARA PISO COM PLACAS TIPO PORCELANATO DE DIMENSÕES 60X60 CM APLICADA EM AMBIENTES DE ÁREA ENTRE 5 M² E 10 M². AF_02/2023_PE | M2 | 152.87 | 125.31 | 149.98 | 148.64 | 117.1 | 143.29 | 114.96 | 112.55 | 123.11 | 153.1 | 122.07 | 126.96 | 147.72 | 154.32 | 133.77 | 133.38 | 133.1 | 133.73 | 140.88 | 121.44 | 150.5 | 169.76 | 140.18 | 114.21 | 121.47 | 119.09 | 131.71
87263 | REVESTIMENTO CERÂMICO PARA PISO COM PLACAS TIPO PORCELANATO DE DIMENSÕES 60X60 CM APLICADA EM AMBIENTES DE ÁREA MAIOR QUE 10 M². AF_02/2023_PE | M2 | 141.5 | 116.17 | 137.82 | 137.85 | 105.71 | 132.83 | 104.15 | 101.43 | 112.33 | 142.51 | 110.67 | 117.64 | 138.07 | 143.11 | 124.49 | 122.85 | 123.14 | 120.98 | 126.42 | 111.95 | 139.13 | 156.99 | 129.93 | 102.82 | 112.08 | 107.33 | 121.79
87261 | REVESTIMENTO CERÂMICO PARA PISO COM PLACAS TIPO PORCELANATO DE DIMENSÕES 60X60 CM APLICADA EM AMBIENTES DE ÁREA MENOR QUE 5 M². AF_02/2023_PE | M2 | 167.58 | 137.18 | 165.34 | 162.75 | 131.06 | 156.75 | 128.41 | 126.22 | 136.66 | 167.06 | 136.3 | 139.09 | 160.43 | 169 | 146.05 | 146.7 | 146.12 | 149.6 | 158.65 | 133.6 | 165.28 | 185.91 | 153.61 | 128.21 | 133.5 | 133.47 | 144.58
104597 | REVESTIMENTO CERÂMICO PARA PISO COM PLACAS TIPO PORCELANATO DE DIMENSÕES 80X80 CM APLICADA EM AMBIENTES DE ÁREA ENTRE 5 M² E 10 M². AF_02/2023_PE | M2 | 155.7 | 127.59 | 152.85 | 151.38 | 119.68 | 145.82 | 117.51 | 115.09 | 125.68 | 155.83 | 124.79 | 129.3 | 150.13 | 157.2 | 136.19 | 135.87 | 135.67 | 136.74 | 144.24 | 123.75 | 153.38 | 172.71 | 142.81 | 116.84 | 123.76 | 121.74 | 134.21
104598 | REVESTIMENTO CERÂMICO PARA PISO COM PLACAS TIPO PORCELANATO DE DIMENSÕES 80X80 CM APLICADA EM AMBIENTES DE ÁREA MAIOR QUE 10 M². AF_02/2023_PE | M2 | 142.1 | 116.64 | 138.41 | 138.44 | 106.28 | 133.34 | 104.73 | 102 | 112.9 | 143.1 | 111.31 | 118.14 | 138.53 | 143.75 | 125.03 | 123.35 | 123.72 | 121.67 | 127.21 | 112.44 | 139.77 | 157.55 | 130.52 | 103.42 | 112.56 | 107.92 | 122.34
104596 | REVESTIMENTO CERÂMICO PARA PISO COM PLACAS TIPO PORCELANATO DE DIMENSÕES 80X80 CM APLICADA EM AMBIENTES DE ÁREA MENOR QUE 5 M². AF_02/2023_PE | M2 | 172.22 | 140.92 | 170.06 | 167.25 | 135.3 | 160.95 | 132.55 | 130.36 | 140.87 | 171.55 | 140.71 | 142.93 | 164.43 | 173.72 | 150.02 | 150.81 | 150.32 | 154.51 | 164.11 | 137.39 | 169.99 | 190.83 | 157.92 | 132.52 | 137.26 | 137.82 | 148.67
88648 | RODAPÉ CERÂMICO DE 7CM DE ALTURA COM PLACAS TIPO ESMALTADA DE DIMENSÕES 35X35CM. AF_02/2023 | M | 9.23 | 7.56 | 9.13 | 8.92 | 7.42 | 8.58 | 7.29 | 7.2 | 7.67 | 9.16 | 7.7 | 7.68 | 8.67 | 9.35 | 8.03 | 8.09 | 8.12 | 8.54 | 9.13 | 7.42 | 9.19 | 10.06 | 8.51 | 7.31 | 7.39 | 7.64 | 8
88649 | RODAPÉ CERÂMICO DE 7CM DE ALTURA COM PLACAS TIPO ESMALTADA DE DIMENSÕES 45X45CM. AF_02/2023 | M | 10.49 | 8.58 | 10.29 | 10.19 | 8.3 | 9.7 | 8.23 | 8.06 | 8.67 | 10.46 | 8.71 | 8.73 | 9.83 | 10.67 | 9.19 | 9.12 | 9.3 | 9.63 | 10.26 | 8.4 | 10.46 | 11.28 | 9.72 | 8.22 | 8.36 | 8.54 | 9.12
88650 | RODAPÉ CERÂMICO DE 7CM DE ALTURA COM PLACAS TIPO ESMALTADA DE DIMENSÕES 60X60CM. AF_02/2023 | M | 14.32 | 11.71 | 13.83 | 14.03 | 11.01 | 13.14 | 11.08 | 10.74 | 11.7 | 14.42 | 11.79 | 11.98 | 13.41 | 14.71 | 12.74 | 12.23 | 12.88 | 12.99 | 13.73 | 11.43 | 14.39 | 15.04 | 13.44 | 10.99 | 11.32 | 11.29 | 12.53
104619 | RODAPÉ CERÂMICO DE 7CM DE ALTURA COM PLACAS TIPO ESMALTADA DE DIMENSÕES 80X80CM. AF_02/2023 | M | 17.04 | 13.95 | 16.33 | 16.76 | 12.91 | 15.56 | 13.08 | 12.59 | 13.85 | 17.22 | 13.96 | 14.28 | 15.94 | 17.58 | 15.26 | 14.43 | 15.43 | 15.36 | 16.17 | 13.55 | 17.18 | 17.7 | 16.06 | 12.93 | 13.43 | 13.2 | 14.95
103741 | FORNECIMENTO E INSTALAÇÃO DE BALIZADOR SOBRE ASFALTO. AF_03/2022 | UN | 0 | 0 | 0 | 0 | 0 | 0 | 0 | 0 | 0 | 0 | 0 | 0 | 0 | 0 | 0 | 0 | 0 | 0 | 0 | 0 | 0 | 0 | 0 | 0 | 0 | 0 | 0
103755 | FORNECIMENTO E INSTALAÇÃO DE BARREIRA DE CONCRETO PERFIL NEW JERSEY DUPLA - 1070 MM. AF_03/2022 | M | 0 | 0 | 0 | 0 | 0 | 0 | 0 | 0 | 0 | 0 | 0 | 0 | 0 | 0 | 0 | 0 | 0 | 0 | 0 | 0 | 0 | 0 | 0 | 0 | 0 | 0 | 0
103753 | FORNECIMENTO E INSTALAÇÃO DE BARREIRA DE CONCRETO PERFIL NEW JERSEY DUPLA - 810 MM. AF_03/2022 | M | 0 | 0 | 0 | 0 | 0 | 0 | 0 | 0 | 0 | 0 | 0 | 0 | 0 | 0 | 0 | 0 | 0 | 0 | 0 | 0 | 0 | 0 | 0 | 0 | 0 | 0 | 0
103754 | FORNECIMENTO E INSTALAÇÃO DE BARREIRA DE CONCRETO PERFIL NEW JERSEY SIMPLES - 1070 MM. AF_03/2022 | M | 0 | 0 | 0 | 0 | 0 | 0 | 0 | 0 | 0 | 0 | 0 | 0 | 0 | 0 | 0 | 0 | 0 | 0 | 0 | 0 | 0 | 0 | 0 | 0 | 0 | 0 | 0
103752 | FORNECIMENTO E INSTALAÇÃO DE BARREIRA DE CONCRETO PERFIL NEW JERSEY SIMPLES - 810 MM. AF_03/2022 | M | 0 | 0 | 0 | 0 | 0 | 0 | 0 | 0 | 0 | 0 | 0 | 0 | 0 | 0 | 0 | 0 | 0 | 0 | 0 | 0 | 0 | 0 | 0 | 0 | 0 | 0 | 0
103759 | FORNECIMENTO E INSTALAÇÃO DE BARREIRA DE CONCRETO PERFIL TIPO F DUPLA - 1070 MM. AF_03/2022 | M | 0 | 0 | 0 | 0 | 0 | 0 | 0 | 0 | 0 | 0 | 0 | 0 | 0 | 0 | 0 | 0 | 0 | 0 | 0 | 0 | 0 | 0 | 0 | 0 | 0 | 0 | 0
103757 | FORNECIMENTO E INSTALAÇÃO DE BARREIRA DE CONCRETO PERFIL TIPO F DUPLA - 810 MM. AF_03/2022 | M | 0 | 0 | 0 | 0 | 0 | 0 | 0 | 0 | 0 | 0 | 0 | 0 | 0 | 0 | 0 | 0 | 0 | 0 | 0 | 0 | 0 | 0 | 0 | 0 | 0 | 0 | 0
103758 | FORNECIMENTO E INSTALAÇÃO DE BARREIRA DE CONCRETO PERFIL TIPO F SIMPLES - 1070 MM. AF_03/2022 | M | 0 | 0 | 0 | 0 | 0 | 0 | 0 | 0 | 0 | 0 | 0 | 0 | 0 | 0 | 0 | 0 | 0 | 0 | 0 | 0 | 0 | 0 | 0 | 0 | 0 | 0 | 0
103756 | FORNECIMENTO E INSTALAÇÃO DE BARREIRA DE CONCRETO PERFIL TIPO F SIMPLES - 810 MM. AF_03/2022 | M | 0 | 0 | 0 | 0 | 0 | 0 | 0 | 0 | 0 | 0 | 0 | 0 | 0 | 0 | 0 | 0 | 0 | 0 | 0 | 0 | 0 | 0 | 0 | 0 | 0 | 0 | 0
103734 | FORNECIMENTO E INSTALAÇÃO DE BATE RODAS SOBRE ASFALTO. AF_03/2022 | UN | 0 | 0 | 0 | 0 | 0 | 0 | 0 | 0 | 0 | 0 | 0 | 0 | 0 | 0 | 0 | 0 | 0 | 0 | 0 | 0 | 0 | 0 | 0 | 0 | 0 | 0 | 0
103740 | FORNECIMENTO E INSTALAÇÃO DE CALOTA SOBRE ASFALTO. AF_03/2022 | UN | 0 | 0 | 0 | 0 | 0 | 0 | 0 | 0 | 0 | 0 | 0 | 0 | 0 | 0 | 0 | 0 | 0 | 0 | 0 | 0 | 0 | 0 | 0 | 0 | 0 | 0 | 0
103747 | FORNECIMENTO E INSTALAÇÃO DE DEFENSA METÁLICA MALEÁVEL DUPLA, SOBRE SOLO. AF_03/2022 | M | 0 | 0 | 0 | 0 | 0 | 0 | 0 | 0 | 0 | 0 | 0 | 0 | 0 | 0 | 0 | 0 | 0 | 0 | 0 | 0 | 0 | 0 | 0 | 0 | 0 | 0 | 0
103746 | FORNECIMENTO E INSTALAÇÃO DE DEFENSA METÁLICA MALEÁVEL SIMPLES, SOBRE SOLO. AF_03/2022 | M | 0 | 0 | 0 | 0 | 0 | 0 | 0 | 0 | 0 | 0 | 0 | 0 | 0 | 0 | 0 | 0 | 0 | 0 | 0 | 0 | 0 | 0 | 0 | 0 | 0 | 0 | 0
103749 | FORNECIMENTO E INSTALAÇÃO DE DEFENSA METÁLICA SEMI MALEÁVEL DUPLA, SOBRE SOLO. AF_03/2022 | M | 0 | 0 | 0 | 0 | 0 | 0 | 0 | 0 | 0 | 0 | 0 | 0 | 0 | 0 | 0 | 0 | 0 | 0 | 0 | 0 | 0 | 0 | 0 | 0 | 0 | 0 | 0
103744 | FORNECIMENTO E INSTALAÇÃO DE DEFENSA METÁLICA SEMI MALEÁVEL SIMPLES (ANCORAGEM), SOBRE SOLO. AF_03/2022 | M | 0 | 0 | 0 | 0 | 0 | 0 | 0 | 0 | 0 | 0 | 0 | 0 | 0 | 0 | 0 | 0 | 0 | 0 | 0 | 0 | 0 | 0 | 0 | 0 | 0 | 0 | 0
103748 | FORNECIMENTO E INSTALAÇÃO DE DEFENSA METÁLICA SEMI MALEÁVEL SIMPLES, SOBRE SOLO. AF_03/2022 | M | 0 | 0 | 0 | 0 | 0 | 0 | 0 | 0 | 0 | 0 | 0 | 0 | 0 | 0 | 0 | 0 | 0 | 0 | 0 | 0 | 0 | 0 | 0 | 0 | 0 | 0 | 0
103745 | FORNECIMENTO E INSTALAÇÃO DE DEFENSA METÁLICA SEMI-MALEAVEL DUPLA (ANCORAGEM), SOBRE SOLO. AF_03/2022 | M | 0 | 0 | 0 | 0 | 0 | 0 | 0 | 0 | 0 | 0 | 0 | 0 | 0 | 0 | 0 | 0 | 0 | 0 | 0 | 0 | 0 | 0 | 0 | 0 | 0 | 0 | 0
103751 | FORNECIMENTO E INSTALAÇÃO DE DEFENSA METÁLICA TRIPLA ONDA DUPLA, SOBRE SOLO. AF_03/2022 | M | 0 | 0 | 0 | 0 | 0 | 0 | 0 | 0 | 0 | 0 | 0 | 0 | 0 | 0 | 0 | 0 | 0 | 0 | 0 | 0 | 0 | 0 | 0 | 0 | 0 | 0 | 0
103750 | FORNECIMENTO E INSTALAÇÃO DE DEFENSA METÁLICA TRIPLA ONDA SIMPLES, SOBRE SOLO. AF_03/2022 | M | 0 | 0 | 0 | 0 | 0 | 0 | 0 | 0 | 0 | 0 | 0 | 0 | 0 | 0 | 0 | 0 | 0 | 0 | 0 | 0 | 0 | 0 | 0 | 0 | 0 | 0 | 0
103735 | FORNECIMENTO E INSTALAÇÃO DE LOMBADA SOBRE ASFALTO. AF_03/2022 | UN | 0 | 0 | 0 | 0 | 0 | 0 | 0 | 0 | 0 | 0 | 0 | 0 | 0 | 0 | 0 | 0 | 0 | 0 | 0 | 0 | 0 | 0 | 0 | 0 | 0 | 0 | 0
103738 | FORNECIMENTO E INSTALAÇÃO DE PRISMA SOBRE ASFALTO. AF_03/2022 | UN | 0 | 0 | 0 | 0 | 0 | 0 | 0 | 0 | 0 | 0 | 0 | 0 | 0 | 0 | 0 | 0 | 0 | 0 | 0 | 0 | 0 | 0 | 0 | 0 | 0 | 0 | 0
103736 | FORNECIMENTO E INSTALAÇÃO DE SEGREGADOR SOBRE ASFALTO. AF_03/2022 | UN | 0 | 0 | 0 | 0 | 0 | 0 | 0 | 0 | 0 | 0 | 0 | 0 | 0 | 0 | 0 | 0 | 0 | 0 | 0 | 0 | 0 | 0 | 0 | 0 | 0 | 0 | 0
103739 | FORNECIMENTO E INSTALAÇÃO DE TACHA SOBRE ASFALTO. AF_03/2022 | UN | 0 | 0 | 0 | 0 | 0 | 0 | 0 | 0 | 0 | 0 | 0 | 0 | 0 | 0 | 0 | 0 | 0 | 0 | 0 | 0 | 0 | 0 | 0 | 0 | 0 | 0 | 0
103737 | FORNECIMENTO E INSTALAÇÃO DE TACHÃO SOBRE ASFALTO. AF_03/2022 | UN | 0 | 0 | 0 | 0 | 0 | 0 | 0 | 0 | 0 | 0 | 0 | 0 | 0 | 0 | 0 | 0 | 0 | 0 | 0 | 0 | 0 | 0 | 0 | 0 | 0 | 0 | 0
103742 | FORNECIMENTO E INSTALAÇÃO DE TERMINAL DE ANCORAGEM DE DEFENSA METÁLICA, EM BARREIRA DE CONCRETO. AF_03/2022 | UN | 0 | 0 | 0 | 0 | 0 | 0 | 0 | 0 | 0 | 0 | 0 | 0 | 0 | 0 | 0 | 0 | 0 | 0 | 0 | 0 | 0 | 0 | 0 | 0 | 0 | 0 | 0
103689 | FORNECIMENTO E INSTALAÇÃO DE PLACA DE OBRA COM CHAPA GALVANIZADA E ESTRUTURA DE MADEIRA. AF_03/2022_PS | M2 | 464.01 | 463.92 | 461.94 | 461.52 | 446.51 | 467.32 | 463.14 | 466.65 | 464.74 | 468.31 | 505.36 | 455.21 | 463.68 | 470.56 | 463.93 | 468.06 | 464.39 | 471.27 | 479.95 | 468.8 | 465.22 | 460.84 | 460.44 | 466.08 | 314.91 | 470.88 | 463.37
103702 | FORNECIMENTO E INSTALAÇÃO DE PLACA DE SINALIZAÇÃO EM CHAPA DE ALUMÍNIO EM SUPORTE DE CONCRETO. AF_03/2022 | M2 | 0 | 0 | 0 | 0 | 0 | 0 | 0 | 0 | 0 | 0 | 0 | 0 | 0 | 0 | 0 | 0 | 0 | 0 | 0 | 0 | 0 | 0 | 0 | 0 | 0 | 0 | 0
103700 | FORNECIMENTO E INSTALAÇÃO DE PLACA DE SINALIZAÇÃO EM CHAPA DE ALUMÍNIO EM SUPORTE DE MADEIRA. AF_03/2022 | M2 | 0 | 0 | 0 | 0 | 0 | 0 | 0 | 0 | 0 | 0 | 0 | 0 | 0 | 0 | 0 | 0 | 0 | 0 | 0 | 0 | 0 | 0 | 0 | 0 | 0 | 0 | 0
103698 | FORNECIMENTO E INSTALAÇÃO DE PLACA DE SINALIZAÇÃO EM CHAPA DE ALUMÍNIO EM SUPORTE METÁLICO. AF_03/2022 | M2 | 0 | 0 | 0 | 0 | 0 | 0 | 0 | 0 | 0 | 0 | 0 | 0 | 0 | 0 | 0 | 0 | 0 | 0 | 0 | 0 | 0 | 0 | 0 | 0 | 0 | 0 | 0
103703 | FORNECIMENTO E INSTALAÇÃO DE PLACA DE SINALIZAÇÃO EM CHAPA DE AÇO EM SUPORTE DE CONCRETO. AF_03/2022 | M2 | 0 | 0 | 0 | 0 | 0 | 0 | 0 | 0 | 0 | 0 | 0 | 0 | 0 | 0 | 0 | 0 | 0 | 0 | 0 | 0 | 0 | 0 | 0 | 0 | 0 | 0 | 0
103701 | FORNECIMENTO E INSTALAÇÃO DE PLACA DE SINALIZAÇÃO EM CHAPA DE AÇO EM SUPORTE DE MADEIRA. AF_03/2022 | M2 | 0 | 0 | 0 | 0 | 0 | 0 | 0 | 0 | 0 | 0 | 0 | 0 | 0 | 0 | 0 | 0 | 0 | 0 | 0 | 0 | 0 | 0 | 0 | 0 | 0 | 0 | 0
103699 | FORNECIMENTO E INSTALAÇÃO DE PLACA DE SINALIZAÇÃO EM CHAPA DE AÇO EM SUPORTE METÁLICO. AF_03/2022 | M2 | 0 | 0 | 0 | 0 | 0 | 0 | 0 | 0 | 0 | 0 | 0 | 0 | 0 | 0 | 0 | 0 | 0 | 0 | 0 | 0 | 0 | 0 | 0 | 0 | 0 | 0 | 0
103704 | FORNECIMENTO E INSTALAÇÃO DE PLACA DE SINALIZAÇÃO EM PÓRTICO E SEMI-PÓRTICO. AF_03/2022 | M2 | 0 | 0 | 0 | 0 | 0 | 0 | 0 | 0 | 0 | 0 | 0 | 0 | 0 | 0 | 0 | 0 | 0 | 0 | 0 | 0 | 0 | 0 | 0 | 0 | 0 | 0 | 0
103706 | FORNECIMENTO E INSTALAÇÃO DE PÓRTICO METÁLICO COM VÃO DE 10,3 M. AF_03/2022 | UN | 0 | 0 | 0 | 0 | 0 | 0 | 0 | 0 | 0 | 0 | 0 | 0 | 0 | 0 | 0 | 0 | 0 | 0 | 0 | 0 | 0 | 0 | 0 | 0 | 0 | 0 | 0
103707 | FORNECIMENTO E INSTALAÇÃO DE PÓRTICO METÁLICO COM VÃO DE 11,4 M. AF_03/2022 | UN | 0 | 0 | 0 | 0 | 0 | 0 | 0 | 0 | 0 | 0 | 0 | 0 | 0 | 0 | 0 | 0 | 0 | 0 | 0 | 0 | 0 | 0 | 0 | 0 | 0 | 0 | 0
103708 | FORNECIMENTO E INSTALAÇÃO DE PÓRTICO METÁLICO COM VÃO DE 12,5 M. AF_03/2022 | UN | 0 | 0 | 0 | 0 | 0 | 0 | 0 | 0 | 0 | 0 | 0 | 0 | 0 | 0 | 0 | 0 | 0 | 0 | 0 | 0 | 0 | 0 | 0 | 0 | 0 | 0 | 0
103709 | FORNECIMENTO E INSTALAÇÃO DE PÓRTICO METÁLICO COM VÃO DE 13,6 M. AF_03/2022 | UN | 0 | 0 | 0 | 0 | 0 | 0 | 0 | 0 | 0 | 0 | 0 | 0 | 0 | 0 | 0 | 0 | 0 | 0 | 0 | 0 | 0 | 0 | 0 | 0 | 0 | 0 | 0
103710 | FORNECIMENTO E INSTALAÇÃO DE PÓRTICO METÁLICO COM VÃO DE 14,8 M. AF_03/2022 | UN | 0 | 0 | 0 | 0 | 0 | 0 | 0 | 0 | 0 | 0 | 0 | 0 | 0 | 0 | 0 | 0 | 0 | 0 | 0 | 0 | 0 | 0 | 0 | 0 | 0 | 0 | 0
103711 | FORNECIMENTO E INSTALAÇÃO DE PÓRTICO METÁLICO COM VÃO DE 15,9 M. AF_03/2022 | UN | 0 | 0 | 0 | 0 | 0 | 0 | 0 | 0 | 0 | 0 | 0 | 0 | 0 | 0 | 0 | 0 | 0 | 0 | 0 | 0 | 0 | 0 | 0 | 0 | 0 | 0 | 0
103712 | FORNECIMENTO E INSTALAÇÃO DE PÓRTICO METÁLICO COM VÃO DE 17 M. AF_03/2022 | UN | 0 | 0 | 0 | 0 | 0 | 0 | 0 | 0 | 0 | 0 | 0 | 0 | 0 | 0 | 0 | 0 | 0 | 0 | 0 | 0 | 0 | 0 | 0 | 0 | 0 | 0 | 0
103713 | FORNECIMENTO E INSTALAÇÃO DE PÓRTICO METÁLICO COM VÃO DE 18,1 M. AF_03/2022 | UN | 0 | 0 | 0 | 0 | 0 | 0 | 0 | 0 | 0 | 0 | 0 | 0 | 0 | 0 | 0 | 0 | 0 | 0 | 0 | 0 | 0 | 0 | 0 | 0 | 0 | 0 | 0
103714 | FORNECIMENTO E INSTALAÇÃO DE PÓRTICO METÁLICO COM VÃO DE 19,2 M. AF_03/2022 | UN | 0 | 0 | 0 | 0 | 0 | 0 | 0 | 0 | 0 | 0 | 0 | 0 | 0 | 0 | 0 | 0 | 0 | 0 | 0 | 0 | 0 | 0 | 0 | 0 | 0 | 0 | 0
103715 | FORNECIMENTO E INSTALAÇÃO DE PÓRTICO METÁLICO COM VÃO DE 20,3 M. AF_03/2022 | UN | 0 | 0 | 0 | 0 | 0 | 0 | 0 | 0 | 0 | 0 | 0 | 0 | 0 | 0 | 0 | 0 | 0 | 0 | 0 | 0 | 0 | 0 | 0 | 0 | 0 | 0 | 0
103716 | FORNECIMENTO E INSTALAÇÃO DE PÓRTICO METÁLICO COM VÃO DE 21,5 M. AF_03/2022 | UN | 0 | 0 | 0 | 0 | 0 | 0 | 0 | 0 | 0 | 0 | 0 | 0 | 0 | 0 | 0 | 0 | 0 | 0 | 0 | 0 | 0 | 0 | 0 | 0 | 0 | 0 | 0
103717 | FORNECIMENTO E INSTALAÇÃO DE PÓRTICO METÁLICO COM VÃO DE 22,6 M. AF_03/2022 | UN | 0 | 0 | 0 | 0 | 0 | 0 | 0 | 0 | 0 | 0 | 0 | 0 | 0 | 0 | 0 | 0 | 0 | 0 | 0 | 0 | 0 | 0 | 0 | 0 | 0 | 0 | 0
103718 | FORNECIMENTO E INSTALAÇÃO DE PÓRTICO METÁLICO COM VÃO DE 23,7 M. AF_03/2022 | UN | 0 | 0 | 0 | 0 | 0 | 0 | 0 | 0 | 0 | 0 | 0 | 0 | 0 | 0 | 0 | 0 | 0 | 0 | 0 | 0 | 0 | 0 | 0 | 0 | 0 | 0 | 0
103719 | FORNECIMENTO E INSTALAÇÃO DE PÓRTICO METÁLICO COM VÃO DE 24,8 M. AF_03/2022 | UN | 0 | 0 | 0 | 0 | 0 | 0 | 0 | 0 | 0 | 0 | 0 | 0 | 0 | 0 | 0 | 0 | 0 | 0 | 0 | 0 | 0 | 0 | 0 | 0 | 0 | 0 | 0
103720 | FORNECIMENTO E INSTALAÇÃO DE PÓRTICO METÁLICO COM VÃO DE 26 M. AF_03/2022 | UN | 0 | 0 | 0 | 0 | 0 | 0 | 0 | 0 | 0 | 0 | 0 | 0 | 0 | 0 | 0 | 0 | 0 | 0 | 0 | 0 | 0 | 0 | 0 | 0 | 0 | 0 | 0
103721 | FORNECIMENTO E INSTALAÇÃO DE PÓRTICO METÁLICO COM VÃO DE 27,1 M. AF_03/2022 | UN | 0 | 0 | 0 | 0 | 0 | 0 | 0 | 0 | 0 | 0 | 0 | 0 | 0 | 0 | 0 | 0 | 0 | 0 | 0 | 0 | 0 | 0 | 0 | 0 | 0 | 0 | 0
103705 | FORNECIMENTO E INSTALAÇÃO DE PÓRTICO METÁLICO COM VÃO DE 9,2 M. AF_03/2022 | UN | 0 | 0 | 0 | 0 | 0 | 0 | 0 | 0 | 0 | 0 | 0 | 0 | 0 | 0 | 0 | 0 | 0 | 0 | 0 | 0 | 0 | 0 | 0 | 0 | 0 | 0 | 0
103722 | FORNECIMENTO E INSTALAÇÃO DE SEMI PÓRTICO DUPLO METÁLICO COM VÃO DE 2,7 M. AF_03/2022 | UN | 0 | 0 | 0 | 0 | 0 | 0 | 0 | 0 | 0 | 0 | 0 | 0 | 0 | 0 | 0 | 0 | 0 | 0 | 0 | 0 | 0 | 0 | 0 | 0 | 0 | 0 | 0
103723 | FORNECIMENTO E INSTALAÇÃO DE SEMI PÓRTICO DUPLO METÁLICO COM VÃO DE 3,8 M. AF_03/2022 | UN | 0 | 0 | 0 | 0 | 0 | 0 | 0 | 0 | 0 | 0 | 0 | 0 | 0 | 0 | 0 | 0 | 0 | 0 | 0 | 0 | 0 | 0 | 0 | 0 | 0 | 0 | 0
103724 | FORNECIMENTO E INSTALAÇÃO DE SEMI PÓRTICO DUPLO METÁLICO COM VÃO DE 4,9 M. AF_03/2022 | UN | 0 | 0 | 0 | 0 | 0 | 0 | 0 | 0 | 0 | 0 | 0 | 0 | 0 | 0 | 0 | 0 | 0 | 0 | 0 | 0 | 0 | 0 | 0 | 0 | 0 | 0 | 0
103725 | FORNECIMENTO E INSTALAÇÃO DE SEMI PÓRTICO DUPLO METÁLICO COM VÃO DE 6 M. AF_03/2022 | UN | 0 | 0 | 0 | 0 | 0 | 0 | 0 | 0 | 0 | 0 | 0 | 0 | 0 | 0 | 0 | 0 | 0 | 0 | 0 | 0 | 0 | 0 | 0 | 0 | 0 | 0 | 0
103726 | FORNECIMENTO E INSTALAÇÃO DE SEMI PÓRTICO DUPLO METÁLICO COM VÃO DE 7,2 M. AF_03/2022 | UN | 0 | 0 | 0 | 0 | 0 | 0 | 0 | 0 | 0 | 0 | 0 | 0 | 0 | 0 | 0 | 0 | 0 | 0 | 0 | 0 | 0 | 0 | 0 | 0 | 0 | 0 | 0
103727 | FORNECIMENTO E INSTALAÇÃO DE SEMI PÓRTICO DUPLO METÁLICO COM VÃO DE 8,3 M. AF_03/2022 | UN | 0 | 0 | 0 | 0 | 0 | 0 | 0 | 0 | 0 | 0 | 0 | 0 | 0 | 0 | 0 | 0 | 0 | 0 | 0 | 0 | 0 | 0 | 0 | 0 | 0 | 0 | 0
103728 | FORNECIMENTO E INSTALAÇÃO DE SEMI PÓRTICO METÁLICO COM VÃO DE 2,7 M. AF_03/2022 | UN | 0 | 0 | 0 | 0 | 0 | 0 | 0 | 0 | 0 | 0 | 0 | 0 | 0 | 0 | 0 | 0 | 0 | 0 | 0 | 0 | 0 | 0 | 0 | 0 | 0 | 0 | 0
103729 | FORNECIMENTO E INSTALAÇÃO DE SEMI PÓRTICO METÁLICO COM VÃO DE 3,8 M. AF_03/2022 | UN | 0 | 0 | 0 | 0 | 0 | 0 | 0 | 0 | 0 | 0 | 0 | 0 | 0 | 0 | 0 | 0 | 0 | 0 | 0 | 0 | 0 | 0 | 0 | 0 | 0 | 0 | 0
103730 | FORNECIMENTO E INSTALAÇÃO DE SEMI PÓRTICO METÁLICO COM VÃO DE 4,9 M. AF_03/2022 | UN | 0 | 0 | 0 | 0 | 0 | 0 | 0 | 0 | 0 | 0 | 0 | 0 | 0 | 0 | 0 | 0 | 0 | 0 | 0 | 0 | 0 | 0 | 0 | 0 | 0 | 0 | 0
103731 | FORNECIMENTO E INSTALAÇÃO DE SEMI PÓRTICO METÁLICO COM VÃO DE 6 M. AF_03/2022 | UN | 0 | 0 | 0 | 0 | 0 | 0 | 0 | 0 | 0 | 0 | 0 | 0 | 0 | 0 | 0 | 0 | 0 | 0 | 0 | 0 | 0 | 0 | 0 | 0 | 0 | 0 | 0
103732 | FORNECIMENTO E INSTALAÇÃO DE SEMI PÓRTICO METÁLICO COM VÃO DE 7,2 M. AF_03/2022 | UN | 0 | 0 | 0 | 0 | 0 | 0 | 0 | 0 | 0 | 0 | 0 | 0 | 0 | 0 | 0 | 0 | 0 | 0 | 0 | 0 | 0 | 0 | 0 | 0 | 0 | 0 | 0
103733 | FORNECIMENTO E INSTALAÇÃO DE SEMI PÓRTICO METÁLICO COM VÃO DE 8,3 M. AF_03/2022 | UN | 0 | 0 | 0 | 0 | 0 | 0 | 0 | 0 | 0 | 0 | 0 | 0 | 0 | 0 | 0 | 0 | 0 | 0 | 0 | 0 | 0 | 0 | 0 | 0 | 0 | 0 | 0
103696 | FORNECIMENTO E INSTALAÇÃO DE SUPORTE DE MADEIRA PARA PLACAS DE SINALIZAÇÃO EM CONCRETO, COM H= DE 2,5 M E SEÇÃO DE 7,5 X 7,5 CM. AF_03/2022 | UN | 141.23 | 137.94 | 133.86 | 129.94 | 148.82 | 144.74 | 146.2 | 153.65 | 142.76 | 148.12 | 145.86 | 127.5 | 147.38 | 149.57 | 136.58 | 147.68 | 144.27 | 156.58 | 168.3 | 146.91 | 139.67 | 137.85 | 137.13 | 148.48 | 139.47 | 153.12 | 146.36
103697 | FORNECIMENTO E INSTALAÇÃO DE SUPORTE DE MADEIRA PARA PLACAS DE SINALIZAÇÃO, EM BASE DE CONCRETO, COM H= DE 2,0 M E SEÇÃO DE 7,5 X 7,5 CM. AF_03/2022 | UN | 130.6 | 126.04 | 123.87 | 119.32 | 137.01 | 132.84 | 134.97 | 141.25 | 131.14 | 135.74 | 134 | 117.17 | 134.85 | 137.46 | 124.72 | 135.46 | 132.92 | 144.46 | 155.48 | 134.35 | 129.23 | 127.71 | 126.2 | 136.86 | 127.82 | 141.5 | 133.27
103695 | FORNECIMENTO E INSTALAÇÃO DE SUPORTE DE MADEIRA PARA PLACAS DE SINALIZAÇÃO, EM SOLO, COM H= DE 2,0 M E SEÇÃO DE 7,5 X 7,5 CM. AF_03/2022 | UN | 99.14 | 99.5 | 92.18 | 93.6 | 105.01 | 103.03 | 104.18 | 108.25 | 101.81 | 106.07 | 104.25 | 90.77 | 107.87 | 105.63 | 98.98 | 104.82 | 105.16 | 107.52 | 115.29 | 106.23 | 96.79 | 97.16 | 96.83 | 104.32 | 100.39 | 104.45 | 105.55
103694 | FORNECIMENTO E INSTALAÇÃO DE SUPORTE DE MADEIRA PARA PLACAS DE SINALIZAÇÃO, EM SOLO, COM H= DE 2,5 M E SEÇÃO DE 7,5 X 7,5 CM. AF_03/2022 | UN | 109.77 | 111.4 | 102.17 | 104.22 | 116.82 | 114.93 | 115.41 | 120.65 | 113.43 | 118.45 | 116.11 | 101.1 | 120.4 | 117.74 | 110.84 | 117.04 | 116.51 | 119.64 | 128.11 | 118.79 | 107.23 | 107.3 | 107.76 | 115.94 | 112.04 | 116.07 | 118.64
103690 | FORNECIMENTO E INSTALAÇÃO DE SUPORTE METÁLICO GALVANIZADO PARA PLACAS DE SINALIZAÇÃO EM SOLO, COM H= DE 2,5 M E DIÂMETRO DE 2''. AF_03/2022 | UN | 0 | 0 | 0 | 0 | 0 | 0 | 0 | 0 | 0 | 0 | 0 | 0 | 0 | 0 | 0 | 0 | 0 | 0 | 0 | 0 | 0 | 0 | 0 | 0 | 0 | 0 | 0
103693 | FORNECIMENTO E INSTALAÇÃO DE SUPORTE METÁLICO GALVANIZADO PARA PLACAS DE SINALIZAÇÃO, EM BASE DE CONCRETO, COM H= DE 2,0 M E DIÂMETRO DE 2''. AF_03/2022 | UN | 0 | 0 | 0 | 0 | 0 | 0 | 0 | 0 | 0 | 0 | 0 | 0 | 0 | 0 | 0 | 0 | 0 | 0 | 0 | 0 | 0 | 0 | 0 | 0 | 0 | 0 | 0
103692 | FORNECIMENTO E INSTALAÇÃO DE SUPORTE METÁLICO GALVANIZADO PARA PLACAS DE SINALIZAÇÃO, EM BASE DE CONCRETO, COM H= DE 2,5 M E DIÂMETRO DE 2''. AF_03/2022 | UN | 0 | 0 | 0 | 0 | 0 | 0 | 0 | 0 | 0 | 0 | 0 | 0 | 0 | 0 | 0 | 0 | 0 | 0 | 0 | 0 | 0 | 0 | 0 | 0 | 0 | 0 | 0
103691 | FORNECIMENTO E INSTALAÇÃO DE SUPORTE METÁLICO GALVANIZADO PARA PLACAS DE SINALIZAÇÃO, EM SOLO, COM H= DE 2,0 M E DIÂMETRO DE 2''. AF_03/2022 | UN | 0 | 0 | 0 | 0 | 0 | 0 | 0 | 0 | 0 | 0 | 0 | 0 | 0 | 0 | 0 | 0 | 0 | 0 | 0 | 0 | 0 | 0 | 0 | 0 | 0 | 0 | 0
96987 | BASE METÁLICA PARA MASTRO 1 ½" PARA SPDA - FORNECIMENTO E INSTALAÇÃO. AF_08/2023 | UN | 130.56 | 127.76 | 159.34 | 122.48 | 134.59 | 130.35 | 120.23 | 138.36 | 128.55 | 127.66 | 125.45 | 127.74 | 129.19 | 142.23 | 97.17 | 132.5 | 119.19 | 144.94 | 144.97 | 134.31 | 141.16 | 135.84 | 128.14 | 146.1 | 128.19 | 154.21 | 125.73
96989 | CAPTOR TIPO FRANKLIN PARA SPDA - FORNECIMENTO E INSTALAÇÃO. AF_08/2023 | UN | 139.91 | 147.23 | 182.77 | 146.64 | 147 | 147.41 | 113.31 | 136.47 | 145.87 | 146.11 | 128.61 | 156.53 | 161.45 | 167.26 | 89.22 | 147.57 | 134 | 149.24 | 132.31 | 157.15 | 162.77 | 148.17 | 137.76 | 145.35 | 162.99 | 150.38 | 135.56
104749 | CONECTOR GRAMPO METÁLICO TIPO OLHAL, PARA SPDA, PARA HASTE DE ATERRAMENTO DE 3/4'' E CABOS DE 10 A 50 MM2 - FORNECIMENTO E INSTALAÇÃO. AF_08/2023 | UN | 19.17 | 17.1 | 22.44 | 21.7 | 22.45 | 19.76 | 19.68 | 22.27 | 20.62 | 20.75 | 26.37 | 18.69 | 18.4 | 21.27 | 20.12 | 25.12 | 21.5 | 21.66 | 23.63 | 23.72 | 19.89 | 22.1 | 24.5 | 23.27 | 21.41 | 25.85 | 19.73
104750 | CONECTOR GRAMPO METÁLICO TIPO OLHAL, PARA SPDA, PARA HASTE DE ATERRAMENTO DE 5/8'' E CABOS DE 10 A 50 MM2 - FORNECIMENTO E INSTALAÇÃO. AF_08/2023 | UN | 16.03 | 14.36 | 18.79 | 16.91 | 18.13 | 16.11 | 16.21 | 18.52 | 16.6 | 16.66 | 20.39 | 15.17 | 14.96 | 17.23 | 15.8 | 19.51 | 16.9 | 18.25 | 19.81 | 18.52 | 16.57 | 17.96 | 19.08 | 19.4 | 16.74 | 21.44 | 16.2
104751 | CONECTOR GRAMPO PARALELO METÁLICO, PARA SPDA, PARA CABOS DE 6 A 50 MM2 - FORNECIMENTO E INSTALAÇÃO. AF_08/2023 | UN | 21.42 | 19.06 | 25.06 | 25.12 | 25.55 | 22.38 | 22.17 | 24.95 | 23.5 | 23.67 | 30.65 | 21.21 | 20.87 | 24.16 | 23.21 | 29.13 | 24.79 | 24.11 | 26.36 | 27.44 | 22.27 | 25.06 | 28.39 | 26.04 | 24.75 | 29 | 22.25
104752 | CONECTOR SPLIT-BOLT, PARA SPDA, PARA CABOS ATÉ 35 MM2 - FORNECIMENTO E INSTALAÇÃO. AF_08/2023 | UN | 21.66 | 21.47 | 21.78 | 21.5 | 21.12 | 20.71 | 21.78 | 24.06 | 21.42 | 20.64 | 24.8 | 21.68 | 21.43 | 19.44 | 17.81 | 22 | 22.41 | 24.07 | 24.42 | 21.19 | 22 | 16.64 | 22.63 | 22.39 | 18.59 | 24.83 | 23.18
104753 | CONECTOR SPLIT-BOLT, PARA SPDA, PARA CABOS ATÉ 50 MM2 - FORNECIMENTO E INSTALAÇÃO. AF_08/2023 | UN | 26 | 26.13 | 25.38 | 26.49 | 25.16 | 24.97 | 26.3 | 28.75 | 26.01 | 24.93 | 30.5 | 26.61 | 26.3 | 22.98 | 21.46 | 26.68 | 27.65 | 28.66 | 28.79 | 25.69 | 26.37 | 18.82 | 27.62 | 26.14 | 22.41 | 29.09 | 28.3
104754 | CONECTOR SPLIT-BOLT, PARA SPDA, PARA CABOS ATÉ 70 MM2 - FORNECIMENTO E INSTALAÇÃO. AF_08/2023 | UN | 33.44 | 34.13 | 31.55 | 35.06 | 32.1 | 32.27 | 34.07 | 36.8 | 33.88 | 32.28 | 40.29 | 35.06 | 34.65 | 29.06 | 27.72 | 34.71 | 36.65 | 36.53 | 36.28 | 33.39 | 33.86 | 22.57 | 36.19 | 32.56 | 28.95 | 36.39 | 37.09
104755 | CONECTOR SPLIT-BOLT, PARA SPDA, PARA CABOS ATÉ 95 MM2 - FORNECIMENTO E INSTALAÇÃO. AF_08/2023 | UN | 44.98 | 46.53 | 41.13 | 48.34 | 42.86 | 43.59 | 46.1 | 49.29 | 46.08 | 43.69 | 55.46 | 48.18 | 47.6 | 38.49 | 37.44 | 47.16 | 50.59 | 48.73 | 47.91 | 45.35 | 45.49 | 28.38 | 49.47 | 42.52 | 39.09 | 47.71 | 50.72
96982 | CONECTOR SPLIT-BOLT, PARA SPDA, PARA CABOS DE 16 A 70 MM2 - FORNECIMENTO E INSTALAÇÃO. AF_08/2023 | UN | 0 | 0 | 0 | 0 | 0 | 0 | 0 | 0 | 0 | 0 | 0 | 0 | 0 | 0 | 0 | 0 | 0 | 0 | 0 | 0 | 0 | 0 | 0 | 0 | 0 | 0 | 0
96993 | CONJUNTO DE ESTAIAMENTO PARA MASTRO DE SPDA (COMPRIMENTO DOS ESTAIS = 12 M) - FORNECIMENTO E INSTALAÇÃO. AF_08/2023 | UN | 0 | 0 | 0 | 0 | 0 | 0 | 0 | 0 | 0 | 0 | 0 | 0 | 0 | 0 | 0 | 0 | 0 | 0 | 0 | 0 | 0 | 0 | 0 | 0 | 0 | 0 | 0
96990 | CONJUNTO DE ESTAIAMENTO PARA MASTRO DE SPDA (COMPRIMENTO DOS ESTAIS = 2 M) - FORNECIMENTO E INSTALAÇÃO. AF_08/2023 | UN | 0 | 0 | 0 | 0 | 0 | 0 | 0 | 0 | 0 | 0 | 0 | 0 | 0 | 0 | 0 | 0 | 0 | 0 | 0 | 0 | 0 | 0 | 0 | 0 | 0 | 0 | 0
96991 | CONJUNTO DE ESTAIAMENTO PARA MASTRO DE SPDA (COMPRIMENTO DOS ESTAIS = 4 M) - FORNECIMENTO E INSTALAÇÃO. AF_08/2023 | UN | 0 | 0 | 0 | 0 | 0 | 0 | 0 | 0 | 0 | 0 | 0 | 0 | 0 | 0 | 0 | 0 | 0 | 0 | 0 | 0 | 0 | 0 | 0 | 0 | 0 | 0 | 0
96992 | CONJUNTO DE ESTAIAMENTO PARA MASTRO DE SPDA (COMPRIMENTO DOS ESTAIS = 8 M) - FORNECIMENTO E INSTALAÇÃO. AF_08/2023 | UN | 0 | 0 | 0 | 0 | 0 | 0 | 0 | 0 | 0 | 0 | 0 | 0 | 0 | 0 | 0 | 0 | 0 | 0 | 0 | 0 | 0 | 0 | 0 | 0 | 0 | 0 | 0
96994 | CONJUNTO PARA-RAIOS TIPO FRANKLIN PARA SPDA (INCLUSO BASE METÁLICA, MASTRO COM 6 M, CAPTOR FRANKLIN E CONJUNTO DE ESTAIAMENTO COM 3 ESTAIS FLEXÍVEIS DE 4 M) - FORNECIMENTO E INSTALAÇÃO. AF_08/2023 | UN | 0 | 0 | 0 | 0 | 0 | 0 | 0 | 0 | 0 | 0 | 0 | 0 | 0 | 0 | 0 | 0 | 0 | 0 | 0 | 0 | 0 | 0 | 0 | 0 | 0 | 0 | 0
96973 | CORDOALHA DE COBRE NU 35 MM², NÃO ENTERRADA, COM ISOLADOR - FORNECIMENTO E INSTALAÇÃO. AF_08/2023 | M | 80.47 | 79.55 | 78.71 | 76.72 | 74.69 | 70.8 | 82.38 | 79.51 | 74.28 | 77.08 | 71.4 | 71.07 | 76.09 | 78.35 | 72.07 | 73.35 | 73.2 | 78.95 | 80.28 | 77.1 | 81.43 | 77.57 | 71.98 | 82.14 | 71.39 | 82.9 | 74.16
104743 | CORDOALHA DE COBRE NU 35 MM², NÃO ENTERRADA, COM PRESILHA - FORNECIMENTO E INSTALAÇÃO. AF_08/2023 | M | 0 | 0 | 0 | 0 | 0 | 0 | 0 | 0 | 0 | 0 | 0 | 0 | 0 | 0 | 0 | 0 | 0 | 0 | 0 | 0 | 0 | 0 | 0 | 0 | 0 | 0 | 0
96977 | CORDOALHA DE COBRE NU 50 MM², ENTERRADA - FORNECIMENTO E INSTALAÇÃO. AF_08/2023 | M | 69.37 | 70.84 | 58.22 | 69.51 | 60.15 | 57.29 | 74.07 | 63.22 | 62.8 | 67.12 | 57.68 | 60 | 67.15 | 65.14 | 67.2 | 60.03 | 64.17 | 60.88 | 60.45 | 65.94 | 68.67 | 63.75 | 58.96 | 64.23 | 61.15 | 61.46 | 62.13
96974 | CORDOALHA DE COBRE NU 50 MM², NÃO ENTERRADA, COM ISOLADOR - FORNECIMENTO E INSTALAÇÃO. AF_08/2023 | M | 104.69 | 103.91 | 100.24 | 100.41 | 96.24 | 91.18 | 107.9 | 102.39 | 96.26 | 100.35 | 92.06 | 92.03 | 99.17 | 101.22 | 94.95 | 94.63 | 95.38 | 101.23 | 102.71 | 100.02 | 105.55 | 100.23 | 92.89 | 105.54 | 92.59 | 105.87 | 96.09
104744 | CORDOALHA DE COBRE NU 50 MM², NÃO ENTERRADA, COM PRESILHA - FORNECIMENTO E INSTALAÇÃO. AF_08/2023 | M | 0 | 0 | 0 | 0 | 0 | 0 | 0 | 0 | 0 | 0 | 0 | 0 | 0 | 0 | 0 | 0 | 0 | 0 | 0 | 0 | 0 | 0 | 0 | 0 | 0 | 0 | 0
96978 | CORDOALHA DE COBRE NU 70 MM², ENTERRADA - FORNECIMENTO E INSTALAÇÃO. AF_08/2023 | M | 91.42 | 93.37 | 76.65 | 91.63 | 79.24 | 75.49 | 97.65 | 83.26 | 82.75 | 88.47 | 75.99 | 79.09 | 88.53 | 85.84 | 88.59 | 79.09 | 84.59 | 80.17 | 79.58 | 86.89 | 90.49 | 83.99 | 77.67 | 84.59 | 80.59 | 80.91 | 81.87
96975 | CORDOALHA DE COBRE NU 70 MM², NÃO ENTERRADA, COM ISOLADOR - FORNECIMENTO E INSTALAÇÃO. AF_08/2023 | M | 130.24 | 129.59 | 122.77 | 125.45 | 118.86 | 112.63 | 134.85 | 126.4 | 119.43 | 124.9 | 113.77 | 114.14 | 123.53 | 125.31 | 119.14 | 117.01 | 118.8 | 124.56 | 126.18 | 124.19 | 130.94 | 124.05 | 114.87 | 130.09 | 114.95 | 129.88 | 119.18
104745 | CORDOALHA DE COBRE NU 70 MM², NÃO ENTERRADA, COM PRESILHA - FORNECIMENTO E INSTALAÇÃO. AF_08/2023 | M | 0 | 0 | 0 | 0 | 0 | 0 | 0 | 0 | 0 | 0 | 0 | 0 | 0 | 0 | 0 | 0 | 0 | 0 | 0 | 0 | 0 | 0 | 0 | 0 | 0 | 0 | 0
96979 | CORDOALHA DE COBRE NU 95 MM², ENTERRADA - FORNECIMENTO E INSTALAÇÃO. AF_08/2023 | M | 130.83 | 133.71 | 109.48 | 131.24 | 113.3 | 107.97 | 139.82 | 119.02 | 118.43 | 126.65 | 108.65 | 113.18 | 126.76 | 122.83 | 126.91 | 113.12 | 121.11 | 114.55 | 113.64 | 124.38 | 129.48 | 120.13 | 111.11 | 120.89 | 115.37 | 115.51 | 117.11
96976 | CORDOALHA DE COBRE NU 95 MM², NÃO ENTERRADA, COM ISOLADOR - FORNECIMENTO E INSTALAÇÃO. AF_08/2023 | M | 172.82 | 172.81 | 159.33 | 167.71 | 156.14 | 148.06 | 180.09 | 165.76 | 158.03 | 165.98 | 149.53 | 150.96 | 164.48 | 165.4 | 160.01 | 154.06 | 158.06 | 162.64 | 164.19 | 164.6 | 173.18 | 163.46 | 151.28 | 170.2 | 152.37 | 168.62 | 157.47
96984 | ELETRODUTO PVC RÍGIDO, DIÂMETRO 40MM, COM 3 METROS, PARA SPDA - FORNECIMENTO E INSTALAÇÃO. AF_08/2023 | UN | 67.01 | 63.57 | 73.02 | 59.9 | 61.19 | 57.18 | 65.7 | 65.77 | 53.21 | 61.52 | 64.07 | 57.94 | 56.1 | 65.83 | 54.5 | 61.86 | 57.17 | 77.77 | 72.86 | 55.28 | 63.44 | 62.23 | 66.12 | 71.19 | 56.19 | 73.32 | 60.08
96980 | FITA DE ALUMÍNIO 70 MM² PARA SPDA - FORNECIMENTO E INSTALAÇÃO. AF_08/2023 | M | 0 | 0 | 0 | 0 | 0 | 0 | 0 | 0 | 0 | 0 | 0 | 0 | 0 | 0 | 0 | 0 | 0 | 0 | 0 | 0 | 0 | 0 | 0 | 0 | 0 | 0 | 0
96986 | HASTE DE ATERRAMENTO, DIÂMETRO 3/4", COM 3 METROS - FORNECIMENTO E INSTALAÇÃO. AF_08/2023 | UN | 102.7 | 90.29 | 119.59 | 140.71 | 133.08 | 114.15 | 110.32 | 121.19 | 123.22 | 124.77 | 174.24 | 109.15 | 107.04 | 124.94 | 128.17 | 164.13 | 136.6 | 113.24 | 125.46 | 153.17 | 107.74 | 128.56 | 159.26 | 125.63 | 137.74 | 141.69 | 111.44
96985 | HASTE DE ATERRAMENTO, DIÂMETRO 5/8", COM 3 METROS - FORNECIMENTO E INSTALAÇÃO. AF_08/2023 | UN | 68.59 | 60.27 | 79.86 | 94.41 | 89.11 | 76.38 | 73.76 | 80.97 | 82.53 | 83.58 | 116.95 | 73.05 | 71.64 | 83.64 | 85.97 | 110.16 | 91.62 | 75.59 | 83.77 | 102.76 | 71.97 | 86.04 | 106.87 | 83.92 | 92.41 | 94.68 | 74.53
96988 | MASTRO 1 ½", COM 3 METROS, PARA SPDA - FORNECIMENTO E INSTALAÇÃO. AF_08/2023 | UN | 167.19 | 175.87 | 218.36 | 175.16 | 175.63 | 176.09 | 135.44 | 163.12 | 174.26 | 174.55 | 153.7 | 186.94 | 192.8 | 199.78 | 106.68 | 176.3 | 160.07 | 178.36 | 158.19 | 187.72 | 194.43 | 177.04 | 164.59 | 173.75 | 194.65 | 179.77 | 161.97
104746 | MINI CAPTOR PARA SPDA - FORNECIMENTO E INSTALAÇÃO. AF_08/2023 | UN | 28.28 | 28.18 | 34.4 | 27.26 | 29.2 | 28.76 | 26.09 | 29.37 | 28.33 | 28.05 | 27.22 | 28.35 | 28.76 | 31.58 | 21.08 | 29.25 | 26.26 | 30.84 | 30.46 | 29.9 | 30.77 | 29.42 | 28.26 | 30.93 | 28.63 | 32.22 | 27.26
104747 | PRESILHA PARA FIXAÇÃO DE CORDOALHA NÃO ENTERRADA PARA SPDA - FORNECIMENTO E INSTALAÇÃO. AF_08/2023 | UN | 0 | 0 | 0 | 0 | 0 | 0 | 0 | 0 | 0 | 0 | 0 | 0 | 0 | 0 | 0 | 0 | 0 | 0 | 0 | 0 | 0 | 0 | 0 | 0 | 0 | 0 | 0
96983 | SOLDA EXOTÉRMICA PARA SPDA - FORNECIMENTO E INSTALAÇÃO. AF_08/2023 | UN | 0 | 0 | 0 | 0 | 0 | 0 | 0 | 0 | 0 | 0 | 0 | 0 | 0 | 0 | 0 | 0 | 0 | 0 | 0 | 0 | 0 | 0 | 0 | 0 | 0 | 0 | 0
104748 | SUPORTE ISOLADOR 2 DESCIDAS PARA FIXAÇÃO DA CORDOALHA DE COBRE EM MASTRO 1 1/2" DE SPDA - FORNECIMENTO E INSTALAÇÃO. AF_08/2023 | UN | 0 | 0 | 0 | 0 | 0 | 0 | 0 | 0 | 0 | 0 | 0 | 0 | 0 | 0 | 0 | 0 | 0 | 0 | 0 | 0 | 0 | 0 | 0 | 0 | 0 | 0 | 0
98463 | SUPORTE ISOLADOR PARA FIXAÇÃO DA CORDOALHA DE COBRE EM ALVENARIA OU CONCRETO - FORNECIMENTO E INSTALAÇÃO. AF_08/2023 | UN | 27.9 | 26.78 | 33.49 | 25.39 | 28.63 | 27.45 | 26.42 | 30.17 | 27.06 | 26.81 | 27.08 | 26.32 | 26.48 | 29.63 | 21.47 | 28 | 25.14 | 31.3 | 32.13 | 28.01 | 29.61 | 28.9 | 27.32 | 31.81 | 26.13 | 33.75 | 26.84
104827 | INSTALAÇÃO E FORNECIMENTO DE PAINEL FIXO NA PAREDE COM TOMADAS E SAÍDAS PARA GASES MEDICINAIS. AF_11/2023 | UN | 0 | 0 | 0 | 0 | 0 | 0 | 0 | 0 | 0 | 0 | 0 | 0 | 0 | 0 | 0 | 0 | 0 | 0 | 0 | 0 | 0 | 0 | 0 | 0 | 0 | 0 | 0
104828 | INSTALAÇÃO E FORNECIMENTO DE PAINEL SUSPENSO COM TOMADAS E SAÍDAS PARA GASES MEDICINAIS. AF_11/2023 | UN | 0 | 0 | 0 | 0 | 0 | 0 | 0 | 0 | 0 | 0 | 0 | 0 | 0 | 0 | 0 | 0 | 0 | 0 | 0 | 0 | 0 | 0 | 0 | 0 | 0 | 0 | 0
104824 | INSTALAÇÃO E FORNECIMENTO DE POSTO PAREDE, INTERNO OU EXTERNO, PARA REDE DE GASES HOSPITALARES, COM VÁLVULA DE IMPACTO P/ESTANQUEIDADE, PRESSÃO MÁX. TRAB. 8,0 KGF/CM2, CONEXÕES, COM CANOPLA PLÁSTICA COM INDICAÇÃO DO TIPO DE GÁS, COMPLETO. AF_11/2023 | UN | 0 | 0 | 0 | 0 | 0 | 0 | 0 | 0 | 0 | 0 | 0 | 0 | 0 | 0 | 0 | 0 | 0 | 0 | 0 | 0 | 0 | 0 | 0 | 0 | 0 | 0 | 0
104826 | INSTALAÇÃO E FORNECIMENTO DE RÉGUA DE INALOTERAPIA DE PAREDE PARA REDE DE GÁS COMPRIMIDO, COM 3 PONTOS DE CONSUMO DE GASES IDENTIFICADOS, EM PERFIL DE ALUMÍNIO, APROX. 40 CM, INCLUI VÁLVULA DE IMPACTO E CONEXÕES EM LATÃO, COMPLETO. AF_11/2023 | UN | 0 | 0 | 0 | 0 | 0 | 0 | 0 | 0 | 0 | 0 | 0 | 0 | 0 | 0 | 0 | 0 | 0 | 0 | 0 | 0 | 0 | 0 | 0 | 0 | 0 | 0 | 0
104825 | INSTALAÇÃO E FORNECIMENTO DE RÉGUA DE INALOTERAPIA DE PAREDE PARA REDE DE GÁS OXIGÊNIO, COM 3 PONTOS DE CONSUMO DE GASES IDENTIFICADOS, EM PERFIL DE ALUMÍNIO ANODIZ., APROX. 40 CM, INCLUI VÁLVULA DE IMPACTO E CONEXÕES EM LATÃO, COMPLETO. AF_11/2023 | UN | 0 | 0 | 0 | 0 | 0 | 0 | 0 | 0 | 0 | 0 | 0 | 0 | 0 | 0 | 0 | 0 | 0 | 0 | 0 | 0 | 0 | 0 | 0 | 0 | 0 | 0 | 0
104993 | CAIXA DE EMBUTIR EM AÇO GALVANIZADO PARA ABRIGO DE HIDRÔMETRO - FORNECIMENTO E INSTALAÇÃO (EXCLUSIVE HIDRÔMETRO). AF_03/2024 | UN | 0 | 0 | 0 | 0 | 0 | 0 | 0 | 0 | 0 | 0 | 0 | 0 | 0 | 0 | 0 | 0 | 0 | 0 | 0 | 0 | 0 | 0 | 0 | 0 | 0 | 0 | 0
104994 | CAIXA DE EMBUTIR EM POLICARBONATO PARA ABRIGO DE HIDRÔMETRO - FORNECIMENTO E INSTALAÇÃO (EXCLUSIVE HIDRÔMETRO). AF_03/2024 | UN | 0 | 0 | 0 | 0 | 0 | 0 | 0 | 0 | 0 | 0 | 0 | 0 | 0 | 0 | 0 | 0 | 0 | 0 | 0 | 0 | 0 | 0 | 0 | 0 | 0 | 0 | 0
104995 | CAIXA DE EMBUTIR EM POLIPROPILENO PARA ABRIGO DE HIDRÔMETRO - FORNECIMENTO E INSTALAÇÃO (EXCLUSIVE HIDRÔMETRO). AF_03/2024 | UN | 0 | 0 | 0 | 0 | 0 | 0 | 0 | 0 | 0 | 0 | 0 | 0 | 0 | 0 | 0 | 0 | 0 | 0 | 0 | 0 | 0 | 0 | 0 | 0 | 0 | 0 | 0
104996 | CAIXA DE SOBREPOR EM AÇO GALVANIZADO PARA ABRIGO DE HIDRÔMETRO - FORNECIMENTO E INSTALAÇÃO (EXCLUSIVE HIDRÔMETRO). AF_03/2024 | UN | 0 | 0 | 0 | 0 | 0 | 0 | 0 | 0 | 0 | 0 | 0 | 0 | 0 | 0 | 0 | 0 | 0 | 0 | 0 | 0 | 0 | 0 | 0 | 0 | 0 | 0 | 0
95676 | CAIXA EM CONCRETO PRÉ-MOLDADO PARA ABRIGO DE HIDRÔMETRO COM DN 20 MM - FORNECIMENTO E INSTALAÇÃO. AF_03/2024 | UN | 151.17 | 98.01 | 150.97 | 148.67 | 138.11 | 150.15 | 142.26 | 135.45 | 150 | 150.97 | 119.54 | 139.15 | 149.02 | 132.13 | 148.1 | 110.47 | 125.52 | 153.68 | 166.17 | 131.14 | 122.76 | 151.03 | 131.91 | 151.94 | 148.72 | 154.73 | 135.9
95677 | CAIXA EM CONCRETO PRÉ-MOLDADO PARA ABRIGO DE HIDRÔMETRO COM DN 25 MM - FORNECIMENTO E INSTALAÇÃO (EXCLUSIVE HIDRÔMETRO). AF_03/2024 | UN | 0 | 0 | 0 | 0 | 0 | 0 | 0 | 0 | 0 | 0 | 0 | 0 | 0 | 0 | 0 | 0 | 0 | 0 | 0 | 0 | 0 | 0 | 0 | 0 | 0 | 0 | 0
105135 | HIDRÔMETRO DN 1 1/2", 20 M³/H - FORNECIMENTO E INSTALAÇÃO. AF_03/2024 | UN | 979.99 | 975.96 | 979.24 | 972.86 | 1409.83 | 977.07 | 978.71 | 981 | 976.56 | 976.55 | 1231.94 | 972.07 | 973.83 | 978.99 | 971.09 | 977.91 | 974.09 | 987.21 | 2161.53 | 974.19 | 980.13 | 979.49 | 1351.77 | 1345.42 | 972.95 | 990.03 | 978.32
104998 | HIDRÔMETRO DN 1", 10 M³/H - FORNECIMENTO E INSTALAÇÃO. AF_03/2024 | UN | 600.79 | 597.31 | 600.14 | 594.64 | 859.61 | 598.28 | 599.7 | 601.67 | 597.84 | 597.82 | 752.11 | 593.95 | 595.48 | 599.92 | 593.11 | 598.99 | 595.69 | 607.01 | 1314.47 | 595.79 | 600.91 | 600.35 | 823.91 | 821.25 | 594.72 | 609.45 | 599.35
104997 | HIDRÔMETRO DN 1", 7 M³/H - FORNECIMENTO E INSTALAÇÃO. AF_03/2024 | UN | 449.85 | 446.37 | 449.2 | 443.7 | 639.57 | 447.34 | 448.76 | 450.73 | 446.9 | 446.88 | 560.43 | 443.01 | 444.54 | 448.98 | 442.17 | 448.05 | 444.75 | 456.07 | 974.98 | 444.85 | 449.97 | 449.41 | 612.74 | 611.83 | 443.78 | 458.51 | 448.41
95673 | HIDRÔMETRO DN 1/2", 1,5 M3/H - FORNECIMENTO E INSTALAÇÃO. AF_03/2024 | UN | 132.5 | 130.19 | 132.08 | 128.41 | 182.37 | 130.83 | 131.78 | 133.09 | 130.55 | 130.53 | 161.06 | 127.95 | 128.96 | 131.92 | 127.39 | 131.3 | 129.11 | 136.65 | 273.54 | 129.17 | 132.59 | 132.22 | 174.33 | 175.65 | 128.46 | 138.28 | 131.54
95674 | HIDRÔMETRO DN 1/2", 3,0 M3/H - FORNECIMENTO E INSTALAÇÃO. AF_03/2024 | UN | 140.44 | 138.13 | 140.02 | 136.35 | 193.95 | 138.77 | 139.72 | 141.03 | 138.49 | 138.47 | 171.14 | 135.89 | 136.9 | 139.86 | 135.33 | 139.24 | 137.05 | 144.59 | 291.4 | 137.11 | 140.53 | 140.16 | 185.44 | 186.67 | 136.4 | 146.22 | 139.48
104992 | HIDRÔMETRO DN 2", 30 M³/H - FORNECIMENTO E INSTALAÇÃO. AF_03/2024 | UN | 1367.18 | 1362.58 | 1366.31 | 1359.07 | 1971.67 | 1363.85 | 1365.73 | 1368.34 | 1363.28 | 1363.27 | 1721.89 | 1358.18 | 1360.17 | 1366.02 | 1357.03 | 1364.8 | 1360.46 | 1375.39 | 3026.49 | 1360.57 | 1367.33 | 1366.59 | 1890.81 | 1880.66 | 1359.16 | 1378.57 | 1365.28
95675 | HIDRÔMETRO DN 3/4", 5,0 M3/H - FORNECIMENTO E INSTALAÇÃO. AF_03/2024 | UN | 173.28 | 170.42 | 172.76 | 168.21 | 239.25 | 171.22 | 172.39 | 174.01 | 170.87 | 170.84 | 211.12 | 167.64 | 168.91 | 172.58 | 166.95 | 171.8 | 169.08 | 178.42 | 359.42 | 169.16 | 173.39 | 172.93 | 228.74 | 230.27 | 168.28 | 180.43 | 172.09
95648 | KIT CAVALETE PARA MEDIÇÃO DE ÁGUA - ENTRADA INDIVIDUALIZADA, EM CPVC DN 28 MM (1"), PARA 1 MEDIDOR - FORNECIMENTO E INSTALAÇÃO (EXCLUSIVE HIDRÔMETRO). AF_03/2024 | UN | 654.49 | 602.24 | 592.67 | 607.97 | 589.73 | 612.79 | 601.93 | 710.53 | 563.6 | 585.1 | 696.6 | 627.91 | 602.84 | 581.77 | 534.54 | 603.05 | 609.63 | 641.56 | 609.03 | 548.67 | 664.82 | 602.82 | 694.45 | 543.11 | 590.58 | 617.95 | 614.55
95649 | KIT CAVALETE PARA MEDIÇÃO DE ÁGUA - ENTRADA INDIVIDUALIZADA, EM CPVC DN 28 MM (1"), PARA 2 MEDIDORES - FORNECIMENTO E INSTALAÇÃO (EXCLUSIVE HIDRÔMETRO). AF_03/2024 | UN | 1122.8 | 1039.9 | 1018.54 | 1052.33 | 1019.47 | 1058.36 | 1042.25 | 1227.38 | 973.34 | 1005 | 1209.46 | 1079.92 | 1040.41 | 1001.21 | 925.21 | 1044.44 | 1054.89 | 1110.51 | 1048.91 | 948.76 | 1142.01 | 1039.13 | 1200.49 | 943.96 | 1017.84 | 1063.26 | 1062.53
95650 | KIT CAVALETE PARA MEDIÇÃO DE ÁGUA - ENTRADA INDIVIDUALIZADA, EM CPVC DN 28 MM (1"), PARA 3 MEDIDORES - FORNECIMENTO E INSTALAÇÃO (EXCLUSIVE HIDRÔMETRO). AF_03/2024 | UN | 1638.07 | 1519.28 | 1486.79 | 1537.81 | 1490.04 | 1546.28 | 1523.51 | 1793.1 | 1422.03 | 1466.72 | 1768.78 | 1575.9 | 1519.5 | 1461.85 | 1352.31 | 1526.82 | 1541.53 | 1623.58 | 1532.31 | 1386.5 | 1666.62 | 1517.87 | 1753.9 | 1381.17 | 1486.27 | 1553.04 | 1552.67
95651 | KIT CAVALETE PARA MEDIÇÃO DE ÁGUA - ENTRADA INDIVIDUALIZADA, EM CPVC DN 28 MM (1"), PARA 4 MEDIDORES - FORNECIMENTO E INSTALAÇÃO (EXCLUSIVE HIDRÔMETRO). AF_03/2024 | UN | 2125.45 | 1973.89 | 1929.78 | 1998.93 | 1936.21 | 2009.03 | 1980.38 | 2329.81 | 1847.49 | 1903.56 | 2300.53 | 2045.89 | 1973.97 | 1897.9 | 1757.76 | 1984.76 | 2003.61 | 2110.22 | 1989.55 | 1801.82 | 2163.07 | 1971.32 | 2279.24 | 1796.49 | 1930.29 | 2016.1 | 2017.71
95652 | KIT CAVALETE PARA MEDIÇÃO DE ÁGUA - ENTRADA INDIVIDUALIZADA, EM CPVC DN 35 MM (1 1/4"), PARA 1 MEDIDOR - FORNECIMENTO E INSTALAÇÃO (EXCLUSIVE HIDRÔMETRO). AF_03/2024 | UN | 806.26 | 746.18 | 730.43 | 753.87 | 728.38 | 758.41 | 743.77 | 879.93 | 695.32 | 721.66 | 866.33 | 776.46 | 745.1 | 716.37 | 663.01 | 746.38 | 755.3 | 791.08 | 747.11 | 678.49 | 820.55 | 745.11 | 860.84 | 668.33 | 731.01 | 759.26 | 759.95
95653 | KIT CAVALETE PARA MEDIÇÃO DE ÁGUA - ENTRADA INDIVIDUALIZADA, EM CPVC DN 35 MM (1 1/4"), PARA 2 MEDIDORES - FORNECIMENTO E INSTALAÇÃO (EXCLUSIVE HIDRÔMETRO). AF_03/2024 | UN | 1424.21 | 1325.86 | 1292.08 | 1342.21 | 1294.91 | 1347.68 | 1324.09 | 1563.93 | 1234.97 | 1276.16 | 1546.81 | 1374.96 | 1323.05 | 1268.51 | 1180.44 | 1329.19 | 1344.35 | 1407.58 | 1323.11 | 1206.68 | 1451.31 | 1321.75 | 1531.05 | 1192.77 | 1296.82 | 1343.87 | 1351.38
95654 | KIT CAVALETE PARA MEDIÇÃO DE ÁGUA - ENTRADA INDIVIDUALIZADA, EM CPVC DN 35 MM (1 1/4"), PARA 3 MEDIDORES - FORNECIMENTO E INSTALAÇÃO (EXCLUSIVE HIDRÔMETRO). AF_03/2024 | UN | 2095.56 | 1953.02 | 1901.94 | 1977.35 | 1907.85 | 1985.1 | 1950.92 | 2303.52 | 1818.94 | 1878.26 | 2280.13 | 2023.55 | 1948.18 | 1867.49 | 1739.34 | 1958.62 | 1980.44 | 2074.18 | 1948.51 | 1777.69 | 2135.99 | 1946.64 | 2255.19 | 1758.47 | 1909.46 | 1978.98 | 1990.78
95655 | KIT CAVALETE PARA MEDIÇÃO DE ÁGUA - ENTRADA INDIVIDUALIZADA, EM CPVC DN 35 MM (1 1/4"), PARA 4 MEDIDORES - FORNECIMENTO E INSTALAÇÃO (EXCLUSIVE HIDRÔMETRO). AF_03/2024 | UN | 2731.14 | 2548.36 | 2479.45 | 2581.2 | 2489.58 | 2590.24 | 2546.53 | 3005.88 | 2373.14 | 2448.45 | 2978.06 | 2638.71 | 2541.74 | 2434.99 | 2270.46 | 2556.77 | 2585.04 | 2707.02 | 2540.55 | 2319.97 | 2784.55 | 2539.13 | 2943.28 | 2296.28 | 2490.76 | 2580.03 | 2597.99
95657 | KIT CAVALETE PARA MEDIÇÃO DE ÁGUA - ENTRADA INDIVIDUALIZADA, EM PPR PN20 DN 25 MM (3/4") PARA 1 MEDIDOR - FORNECIMENTO E INSTALAÇÃO (EXCLUSIVE HIDRÔMETRO). AF_03/2024 | UN | 299.57 | 302.48 | 299.62 | 295.67 | 315.42 | 305.15 | 360.57 | 323.09 | 297.14 | 289.85 | 330.99 | 280.58 | 290.44 | 298.97 | 286.93 | 311.42 | 298.63 | 388.68 | 335.28 | 293.16 | 305.88 | 308.99 | 327.35 | 339.18 | 287.25 | 334.5 | 309.36
95658 | KIT CAVALETE PARA MEDIÇÃO DE ÁGUA - ENTRADA INDIVIDUALIZADA, EM PPR PN20 DN 25 MM (3/4") PARA 2 MEDIDORES - FORNECIMENTO E INSTALAÇÃO (EXCLUSIVE HIDRÔMETRO). AF_03/2024 | UN | 542.18 | 551.01 | 542.78 | 539.79 | 573.35 | 555.56 | 656.78 | 588.57 | 539.87 | 525.44 | 605.86 | 510.22 | 528.55 | 541.71 | 523.59 | 567.49 | 544.74 | 706.5 | 605.64 | 533.71 | 554.55 | 561.36 | 597.27 | 616.55 | 522.86 | 604.52 | 563.09
95659 | KIT CAVALETE PARA MEDIÇÃO DE ÁGUA - ENTRADA INDIVIDUALIZADA, EM PPR PN20 DN 25 MM (3/4") PARA 3 MEDIDORES - FORNECIMENTO E INSTALAÇÃO (EXCLUSIVE HIDRÔMETRO). AF_03/2024 | UN | 806.22 | 819.92 | 807.18 | 803.49 | 852.84 | 826.64 | 977.68 | 875.68 | 803.13 | 781.54 | 901.86 | 759.26 | 786.53 | 805.61 | 779.42 | 844.41 | 810.78 | 1051.21 | 900.09 | 794.2 | 824.71 | 835.03 | 888.96 | 917.29 | 778.08 | 898.47 | 837.77
95660 | KIT CAVALETE PARA MEDIÇÃO DE ÁGUA - ENTRADA INDIVIDUALIZADA, EM PPR PN20 DN 25 MM (3/4") PARA 4 MEDIDORES - FORNECIMENTO E INSTALAÇÃO (EXCLUSIVE HIDRÔMETRO). AF_03/2024 | UN | 1055.53 | 1074.85 | 1057.02 | 1053.77 | 1117.53 | 1083.53 | 1281.66 | 1147.95 | 1052.33 | 1023.57 | 1183.35 | 995 | 1030.89 | 1054.98 | 1022.13 | 1107.01 | 1063.15 | 1377.46 | 1177.96 | 1041.04 | 1080.11 | 1094.09 | 1165.7 | 1201.98 | 1019.86 | 1175.98 | 1098.08
95661 | KIT CAVALETE PARA MEDIÇÃO DE ÁGUA - ENTRADA INDIVIDUALIZADA, EM PPR PN20 DN 32 MM (1") PARA 1 MEDIDOR - FORNECIMENTO E INSTALAÇÃO (EXCLUSIVE HIDRÔMETRO). AF_03/2024 | UN | 365.36 | 375.71 | 366.43 | 369.55 | 389.33 | 378.42 | 448.03 | 401.23 | 366.42 | 355.17 | 416.53 | 346.89 | 359.83 | 365.8 | 358.28 | 387.11 | 372.37 | 479.95 | 406.47 | 363.59 | 374.84 | 380.88 | 408.38 | 418.79 | 356.09 | 406.11 | 383.32
95662 | KIT CAVALETE PARA MEDIÇÃO DE ÁGUA - ENTRADA INDIVIDUALIZADA, EM PPR PN20 DN 32 MM (1") PARA 2 MEDIDORES - FORNECIMENTO E INSTALAÇÃO (EXCLUSIVE HIDRÔMETRO). AF_03/2024 | UN | 672.37 | 696.09 | 675.02 | 686.23 | 719.74 | 700.74 | 829.99 | 743.46 | 677.07 | 654.71 | 775.58 | 641.54 | 665.99 | 673.97 | 664.99 | 717.46 | 690.91 | 887.26 | 746.54 | 673.24 | 691.06 | 703.78 | 757.85 | 774.26 | 659.22 | 746.26 | 709.65
95663 | KIT CAVALETE PARA MEDIÇÃO DE ÁGUA - ENTRADA INDIVIDUALIZADA, EM PPR PN20 DN 32 MM (1") PARA 3 MEDIDORES - FORNECIMENTO E INSTALAÇÃO (EXCLUSIVE HIDRÔMETRO). AF_03/2024 | UN | 1004.93 | 1040.91 | 1008.97 | 1026.43 | 1075.93 | 1047.8 | 1241.74 | 1111.5 | 1012.31 | 978.8 | 1159.87 | 959.48 | 995.98 | 1007.44 | 994.75 | 1072.79 | 1033.31 | 1326.79 | 1115.16 | 1006.81 | 1032.94 | 1052.1 | 1133.49 | 1157.66 | 985.92 | 1114.77 | 1061.02
95664 | KIT CAVALETE PARA MEDIÇÃO DE ÁGUA - ENTRADA INDIVIDUALIZADA, EM PPR PN20 DN 32 MM (1") PARA 4 MEDIDORES - FORNECIMENTO E INSTALAÇÃO (EXCLUSIVE HIDRÔMETRO). AF_03/2024 | UN | 1317.75 | 1366.82 | 1323.3 | 1348.4 | 1412.18 | 1375.69 | 1630.34 | 1459.57 | 1328.51 | 1283.86 | 1524.6 | 1259.34 | 1307.49 | 1321.34 | 1306.63 | 1408.78 | 1357.22 | 1741.35 | 1461.75 | 1321.84 | 1354.97 | 1380.73 | 1488.85 | 1519.43 | 1294.34 | 1461.38 | 1392.99
95665 | KIT CAVALETE PARA MEDIÇÃO DE ÁGUA - ENTRADA INDIVIDUALIZADA, EM PPR PN25 DN 25 MM (3/4") PARA 1 MEDIDOR - FORNECIMENTO E INSTALAÇÃO (EXCLUSIVE HIDRÔMETRO). AF_03/2024 | UN | 332.06 | 334.09 | 331.95 | 326.55 | 348.09 | 336.98 | 400.61 | 355.78 | 328.87 | 321.55 | 363.23 | 311.29 | 321.57 | 331.26 | 317.44 | 343.46 | 329.82 | 430.76 | 370.12 | 324.36 | 338.46 | 341.38 | 361.42 | 375.14 | 318.17 | 369.21 | 341.47
95666 | KIT CAVALETE PARA MEDIÇÃO DE ÁGUA - ENTRADA INDIVIDUALIZADA, EM PPR PN25 DN 25 MM (3/4") PARA 2 MEDIDORES - FORNECIMENTO E INSTALAÇÃO (EXCLUSIVE HIDRÔMETRO). AF_03/2024 | UN | 584.79 | 592.18 | 585.14 | 579.8 | 616.2 | 597.09 | 708.17 | 631.47 | 581.23 | 566.76 | 648.05 | 549.96 | 568.94 | 583.97 | 563 | 609.33 | 585.22 | 761.11 | 652.04 | 574.23 | 597.27 | 603.8 | 641.48 | 663.47 | 562.91 | 650.71 | 605.06
95667 | KIT CAVALETE PARA MEDIÇÃO DE ÁGUA - ENTRADA INDIVIDUALIZADA, EM PPR PN25 DN 25 MM (3/4") PARA 3 MEDIDORES - FORNECIMENTO E INSTALAÇÃO (EXCLUSIVE HIDRÔMETRO). AF_03/2024 | UN | 865.45 | 877.02 | 866.06 | 858.86 | 912.48 | 884.28 | 1048.53 | 935.38 | 860.54 | 838.86 | 960.51 | 814.2 | 842.45 | 864.33 | 833.88 | 902.52 | 866.84 | 1126.84 | 965.01 | 850.33 | 884.13 | 894.02 | 950.22 | 982.38 | 833.52 | 963.08 | 896.07
95668 | KIT CAVALETE PARA MEDIÇÃO DE ÁGUA - ENTRADA INDIVIDUALIZADA, EM PPR PN25 DN 25 MM (3/4") PARA 4 MEDIDORES - FORNECIMENTO E INSTALAÇÃO (EXCLUSIVE HIDRÔMETRO). AF_03/2024 | UN | 1129.35 | 1145.94 | 1130.37 | 1122.64 | 1191.85 | 1155.31 | 1369.68 | 1222.35 | 1123.8 | 1094.93 | 1256.4 | 1063.32 | 1100.47 | 1128.15 | 1089.82 | 1179.39 | 1132.9 | 1471.59 | 1259.05 | 1110.88 | 1154.17 | 1167.59 | 1241.94 | 1283.04 | 1088.83 | 1256.65 | 1170.69
95669 | KIT CAVALETE PARA MEDIÇÃO DE ÁGUA - ENTRADA INDIVIDUALIZADA, EM PPR PN25 DN 32 MM (1") PARA 1 MEDIDOR - FORNECIMENTO E INSTALAÇÃO (EXCLUSIVE HIDRÔMETRO). AF_03/2024 | UN | 394.41 | 403.77 | 395.32 | 396.81 | 418.57 | 406.73 | 482.99 | 430.5 | 394.61 | 383.34 | 445.32 | 373.96 | 387.34 | 394.62 | 385.11 | 415.65 | 399.94 | 517.16 | 438.18 | 391.2 | 403.99 | 409.84 | 438.51 | 450.8 | 383.39 | 437.68 | 411.95
95670 | KIT CAVALETE PARA MEDIÇÃO DE ÁGUA - ENTRADA INDIVIDUALIZADA, EM PPR PN25 DN 32 MM (1") PARA 2 MEDIDORES - FORNECIMENTO E INSTALAÇÃO (EXCLUSIVE HIDRÔMETRO). AF_03/2024 | UN | 708.28 | 730.37 | 710.66 | 719.16 | 755.96 | 735.44 | 871.49 | 779.72 | 711.57 | 689.14 | 811.03 | 674.15 | 699.36 | 709.5 | 697.23 | 752.51 | 724.38 | 932.37 | 786.84 | 706.75 | 727.13 | 739.51 | 794.39 | 813.43 | 692.22 | 786.3 | 744.83
95671 | KIT CAVALETE PARA MEDIÇÃO DE ÁGUA - ENTRADA INDIVIDUALIZADA, EM PPR PN25 DN 32 MM (1") PARA 3 MEDIDORES - FORNECIMENTO E INSTALAÇÃO (EXCLUSIVE HIDRÔMETRO). AF_03/2024 | UN | 1053.7 | 1087.21 | 1057.31 | 1070.72 | 1125.15 | 1094.71 | 1297.08 | 1160.78 | 1058.95 | 1025.33 | 1207.93 | 1003.27 | 1040.9 | 1055.62 | 1037.97 | 1120.24 | 1078.4 | 1387.54 | 1170.5 | 1051.96 | 1081.91 | 1100.58 | 1182.67 | 1210.61 | 1030.28 | 1169.75 | 1108.69
95672 | KIT CAVALETE PARA MEDIÇÃO DE ÁGUA - ENTRADA INDIVIDUALIZADA, EM PPR PN25 DN 32 MM (1") PARA 4 MEDIDORES - FORNECIMENTO E INSTALAÇÃO (EXCLUSIVE HIDRÔMETRO). AF_03/2024 | UN | 1377.97 | 1423.89 | 1383 | 1402.91 | 1473 | 1433.58 | 1698.22 | 1520.49 | 1386.03 | 1341.26 | 1583.96 | 1313.21 | 1362.82 | 1380.81 | 1359.76 | 1467.35 | 1412.74 | 1816.13 | 1530.42 | 1377.46 | 1415.49 | 1440.62 | 1549.41 | 1584.72 | 1348.94 | 1529.6 | 1451.83
97741 | KIT CAVALETE PARA MEDIÇÃO DE ÁGUA - ENTRADA INDIVIDUALIZADA, EM PVC 25 MM (3/4"), PARA 1 MEDIDOR - FORNECIMENTO E INSTALAÇÃO (EXCLUSIVE HIDRÔMETRO). AF_03/2024 | UN | 171.71 | 170.8 | 163.39 | 165.09 | 174.6 | 169.34 | 182.92 | 203.15 | 170.86 | 156.92 | 195.67 | 155.29 | 161.34 | 173.67 | 157.37 | 177.61 | 169.86 | 193.59 | 194.57 | 160.02 | 171.92 | 167.05 | 187.46 | 182.58 | 155.36 | 189.6 | 179.05
95641 | KIT CAVALETE PARA MEDIÇÃO DE ÁGUA - ENTRADA INDIVIDUALIZADA, EM PVC 25 MM (3/4"), PARA 2 MEDIDORES - FORNECIMENTO E INSTALAÇÃO (EXCLUSIVE HIDRÔMETRO). AF_03/2024 | UN | 302.66 | 304.76 | 288.91 | 296.43 | 311.59 | 302.71 | 326.28 | 361.97 | 303.12 | 277.4 | 353.63 | 275.99 | 287.81 | 306.2 | 281.38 | 317.91 | 304.21 | 345.92 | 343.11 | 285.56 | 304.57 | 297.69 | 335.79 | 325.97 | 277.03 | 334.83 | 319.44
95642 | KIT CAVALETE PARA MEDIÇÃO DE ÁGUA - ENTRADA INDIVIDUALIZADA, EM PVC 25 MM (3/4"), PARA 3 MEDIDORES - FORNECIMENTO E INSTALAÇÃO (EXCLUSIVE HIDRÔMETRO). AF_03/2024 | UN | 447.09 | 450.98 | 427.01 | 438.89 | 461.15 | 448.04 | 482.74 | 535.48 | 448.16 | 409.98 | 524.12 | 408.03 | 425.74 | 452.36 | 416.52 | 470.61 | 450.28 | 511.98 | 507.04 | 422.55 | 450.25 | 440.51 | 497.02 | 482.32 | 409.85 | 494.93 | 472.62
95643 | KIT CAVALETE PARA MEDIÇÃO DE ÁGUA - ENTRADA INDIVIDUALIZADA, EM PVC 25 MM (3/4"), PARA 4 MEDIDORES - FORNECIMENTO E INSTALAÇÃO (EXCLUSIVE HIDRÔMETRO). AF_03/2024 | UN | 583.47 | 589.88 | 557.55 | 574.72 | 603.05 | 586.16 | 631.42 | 700.36 | 585.63 | 535.33 | 687.05 | 533.36 | 556.84 | 590.47 | 545.06 | 615.88 | 589.4 | 669.58 | 661.63 | 552.69 | 588.08 | 575.92 | 650.58 | 630.8 | 536.03 | 645.95 | 618.17
95644 | KIT CAVALETE PARA MEDIÇÃO DE ÁGUA - ENTRADA INDIVIDUALIZADA, EM PVC 32 MM (1"), PARA 1 MEDIDOR - FORNECIMENTO E INSTALAÇÃO (EXCLUSIVE HIDRÔMETRO). AF_03/2024 | UN | 219.92 | 224.45 | 209.3 | 217.76 | 226.05 | 220.98 | 239.3 | 267.82 | 222.43 | 201.7 | 260.44 | 202.1 | 210.13 | 224.25 | 208.36 | 232.72 | 223.66 | 248.97 | 246.65 | 209.04 | 221.06 | 215.9 | 247.1 | 235.73 | 202.82 | 240.29 | 234.03
95645 | KIT CAVALETE PARA MEDIÇÃO DE ÁGUA - ENTRADA INDIVIDUALIZADA, EM PVC 32 MM (1"), PARA 2 MEDIDORES - FORNECIMENTO E INSTALAÇÃO (EXCLUSIVE HIDRÔMETRO). AF_03/2024 | UN | 397.95 | 411.02 | 379.7 | 400.85 | 413.53 | 405.02 | 437.95 | 489.99 | 405.13 | 365.97 | 482.15 | 368.64 | 384.43 | 406.19 | 382.41 | 427.12 | 410.87 | 455.67 | 446.12 | 382.69 | 401.81 | 394.44 | 453.97 | 431.27 | 371.03 | 435.07 | 428.29
95646 | KIT CAVALETE PARA MEDIÇÃO DE ÁGUA - ENTRADA INDIVIDUALIZADA, EM PVC 32 MM (1"), PARA 3 MEDIDORES - FORNECIMENTO E INSTALAÇÃO (EXCLUSIVE HIDRÔMETRO). AF_03/2024 | UN | 592.83 | 612.95 | 565.77 | 597.82 | 616.5 | 603.92 | 652.97 | 730.73 | 603.91 | 545.33 | 719.43 | 549.46 | 573.09 | 605.27 | 570.41 | 636.94 | 612.74 | 679.16 | 664.54 | 570.59 | 598.73 | 588 | 677.03 | 642.78 | 553.18 | 648.13 | 638.59
95647 | KIT CAVALETE PARA MEDIÇÃO DE ÁGUA - ENTRADA INDIVIDUALIZADA, EM PVC 32 MM (1"), PARA 4 MEDIDORES - FORNECIMENTO E INSTALAÇÃO (EXCLUSIVE HIDRÔMETRO). AF_03/2024 | UN | 775.57 | 803.8 | 740.52 | 784.78 | 808.26 | 792.06 | 856.17 | 958.1 | 791.11 | 713.8 | 945.46 | 719.99 | 751.37 | 792 | 748.37 | 835.6 | 804.03 | 890.46 | 869.24 | 748.18 | 783.96 | 770.66 | 888.41 | 842.7 | 725.25 | 847.97 | 837.29
95636 | KIT CAVALETE PARA MEDIÇÃO DE ÁGUA - ENTRADA PRINCIPAL, EM AÇO GALVANIZADO DN 25 MM (1") - FORNECIMENTO E INSTALAÇÃO (EXCLUSIVE HIDRÔMETRO). AF_03/2024 | UN | 389.89 | 410.54 | 405 | 411.7 | 413.92 | 414.81 | 424.79 | 456.42 | 402.07 | 391.16 | 447.63 | 353.45 | 357.05 | 391.06 | 386.96 | 420.42 | 375.3 | 466.17 | 460.08 | 392.48 | 392.54 | 419.76 | 415.39 | 436 | 387.37 | 459.05 | 415.66
95637 | KIT CAVALETE PARA MEDIÇÃO DE ÁGUA - ENTRADA PRINCIPAL, EM AÇO GALVANIZADO DN 32 MM (1 1/4") - FORNECIMENTO E INSTALAÇÃO (EXCLUSIVE HIDRÔMETRO). AF_03/2024 | UN | 512.9 | 546.95 | 536.75 | 553.17 | 543.75 | 551.92 | 564.16 | 604.1 | 534.93 | 520.14 | 592.18 | 468.16 | 469.61 | 515.59 | 518.77 | 559.27 | 495.19 | 613.73 | 602.65 | 524.16 | 512.76 | 556.72 | 549.56 | 576.86 | 517.83 | 601.69 | 547.96
95638 | KIT CAVALETE PARA MEDIÇÃO DE ÁGUA - ENTRADA PRINCIPAL, EM AÇO GALVANIZADO DN 40 MM (1 1/2") - FORNECIMENTO E INSTALAÇÃO (EXCLUSIVE HIDRÔMETRO). AF_03/2024 | UN | 631.25 | 677.11 | 662.86 | 687.15 | 669.02 | 682.86 | 697.53 | 745.27 | 661.66 | 642.96 | 731.19 | 577.61 | 577.91 | 635.21 | 643.72 | 692.3 | 610.44 | 756.38 | 740.94 | 649.58 | 628.78 | 687.94 | 678.41 | 712.28 | 641.64 | 740.01 | 674.69
95639 | KIT CAVALETE PARA MEDIÇÃO DE ÁGUA - ENTRADA PRINCIPAL, EM AÇO GALVANIZADO DN 50 MM (2") - FORNECIMENTO E INSTALAÇÃO (EXCLUSIVE HIDRÔMETRO). AF_03/2024 | UN | 859.79 | 933.61 | 909.49 | 955.19 | 910.18 | 940.23 | 958.37 | 1022.83 | 911.32 | 885.35 | 1001.24 | 793.03 | 787.64 | 867.17 | 893.61 | 951.85 | 834.22 | 1029.15 | 1003.13 | 897.4 | 852.18 | 944.15 | 928.72 | 974.22 | 888.25 | 1002.56 | 922.81
95634 | KIT CAVALETE PARA MEDIÇÃO DE ÁGUA - ENTRADA PRINCIPAL, EM PVC 20 MM (1/2") - FORNECIMENTO E INSTALAÇÃO (EXCLUSIVE HIDRÔMETRO). AF_03/2024 | UN | 229.82 | 210.32 | 208.38 | 189.28 | 202.48 | 198.44 | 223.4 | 259.45 | 221.42 | 204.44 | 208.32 | 197.44 | 194.56 | 237.35 | 193.09 | 206.76 | 200.71 | 215.04 | 247.81 | 192.64 | 216.89 | 196.3 | 222.16 | 209.49 | 189.6 | 235.68 | 217.75
95635 | KIT CAVALETE PARA MEDIÇÃO DE ÁGUA - ENTRADA PRINCIPAL, EM PVC 25 MM (3/4") - FORNECIMENTO E INSTALAÇÃO (EXCLUSIVE HIDRÔMETRO). AF_03/2024 | UN | 241.7 | 221.03 | 219.9 | 199.22 | 214.49 | 209.51 | 234.94 | 271.65 | 232.29 | 215.43 | 219.89 | 207.23 | 204.74 | 248.9 | 202.4 | 218.02 | 210.98 | 228.95 | 262.52 | 202.87 | 228.74 | 207.96 | 233.48 | 222.02 | 199.52 | 250.18 | 229.21
98751 | SOLDA DE TOPO EM CHAPA/PERFIL/TUBO DE AÇO CHANFRADO, ESPESSURA=1/2''. AF_06/2018 | M | 123.13 | 175.88 | 187 | 118.42 | 150.55 | 168.49 | 162.09 | 133.56 | 114.8 | 105.37 | 209.45 | 129.92 | 138.77 | 180.48 | 113.67 | 126.08 | 129.23 | 160.18 | 198.55 | 119.18 | 116.89 | 186.73 | 178.73 | 130.8 | 171.82 | 194.71 | 117.35
98746 | SOLDA DE TOPO EM CHAPA/PERFIL/TUBO DE AÇO CHANFRADO, ESPESSURA=1/4''. AF_06/2018 | M | 67.54 | 77.11 | 87.53 | 60.28 | 82.59 | 76.57 | 77.23 | 74.05 | 63.97 | 59.82 | 91.13 | 62.8 | 65.79 | 81.85 | 57.7 | 66.22 | 64.38 | 83.2 | 103.98 | 66.03 | 65.49 | 87.29 | 82.02 | 71.07 | 74.3 | 94.25 | 64.44
98753 | SOLDA DE TOPO EM CHAPA/PERFIL/TUBO DE AÇO CHANFRADO, ESPESSURA=3/4''. AF_06/2018 | M | 209.89 | 334.73 | 345.88 | 210.3 | 256.64 | 315.77 | 297.36 | 226.28 | 193.91 | 176 | 399.86 | 236.73 | 255.2 | 338.56 | 202.18 | 220.21 | 232.02 | 281.46 | 347.35 | 201.99 | 196.79 | 345.58 | 333.55 | 224.21 | 328.84 | 354.54 | 199.94
98750 | SOLDA DE TOPO EM CHAPA/PERFIL/TUBO DE AÇO CHANFRADO, ESPESSURA=3/8''. AF_06/2018 | M | 90.59 | 117.57 | 128.39 | 84.26 | 110.76 | 114.28 | 112.12 | 98.74 | 85.07 | 78.76 | 139.58 | 90.42 | 95.79 | 122.31 | 80.79 | 90.97 | 91.1 | 115 | 143.06 | 88.09 | 86.84 | 128.14 | 121.71 | 95.82 | 114.23 | 135.59 | 86.38
98749 | SOLDA DE TOPO EM CHAPA/PERFIL/TUBO DE AÇO CHANFRADO, ESPESSURA=5/16''. AF_06/2018 | M | 78.08 | 95.29 | 105.96 | 71.16 | 95.47 | 93.55 | 92.99 | 85.35 | 73.64 | 68.52 | 112.89 | 75.29 | 79.33 | 100.07 | 68.18 | 77.5 | 76.49 | 97.67 | 121.77 | 76.13 | 75.27 | 105.72 | 99.9 | 82.37 | 92.22 | 112.94 | 74.48
98752 | SOLDA DE TOPO EM CHAPA/PERFIL/TUBO DE AÇO CHANFRADO, ESPESSURA=5/8''. AF_06/2018 | M | 161.93 | 246.53 | 257.75 | 159.42 | 198 | 234.03 | 222.35 | 175.04 | 150.2 | 137 | 294.12 | 177.52 | 190.63 | 250.83 | 153.16 | 168.12 | 175.06 | 214.33 | 265 | 156.22 | 152.65 | 257.46 | 247.65 | 172.57 | 241.64 | 265.94 | 154.28
98529 | CORTE RASO E RECORTE DE ÁRVORE COM DIÂMETRO DE TRONCO MAIOR OU IGUAL A 0,20 M E MENOR QUE 0,40 M. AF_03/2024 | UN | 81.46 | 71.04 | 83.83 | 66.45 | 82.02 | 78.01 | 83.79 | 85.78 | 81.75 | 78.5 | 79.62 | 73.33 | 71.21 | 84.76 | 68.38 | 81.17 | 73.18 | 96.7 | 105.73 | 74.76 | 86.78 | 77.33 | 78.46 | 82.19 | 74.22 | 100.3 | 72.31
98530 | CORTE RASO E RECORTE DE ÁRVORE COM DIÂMETRO DE TRONCO MAIOR OU IGUAL A 0,40 M E MENOR QUE 0,60 M. AF_03/2024 | UN | 159.89 | 139.43 | 164.55 | 130.43 | 160.99 | 153.13 | 164.46 | 168.38 | 160.46 | 154.1 | 156.28 | 143.93 | 139.79 | 166.36 | 134.21 | 159.32 | 143.65 | 189.81 | 207.53 | 146.74 | 170.32 | 151.8 | 154 | 161.34 | 145.68 | 196.88 | 141.92
98531 | CORTE RASO E RECORTE DE ÁRVORE COM DIÂMETRO DE TRONCO MAIOR OU IGUAL A 0,60 M. AF_03/2024 | UN | 410.9 | 361.72 | 427 | 354.91 | 434.2 | 412.64 | 403.74 | 441.6 | 403.34 | 396.17 | 408.78 | 384.01 | 368.17 | 414.08 | 364.99 | 405.61 | 386.53 | 465.58 | 491.92 | 402.14 | 420.31 | 397.88 | 423.94 | 402.81 | 388.7 | 455.27 | 375.09
98524 | LIMPEZA MANUAL DE VEGETAÇÃO EM TERRENO COM ENXADA. AF_03/2024 | M2 | 5.19 | 4.49 | 5.33 | 4.23 | 5.19 | 4.98 | 5.06 | 5.37 | 4.77 | 4.97 | 4.82 | 4.42 | 4.51 | 5.35 | 4.32 | 5.13 | 4.62 | 6.12 | 6.69 | 4.77 | 5.53 | 4.93 | 4.95 | 5.18 | 4.62 | 6.34 | 4.6
98525 | LIMPEZA MECANIZADA DE CAMADA VEGETAL, VEGETAÇÃO E PEQUENAS ÁRVORES (DIÂMETRO DE TRONCO MENOR QUE 0,20 M), COM TRATOR DE ESTEIRAS. AF_03/2024 | M2 | 0.71 | 0.63 | 0.74 | 0.67 | 0.71 | 0.68 | 0.66 | 0.72 | 0.65 | 0.66 | 0.71 | 0.67 | 0.63 | 0.68 | 0.61 | 0.65 | 0.64 | 0.67 | 0.77 | 0.66 | 0.72 | 0.69 | 0.7 | 0.68 | 0.65 | 0.71 | 0.64
98533 | PODA EM ALTURA DE ÁRVORE COM DIÂMETRO DE TRONCO MAIOR OU IGUAL A 0,20 M E MENOR QUE 0,40 M. AF_03/2024 | UN | 128.02 | 116.08 | 130.24 | 110.88 | 122.94 | 121.45 | 125.01 | 126.1 | 124.81 | 121.51 | 121.61 | 114.89 | 115.58 | 128.02 | 109.99 | 121.35 | 114.55 | 136.23 | 150.24 | 117.66 | 132.98 | 123.61 | 121.68 | 125.06 | 114.65 | 139.55 | 118.47
98534 | PODA EM ALTURA DE ÁRVORE COM DIÂMETRO DE TRONCO MAIOR OU IGUAL A 0,40 M E MENOR QUE 0,60 M. AF_03/2024 | UN | 354.22 | 321.39 | 360.29 | 307.19 | 339.75 | 335.98 | 345.38 | 348.32 | 344.93 | 336.06 | 336.19 | 317.79 | 320.05 | 353.88 | 304.5 | 335.37 | 316.92 | 375.93 | 414.68 | 325.59 | 367.73 | 342.15 | 336.55 | 345.74 | 317.08 | 384.96 | 328.13
98535 | PODA EM ALTURA DE ÁRVORE COM DIÂMETRO DE TRONCO MAIOR OU IGUAL A 0,60 M. AF_03/2024 | UN | 741.48 | 670.18 | 755.12 | 639.07 | 714.98 | 703.95 | 728.04 | 734.81 | 725.8 | 704.74 | 706.77 | 666.32 | 667.79 | 744.15 | 635.95 | 706 | 663.8 | 796.77 | 878 | 681.38 | 771.81 | 714.92 | 705.63 | 726.44 | 665.31 | 817.11 | 683.85
98532 | PODA EM ALTURA DE ÁRVORE COM DIÂMETRO DE TRONCO MENOR QUE 0,20 M. AF_03/2024 | UN | 34 | 31.09 | 34.51 | 29.86 | 32.27 | 32.19 | 32.69 | 32.91 | 32.76 | 32.14 | 32 | 30.4 | 30.92 | 33.66 | 29.36 | 31.83 | 30.39 | 35.18 | 38.89 | 31.27 | 35.11 | 32.98 | 32.2 | 32.94 | 30.29 | 35.91 | 31.77
98526 | REMOÇÃO DE RAÍZES REMANESCENTES DE TRONCO DE ÁRVORE COM DIÂMETRO MAIOR OU IGUAL A 0,20 M E MENOR QUE 0,40 M. AF_03/2024 | UN | 140.4 | 119.93 | 151.23 | 119.38 | 149.15 | 134.21 | 135.6 | 147.21 | 133.73 | 128.19 | 143.6 | 131.33 | 121.11 | 140.97 | 119.38 | 130.96 | 127.89 | 154.53 | 164.14 | 135.99 | 138.98 | 136.1 | 137.67 | 137.05 | 128.13 | 154.31 | 125.71
98527 | REMOÇÃO DE RAÍZES REMANESCENTES DE TRONCO DE ÁRVORE COM DIÂMETRO MAIOR OU IGUAL A 0,40 M E MENOR QUE 0,60 M. AF_03/2024 | UN | 233.02 | 199.03 | 250.99 | 198.13 | 247.53 | 222.73 | 225.04 | 244.33 | 221.96 | 212.76 | 238.3 | 217.95 | 201 | 233.97 | 198.11 | 217.34 | 212.24 | 256.46 | 272.38 | 225.7 | 230.66 | 225.87 | 228.5 | 227.45 | 212.66 | 256.1 | 208.63
98528 | REMOÇÃO DE RAÍZES REMANESCENTES DE TRONCO DE ÁRVORE COM DIÂMETRO MAIOR OU IGUAL A 0,60 M. AF_03/2024 | UN | 307.13 | 262.31 | 330.79 | 261.13 | 326.26 | 293.55 | 296.59 | 322.01 | 292.52 | 280.41 | 314.09 | 287.25 | 264.91 | 308.37 | 261.1 | 286.44 | 279.73 | 338.01 | 358.99 | 297.46 | 304 | 297.69 | 301.15 | 299.76 | 280.3 | 337.54 | 274.98
94232 | AMARRAÇÃO DE TELHAS CERÂMICAS OU DE CONCRETO. AF_07/2019 | UN | 3.34 | 2.67 | 3.24 | 2.76 | 3.49 | 3.01 | 3.26 | 3.62 | 3.21 | 3.01 | 3.24 | 2.69 | 2.78 | 3.22 | 2.63 | 3.1 | 2.87 | 3.86 | 4.12 | 2.78 | 3.19 | 3.37 | 2.93 | 3.68 | 2.79 | 3.58 | 2.87
100434 | CALHA DE BEIRAL, SEMICIRCULAR DE PVC, DIAMETRO 125 MM, INCLUINDO CABECEIRAS, EMENDAS, BOCAIS, SUPORTES E VEDAÇÕES, EXCLUINDO CONDUTORES, INCLUSO TRANSPORTE VERTICAL. AF_07/2019 | M | 180.3 | 160.97 | 145.56 | 119.22 | 130.57 | 162.84 | 161.79 | 209.91 | 171.16 | 146.77 | 156.49 | 167.63 | 166.07 | 187.25 | 151.27 | 146.61 | 137.97 | 159.32 | 179.69 | 152.17 | 180.52 | 150.03 | 169 | 155.04 | 141.84 | 176.4 | 161.46
94229 | CALHA EM CHAPA DE AÇO GALVANIZADO NÚMERO 24, DESENVOLVIMENTO DE 100 CM, INCLUSO TRANSPORTE VERTICAL. AF_07/2019 | M | 151.94 | 200.89 | 171.94 | 154.52 | 162.38 | 177.98 | 171.91 | 154.42 | 145.83 | 144.27 | 192.67 | 151.65 | 184.98 | 176.31 | 153.01 | 148.91 | 171.72 | 165.75 | 185.68 | 152.14 | 193.11 | 172.08 | 188.79 | 166.85 | 169.22 | 176.48 | 147.53
94227 | CALHA EM CHAPA DE AÇO GALVANIZADO NÚMERO 24, DESENVOLVIMENTO DE 33 CM, INCLUSO TRANSPORTE VERTICAL. AF_07/2019 | M | 58.18 | 75.81 | 65.06 | 58.87 | 62.19 | 67.19 | 65.09 | 59.23 | 55.83 | 55.46 | 72.24 | 57.73 | 70.52 | 66.42 | 58.39 | 56.86 | 65.47 | 63.22 | 70.5 | 58.45 | 74.49 | 64.7 | 71.6 | 64.01 | 63.5 | 66.69 | 56.39
94228 | CALHA EM CHAPA DE AÇO GALVANIZADO NÚMERO 24, DESENVOLVIMENTO DE 50 CM, INCLUSO TRANSPORTE VERTICAL. AF_07/2019 | M | 78.97 | 103.44 | 89.2 | 79.92 | 84.42 | 92 | 88.96 | 80.33 | 75.64 | 74.98 | 99.35 | 78.56 | 95.5 | 91.19 | 79.2 | 77.3 | 88.85 | 86.24 | 96.45 | 78.97 | 100.06 | 88.98 | 97.61 | 86.63 | 87.36 | 91.56 | 76.51
94219 | CUMEEIRA E ESPIGÃO PARA TELHA CERÂMICA EMBOÇADA COM ARGAMASSA TRAÇO 1:2:9 (CIMENTO, CAL E AREIA), PARA TELHADOS COM MAIS DE 2 ÁGUAS, INCLUSO TRANSPORTE VERTICAL. AF_07/2019 | M | 40.39 | 28.05 | 38.94 | 35.97 | 36.28 | 34.12 | 38.61 | 32.8 | 38.37 | 34.13 | 48.51 | 34.13 | 45.91 | 37.57 | 28.56 | 36.13 | 30.59 | 40.33 | 53.09 | 30.1 | 54.78 | 38.48 | 44.82 | 39.01 | 30.95 | 45.9 | 35.34
94220 | CUMEEIRA E ESPIGÃO PARA TELHA DE CONCRETO EMBOÇADA COM ARGAMASSA TRAÇO 1:2:9 (CIMENTO, CAL E AREIA), PARA TELHADOS COM MAIS DE 2 ÁGUAS, INCLUSO TRANSPORTE VERTICAL. AF_07/2019 | M | 81.67 | 52.05 | 62.61 | 62.04 | 55.45 | 61.45 | 66.66 | 60.97 | 60.3 | 63.89 | 63.12 | 62.06 | 63.67 | 67.81 | 54.78 | 58.78 | 52.16 | 58.39 | 61.04 | 62.17 | 71.7 | 68.87 | 64.2 | 64.93 | 52.88 | 60.54 | 63.21
100326 | CUMEEIRA NORMAL PARA TELHA TRAPEZOIDAL DE AÇO, E = 0,5 MM, INCLUSO ACESSÓRIOS DE FIXAÇÃO E IÇAMENTO. AF_07/2019 | M | 0 | 0 | 0 | 0 | 0 | 0 | 0 | 0 | 0 | 0 | 0 | 0 | 0 | 0 | 0 | 0 | 0 | 0 | 0 | 0 | 0 | 0 | 0 | 0 | 0 | 0 | 0
94221 | CUMEEIRA PARA TELHA CERÂMICA EMBOÇADA COM ARGAMASSA TRAÇO 1:2:9 (CIMENTO, CAL E AREIA) PARA TELHADOS COM ATÉ 2 ÁGUAS, INCLUSO TRANSPORTE VERTICAL. AF_07/2019 | M | 32.59 | 21.61 | 31.21 | 29.57 | 28.23 | 26.8 | 30.95 | 24.51 | 31.01 | 26.86 | 41.03 | 27.67 | 39.3 | 29.79 | 22.27 | 28.63 | 23.77 | 31.2 | 43.19 | 23.3 | 46.96 | 30.75 | 37.68 | 30.71 | 24.27 | 36.97 | 28.5
94222 | CUMEEIRA PARA TELHA DE CONCRETO EMBOÇADA COM ARGAMASSA TRAÇO 1:2:9 (CIMENTO, CAL E AREIA) PARA TELHADOS COM ATÉ 2 ÁGUAS, INCLUSO TRANSPORTE VERTICAL. AF_07/2019 | M | 73.87 | 45.61 | 54.88 | 55.64 | 47.4 | 54.13 | 59 | 52.68 | 52.94 | 56.62 | 55.64 | 55.6 | 57.06 | 60.03 | 48.49 | 51.28 | 45.34 | 49.26 | 51.14 | 55.37 | 63.88 | 61.14 | 57.06 | 56.63 | 46.2 | 51.61 | 56.37
94451 | CUMEEIRA PARA TELHA DE FIBROCIMENTO ESTRUTURAL E = 6 MM, INCLUSO ACESSÓRIOS DE FIXAÇÃO E IÇAMENTO. AF_07/2019 | M | 121.82 | 120.14 | 158.57 | 75.89 | 94.88 | 114.61 | 80.43 | 89.22 | 90.97 | 143.56 | 88 | 85.85 | 93.24 | 151.84 | 118.83 | 104.6 | 101.34 | 83.71 | 99.64 | 112.78 | 86.09 | 142.5 | 91.02 | 85.42 | 118.51 | 86 | 108.31
94223 | CUMEEIRA PARA TELHA DE FIBROCIMENTO ONDULADA E = 6 MM, INCLUSO ACESSÓRIOS DE FIXAÇÃO E IÇAMENTO. AF_07/2019 | M | 107.8 | 106.88 | 140.31 | 69.51 | 85.19 | 101.36 | 72.62 | 80.3 | 81.23 | 128 | 79.81 | 76.49 | 83.32 | 134.94 | 106.26 | 92.76 | 91.05 | 74.62 | 89.85 | 100.37 | 77.1 | 126.47 | 81.65 | 76.84 | 106.02 | 77.51 | 96.36
100325 | CUMEEIRA SHED PARA TELHA ONDULADA DE FIBROCIMENTO, E = 6 MM, INCLUSO ACESSÓRIOS DE FIXAÇÃO E IÇAMENTO. AF_07/2019 | M | 118.27 | 116.9 | 154.29 | 73.87 | 92.06 | 111.25 | 77.99 | 86.5 | 88.22 | 139.81 | 85.52 | 83.29 | 90.57 | 147.79 | 115.73 | 101.49 | 98.59 | 80.83 | 96.53 | 109.65 | 83.42 | 138.6 | 88.38 | 82.75 | 115.39 | 83.25 | 105.26
94224 | EMBOÇAMENTO COM ARGAMASSA TRAÇO 1:2:9 (CIMENTO, CAL E AREIA). AF_07/2019 | M | 31.89 | 24.68 | 30.41 | 25.93 | 31.95 | 28.26 | 30.29 | 30.86 | 28.42 | 28.4 | 29.13 | 25.18 | 26 | 31.26 | 24.41 | 29.36 | 26.79 | 33.36 | 36.42 | 25.67 | 30.79 | 30.28 | 27.61 | 31.39 | 26.01 | 32.13 | 27.16
102653 | ISOLAMENTO TERMOACÚSTICO COM LÃ MINERAL NA SUBCOBERTURA, INCLUSO TRANSPORTE VERTICAL. AF_07/2019 | M2 | 0 | 0 | 0 | 0 | 0 | 0 | 0 | 0 | 0 | 0 | 0 | 0 | 0 | 0 | 0 | 0 | 0 | 0 | 0 | 0 | 0 | 0 | 0 | 0 | 0 | 0 | 0
100330 | RETIRADA E RECOLOCAÇÃO DE TELHA CERÂMICA CAPA-CANAL, COM ATÉ DUAS ÁGUAS, INCLUSO IÇAMENTO. AF_07/2019 | M2 | 21.78 | 15.7 | 21.98 | 20.04 | 19.5 | 19.24 | 21.5 | 18.54 | 22.05 | 18.95 | 29.01 | 19.66 | 27.63 | 20.28 | 15.87 | 20.15 | 16.69 | 24.06 | 32.47 | 17.32 | 33.05 | 21.55 | 26.95 | 22.49 | 17.24 | 28.62 | 19.74
100331 | RETIRADA E RECOLOCAÇÃO DE TELHA CERÂMICA CAPA-CANAL, COM MAIS DE DUAS ÁGUAS, INCLUSO IÇAMENTO. AF_07/2019 | M2 | 28.53 | 21.27 | 28.66 | 25.57 | 26.47 | 25.57 | 28.13 | 25.72 | 28.42 | 25.24 | 35.48 | 25.25 | 33.35 | 27.01 | 21.31 | 26.64 | 22.6 | 31.97 | 41.04 | 23.21 | 39.82 | 28.23 | 33.13 | 29.68 | 23.03 | 36.35 | 25.65
100328 | RETIRADA E RECOLOCAÇÃO DE TELHA CERÂMICA DE ENCAIXE, COM ATÉ DUAS ÁGUAS, INCLUSO IÇAMENTO. AF_07/2019 | M2 | 16.07 | 11.59 | 16.19 | 14.75 | 14.38 | 14.19 | 15.85 | 13.71 | 16.24 | 13.98 | 21.31 | 14.47 | 20.31 | 14.97 | 11.7 | 14.87 | 12.31 | 17.76 | 23.93 | 12.79 | 24.31 | 15.88 | 19.82 | 16.56 | 12.75 | 21.11 | 14.53
100329 | RETIRADA E RECOLOCAÇÃO DE TELHA CERÂMICA DE ENCAIXE, COM MAIS DE DUAS ÁGUAS, INCLUSO IÇAMENTO. AF_07/2019 | M2 | 20.03 | 14.85 | 20.11 | 18 | 18.47 | 17.9 | 19.74 | 17.91 | 19.97 | 17.66 | 25.12 | 17.75 | 23.66 | 18.92 | 14.89 | 18.68 | 15.77 | 22.4 | 28.96 | 16.25 | 28.28 | 19.8 | 23.44 | 20.78 | 16.14 | 25.65 | 17.99
94231 | RUFO EM CHAPA DE AÇO GALVANIZADO NÚMERO 24, CORTE DE 25 CM, INCLUSO TRANSPORTE VERTICAL. AF_07/2019 | M | 48.92 | 62.73 | 52.66 | 49.94 | 50.31 | 56.67 | 53.21 | 47.46 | 45.37 | 46.16 | 57.22 | 47.29 | 57.12 | 54.58 | 49.47 | 46.95 | 56.8 | 50.71 | 57.34 | 47.59 | 60.99 | 52.99 | 57.64 | 51.59 | 53.59 | 53.65 | 48.51
100435 | RUFO EM FIBROCIMENTO PARA TELHA ONDULADA E = 6 MM, ABA DE 26 CM, INCLUSO TRANSPORTE VERTICAL, EXCETO CONTRARRUFO. AF_07/2019 | M | 90.52 | 84.56 | 116.02 | 43.81 | 65.25 | 85.5 | 53.53 | 60.73 | 64.32 | 99.07 | 55.64 | 61.74 | 64.99 | 107.49 | 80.37 | 77.24 | 67.61 | 62.48 | 67.42 | 80.16 | 60.75 | 102.2 | 62.71 | 58.63 | 80.45 | 58.85 | 77.28
100327 | RUFO EXTERNO/INTERNO EM CHAPA DE AÇO GALVANIZADO NÚMERO 26, CORTE DE 33 CM, INCLUSO IÇAMENTO. AF_07/2019 | M | 55.02 | 70.95 | 60.27 | 56.03 | 56.88 | 64.34 | 60.49 | 53.64 | 51.06 | 51.73 | 65.77 | 53.49 | 64.23 | 62.37 | 55.44 | 53.04 | 63.59 | 57.74 | 65.39 | 53.38 | 67.85 | 60.68 | 65.47 | 58.11 | 61.14 | 61.53 | 54.37
94226 | SUBCOBERTURA COM MANTA PLÁSTICA REVESTIDA POR PELÍCULA DE ALUMÍNO, INCLUSO TRANSPORTE VERTICAL. AF_07/2019 | M2 | 22.11 | 20.33 | 22.01 | 16.73 | 21.71 | 21.48 | 22.25 | 19.04 | 21.52 | 21.41 | 22.57 | 20.36 | 20.56 | 24.35 | 20.13 | 21.72 | 22.93 | 20.25 | 24.83 | 20.81 | 22.27 | 17.98 | 18.55 | 22.75 | 20.64 | 23.58 | 20.84
94201 | TELHAMENTO COM TELHA CERÂMICA CAPA-CANAL, TIPO COLONIAL, COM ATÉ 2 ÁGUAS, INCLUSO TRANSPORTE VERTICAL. AF_07/2019 | M2 | 59.74 | 37.7 | 61.04 | 59.93 | 46.98 | 49.96 | 59.27 | 40.75 | 64.1 | 48.87 | 98.06 | 57.46 | 96.36 | 52.29 | 39.58 | 53.37 | 40.42 | 62.7 | 99.88 | 43.48 | 115.64 | 59.32 | 89.62 | 60.52 | 43.97 | 86.37 | 55.57
94204 | TELHAMENTO COM TELHA CERÂMICA CAPA-CANAL, TIPO COLONIAL, COM MAIS DE 2 ÁGUAS, INCLUSO TRANSPORTE VERTICAL. AF_07/2019 | M2 | 66.47 | 43.25 | 67.7 | 65.44 | 53.92 | 56.26 | 65.87 | 47.89 | 70.44 | 55.12 | 104.51 | 63.03 | 102.06 | 59 | 45.01 | 59.83 | 46.3 | 70.56 | 108.41 | 49.34 | 122.37 | 65.99 | 95.76 | 67.68 | 49.73 | 94.07 | 61.46
94447 | TELHAMENTO COM TELHA CERÂMICA CAPA-CANAL, TIPO PAULISTA, COM ATÉ 2 ÁGUAS, INCLUSO TRANSPORTE VERTICAL. AF_07/2019 | M2 | 59.74 | 37.7 | 61.04 | 59.93 | 46.98 | 49.96 | 59.27 | 40.75 | 64.1 | 48.87 | 98.06 | 57.46 | 96.36 | 52.29 | 39.58 | 53.37 | 40.42 | 62.7 | 99.88 | 43.48 | 115.64 | 59.32 | 89.62 | 60.52 | 43.97 | 86.37 | 55.57
94448 | TELHAMENTO COM TELHA CERÂMICA CAPA-CANAL, TIPO PAULISTA, COM MAIS DE 2 ÁGUAS, INCLUSO TRANSPORTE VERTICAL. AF_07/2019 | M2 | 66.47 | 43.25 | 67.7 | 65.44 | 53.92 | 56.26 | 65.87 | 47.89 | 70.44 | 55.12 | 104.51 | 63.03 | 102.06 | 59 | 45.01 | 59.83 | 46.3 | 70.56 | 108.41 | 49.34 | 122.37 | 65.99 | 95.76 | 67.68 | 49.73 | 94.07 | 61.46
94445 | TELHAMENTO COM TELHA CERÂMICA CAPA-CANAL, TIPO PLAN, COM ATÉ 2 ÁGUAS, INCLUSO TRANSPORTE VERTICAL. AF_07/2019 | M2 | 59.74 | 37.7 | 61.04 | 59.93 | 46.98 | 49.96 | 59.27 | 40.75 | 64.1 | 48.87 | 98.06 | 57.46 | 96.36 | 52.29 | 39.58 | 53.37 | 40.42 | 62.7 | 99.88 | 43.48 | 115.64 | 59.32 | 89.62 | 60.52 | 43.97 | 86.37 | 55.57
94446 | TELHAMENTO COM TELHA CERÂMICA CAPA-CANAL, TIPO PLAN, COM MAIS DE 2 ÁGUAS, INCLUSO TRANSPORTE VERTICAL. AF_07/2019 | M2 | 66.47 | 43.25 | 67.7 | 65.44 | 53.92 | 56.26 | 65.87 | 47.89 | 70.44 | 55.12 | 104.51 | 63.03 | 102.06 | 59 | 45.01 | 59.83 | 46.3 | 70.56 | 108.41 | 49.34 | 122.37 | 65.99 | 95.76 | 67.68 | 49.73 | 94.07 | 61.46
94440 | TELHAMENTO COM TELHA CERÂMICA DE ENCAIXE, TIPO FRANCESA, COM ATÉ 2 ÁGUAS, INCLUSO TRANSPORTE VERTICAL. AF_07/2019 | M2 | 41.93 | 26.05 | 42.76 | 42.38 | 32.52 | 34.86 | 41.63 | 27.99 | 45.24 | 34.07 | 69.98 | 40.49 | 68.9 | 36.46 | 27.48 | 37.33 | 27.92 | 43.81 | 70.79 | 30.25 | 82.74 | 41.66 | 63.74 | 42.43 | 30.66 | 61.15 | 39.02
94441 | TELHAMENTO COM TELHA CERÂMICA DE ENCAIXE, TIPO FRANCESA, COM MAIS DE 2 ÁGUAS, INCLUSO TRANSPORTE VERTICAL. AF_07/2019 | M2 | 45.88 | 29.31 | 46.67 | 45.62 | 36.61 | 38.57 | 45.51 | 32.18 | 48.97 | 37.75 | 73.77 | 43.78 | 72.25 | 40.4 | 30.67 | 41.13 | 31.37 | 48.44 | 75.81 | 33.7 | 86.7 | 45.58 | 67.35 | 46.64 | 34.04 | 65.68 | 42.49
94195 | TELHAMENTO COM TELHA CERÂMICA DE ENCAIXE, TIPO PORTUGUESA, COM ATÉ 2 ÁGUAS, INCLUSO TRANSPORTE VERTICAL. AF_07/2019 | M2 | 41.93 | 26.05 | 42.76 | 42.38 | 32.52 | 34.86 | 41.63 | 27.99 | 45.24 | 34.07 | 69.98 | 40.49 | 68.9 | 36.46 | 27.48 | 37.33 | 27.92 | 43.81 | 70.79 | 30.25 | 82.74 | 41.66 | 63.74 | 42.43 | 30.66 | 61.15 | 39.02
94198 | TELHAMENTO COM TELHA CERÂMICA DE ENCAIXE, TIPO PORTUGUESA, COM MAIS DE 2 ÁGUAS, INCLUSO TRANSPORTE VERTICAL. AF_07/2019 | M2 | 45.88 | 29.31 | 46.67 | 45.62 | 36.61 | 38.57 | 45.51 | 32.18 | 48.97 | 37.75 | 73.77 | 43.78 | 72.25 | 40.4 | 30.67 | 41.13 | 31.37 | 48.44 | 75.81 | 33.7 | 86.7 | 45.58 | 67.35 | 46.64 | 34.04 | 65.68 | 42.49
94442 | TELHAMENTO COM TELHA CERÂMICA DE ENCAIXE, TIPO ROMANA, COM ATÉ 2 ÁGUAS, INCLUSO TRANSPORTE VERTICAL. AF_07/2019 | M2 | 41.93 | 26.05 | 42.76 | 42.38 | 32.52 | 34.86 | 41.63 | 27.99 | 45.24 | 34.07 | 69.98 | 40.49 | 68.9 | 36.46 | 27.48 | 37.33 | 27.92 | 43.81 | 70.79 | 30.25 | 82.74 | 41.66 | 63.74 | 42.43 | 30.66 | 61.15 | 39.02
94443 | TELHAMENTO COM TELHA CERÂMICA DE ENCAIXE, TIPO ROMANA, COM MAIS DE 2 ÁGUAS, INCLUSO TRANSPORTE VERTICAL. AF_07/2019 | M2 | 45.88 | 29.31 | 46.67 | 45.62 | 36.61 | 38.57 | 45.51 | 32.18 | 48.97 | 37.75 | 73.77 | 43.78 | 72.25 | 40.4 | 30.67 | 41.13 | 31.37 | 48.44 | 75.81 | 33.7 | 86.7 | 45.58 | 67.35 | 46.64 | 34.04 | 65.68 | 42.49
94213 | TELHAMENTO COM TELHA DE AÇO/ALUMÍNIO E = 0,5 MM, COM ATÉ 2 ÁGUAS, INCLUSO IÇAMENTO. AF_07/2019 | M2 | 62.7 | 70.87 | 71.99 | 64.32 | 64.6 | 68.77 | 71.91 | 72.41 | 70.02 | 74.1 | 64.62 | 68.5 | 63.4 | 73.94 | 72.56 | 69.11 | 68.87 | 69.8 | 77.11 | 70.56 | 66.24 | 72.24 | 64.43 | 71.84 | 72.84 | 72.76 | 70.11
94189 | TELHAMENTO COM TELHA DE CONCRETO DE ENCAIXE, COM ATÉ 2 ÁGUAS, INCLUSO TRANSPORTE VERTICAL. AF_07/2019 | M2 | 62.81 | 37.71 | 44.63 | 46.55 | 35.68 | 45.06 | 48.62 | 43.31 | 43.39 | 47.31 | 45.95 | 47.85 | 48.66 | 48.93 | 40.6 | 41.13 | 36.01 | 39.33 | 39.86 | 48.08 | 53.72 | 51.15 | 48.59 | 46.79 | 37.45 | 42.77 | 47.21
94192 | TELHAMENTO COM TELHA DE CONCRETO DE ENCAIXE, COM MAIS DE 2 ÁGUAS, INCLUSO TRANSPORTE VERTICAL. AF_07/2019 | M2 | 65.8 | 40.18 | 47.59 | 49 | 38.77 | 47.86 | 51.55 | 46.48 | 46.21 | 50.09 | 48.82 | 50.33 | 51.2 | 51.9 | 43 | 44 | 38.62 | 42.83 | 43.64 | 50.69 | 56.72 | 54.11 | 51.33 | 49.96 | 40.01 | 46.19 | 49.83
94444 | TELHAMENTO COM TELHA DE ENCAIXE, TIPO FRANCESA DE VIDRO, COM ATÉ 2 ÁGUAS, INCLUSO TRANSPORTE VERTICAL. AF_07/2019 | M2 | 805.14 | 852.08 | 829.75 | 645.14 | 979.79 | 646.67 | 646.87 | 864.33 | 646.04 | 646.41 | 588.08 | 645.73 | 948.37 | 1180.73 | 645.15 | 646.65 | 646.12 | 529.07 | 669.11 | 646.14 | 948.36 | 646.9 | 592.12 | 610.57 | 645.84 | 648.82 | 645.86
94218 | TELHAMENTO COM TELHA ESTRUTURAL DE FIBROCIMENTO E= 8 MM, COM ATÉ 2 ÁGUAS, INCLUSO IÇAMENTO. AF_07/2019_PS | M2 | 177.49 | 167.72 | 229 | 87.02 | 126.91 | 167.46 | 104.07 | 117.95 | 125.92 | 197.29 | 109.41 | 120.31 | 127.67 | 213.33 | 160.15 | 150.96 | 133.47 | 119.2 | 130.45 | 157.88 | 117.65 | 202.37 | 122.15 | 113.63 | 159.74 | 113.31 | 152.2
94216 | TELHAMENTO COM TELHA METÁLICA TERMOACÚSTICA E = 30 MM, COM ATÉ 2 ÁGUAS, INCLUSO IÇAMENTO. AF_07/2019 | M2 | 177.79 | 202.19 | 202.99 | 173.33 | 177.96 | 199.87 | 202.93 | 203.27 | 201.12 | 205.2 | 174.33 | 199.81 | 179.34 | 205.76 | 203.92 | 200.16 | 191.65 | 200.46 | 212.39 | 201.78 | 187.4 | 203.24 | 180.21 | 202.68 | 204.09 | 203.47 | 201.33
94449 | TELHAMENTO COM TELHA ONDULADA DE FIBRA DE VIDRO E = 0,6 MM, PARA TELHADO COM INCLINAÇÃO MAIOR QUE 10°, COM ATÉ 2 ÁGUAS, INCLUSO IÇAMENTO. AF_07/2019 | M2 | 69.17 | 69.28 | 70.83 | 71.34 | 96.36 | 68.38 | 70.56 | 71.26 | 69.09 | 71.81 | 76.83 | 67.8 | 68.83 | 71.76 | 70.3 | 68.62 | 70.64 | 76.13 | 73.79 | 69.3 | 69.8 | 70.8 | 72.98 | 70.87 | 70.71 | 71.84 | 68.97
94210 | TELHAMENTO COM TELHA ONDULADA DE FIBROCIMENTO E = 6 MM, COM RECOBRIMENTO LATERAL DE 1 1/4 DE ONDA PARA TELHADO COM INCLINAÇÃO MÁXIMA DE 10°, COM ATÉ 2 ÁGUAS, INCLUSO IÇAMENTO. AF_07/2019 | M2 | 68.76 | 65.62 | 87.49 | 39.96 | 53.19 | 64.79 | 45.06 | 50.27 | 51.26 | 77.55 | 47.86 | 48.45 | 51.72 | 82.89 | 63.86 | 59.36 | 55.09 | 49.65 | 56.42 | 62.32 | 49.04 | 78.45 | 50.71 | 48.48 | 64.03 | 49.14 | 60.11
94207 | TELHAMENTO COM TELHA ONDULADA DE FIBROCIMENTO E = 6 MM, COM RECOBRIMENTO LATERAL DE 1/4 DE ONDA PARA TELHADO COM INCLINAÇÃO MAIOR QUE 10°, COM ATÉ 2 ÁGUAS, INCLUSO IÇAMENTO. AF_07/2019 | M2 | 64.58 | 61.77 | 82.28 | 37.82 | 50.05 | 60.85 | 42.42 | 47.29 | 48.21 | 73.06 | 45.16 | 45.54 | 48.67 | 78.04 | 60.2 | 55.76 | 51.94 | 46.53 | 53.06 | 58.62 | 46.1 | 73.8 | 47.73 | 45.6 | 60.35 | 46.19 | 56.54
102109 | SUPORTE PARA TRANSFORMADOR EM POSTE DE CONCRETO CIRCULAR - FORNECIMENTO E INSTALAÇÃO. AF_12/2020 | UN | 56.68 | 83.48 | 69.29 | 54.1 | 89.93 | 56.59 | 90.8 | 76.02 | 69.31 | 76.53 | 57.75 | 85.89 | 75.5 | 85.83 | 64.57 | 57.13 | 68.1 | 59.45 | 90.33 | 56.32 | 54.67 | 59.12 | 56.78 | 86.15 | 54.15 | 66.4 | 101.19
102110 | SUPORTE PARA TRANSFORMADOR EM POSTE DE CONCRETO DUPLO T - FORNECIMENTO E INSTALAÇÃO. AF_12/2020 | UN | 159.95 | 284.72 | 199.42 | 163 | 303.47 | 165.49 | 311.34 | 232.1 | 221.76 | 253.63 | 166.65 | 298.92 | 254.34 | 289.1 | 211.43 | 166.03 | 221.64 | 157.63 | 285.18 | 165.22 | 149.05 | 168.02 | 165.68 | 270.8 | 163.05 | 175.3 | 357.42
103656 | TRANSFORMADOR DE DISTRIBUIÇÃO, 1000 KVA, TRIFÁSICO, 60 HZ, CLASSE 15 KV, IMERSO EM ÓLEO MINERAL, INSTALAÇÃO EM SOLO (NÃO INCLUSO ABRIGO) - FORNECIMENTO E INSTALAÇÃO. AF_02/2022 | UN | 125171.57 | 125112.21 | 125399.85 | 115838.53 | 135752.77 | 125140.65 | 125160.69 | 125305.02 | 125124.12 | 189842.15 | 124396.86 | 184702.51 | 231249.74 | 125140.12 | 124998.64 | 125106.7 | 209683.41 | 125303.68 | 125358.55 | 125102.64 | 125170.87 | 125222.41 | 125126.83 | 125395.68 | 125052.79 | 125439.15 | 125130.99
102105 | TRANSFORMADOR DE DISTRIBUIÇÃO, 112,5 KVA, TRIFÁSICO, 60 HZ, CLASSE 15 KV, IMERSO EM ÓLEO MINERAL, INSTALAÇÃO EM POSTE (NÃO INCLUSO SUPORTE) - FORNECIMENTO E INSTALAÇÃO. AF_12/2020 | UN | 19840.95 | 19783.47 | 19935.15 | 18322.38 | 21469.5 | 19796.55 | 19814.69 | 19907.32 | 19789.29 | 29795.83 | 19694.2 | 28974.85 | 36168.88 | 19822.21 | 19721.87 | 19804.54 | 32833.85 | 19922.39 | 19972.99 | 19789.2 | 19852.4 | 19853.37 | 19800.05 | 19943.54 | 19739.61 | 20002.28 | 19813.79
102106 | TRANSFORMADOR DE DISTRIBUIÇÃO, 150 KVA, TRIFÁSICO, 60 HZ, CLASSE 15 KV, IMERSO EM ÓLEO MINERAL, INSTALAÇÃO EM POSTE (NÃO INCLUSO SUPORTE) - FORNECIMENTO E INSTALAÇÃO. AF_12/2020 | UN | 24875.65 | 24816.74 | 24971.04 | 22983.82 | 26929.18 | 24830.04 | 24848.33 | 24942.3 | 24822.57 | 37443.69 | 24695.52 | 36415.54 | 45489.61 | 24856.21 | 24753.92 | 24837.92 | 41283.04 | 24957.65 | 25009.47 | 24822.47 | 24887.13 | 24887.98 | 24833.57 | 24979.17 | 24771.86 | 25038.79 | 24847.67
102107 | TRANSFORMADOR DE DISTRIBUIÇÃO, 225 KVA, TRIFÁSICO, 60 HZ, CLASSE 15 KV, IMERSO EM ÓLEO MINERAL, INSTALAÇÃO EM POSTE (NÃO INCLUSO SUPORTE) - FORNECIMENTO E INSTALAÇÃO. AF_12/2020 | UN | 34694.87 | 34630.61 | 34794.64 | 32073.42 | 37573.58 | 34644.8 | 34663.52 | 34762.49 | 34636.4 | 52342.77 | 34447.83 | 50910.62 | 63641.5 | 34672.81 | 34563.29 | 34652.19 | 57739.55 | 34778.99 | 34835.29 | 34636.39 | 34706.42 | 34706.88 | 34648.37 | 34801.85 | 34581.96 | 34864.71 | 34663.82
102102 | TRANSFORMADOR DE DISTRIBUIÇÃO, 30 KVA, TRIFÁSICO, 60 HZ, CLASSE 15 KV, IMERSO EM ÓLEO MINERAL, INSTALAÇÃO EM POSTE (NÃO INCLUSO SUPORTE) - FORNECIMENTO E INSTALAÇÃO. AF_12/2020 | UN | 11324.72 | 11273.62 | 11413.69 | 10440.06 | 12240.1 | 11285.65 | 11303.27 | 11389.93 | 11279.48 | 16885.18 | 11237.22 | 16414.52 | 20443.73 | 11309.11 | 11217.36 | 11294.21 | 18576.13 | 11403.62 | 11448.93 | 11279.3 | 11336.07 | 11337.52 | 11289.09 | 11423.19 | 11234.25 | 11478.07 | 11301.21
102108 | TRANSFORMADOR DE DISTRIBUIÇÃO, 300 KVA, TRIFÁSICO, 60 HZ, CLASSE 15 KV, IMERSO EM ÓLEO MINERAL, INSTALAÇÃO EM POSTE (NÃO INCLUSO SUPORTE) - FORNECIMENTO E INSTALAÇÃO. AF_12/2020 | UN | 40395.75 | 40328.21 | 40498.23 | 37350.58 | 43753.28 | 40342.93 | 40361.93 | 40463.98 | 40333.97 | 60991.73 | 40109.75 | 59325.04 | 74178.3 | 40372.09 | 40258.11 | 40350.04 | 67292.33 | 40481.19 | 40540.22 | 40334 | 40407.35 | 40407.57 | 40346.55 | 40504.87 | 40277.22 | 40569.71 | 40362.83
102103 | TRANSFORMADOR DE DISTRIBUIÇÃO, 45 KVA, TRIFÁSICO, 60 HZ, CLASSE 15 KV, IMERSO EM ÓLEO MINERAL, INSTALAÇÃO EM POSTE (NÃO INCLUSO SUPORTE) - FORNECIMENTO E INSTALAÇÃO. AF_12/2020 | UN | 12599.11 | 12546.56 | 12689.26 | 11619.27 | 13620.49 | 12558.82 | 12576.57 | 12664.58 | 12552.41 | 18813.97 | 12502.39 | 18290.9 | 22791.8 | 12582.78 | 12489.09 | 12567.26 | 20705.47 | 12678.58 | 12725.08 | 12552.24 | 12610.48 | 12611.81 | 12562.28 | 12698.51 | 12506.18 | 12754.25 | 12574.76
103654 | TRANSFORMADOR DE DISTRIBUIÇÃO, 500KVA, TRIFÁSICO, 60 HZ, CLASSE 15 KV, IMERSO EM ÓLEO MINERAL, INSTALAÇÃO EM SOLO (NÃO INCLUSO ABRIGO) - FORNECIMENTO E INSTALAÇÃO. AF_02/2022 | UN | 65367.99 | 65324.18 | 65538.66 | 60477.12 | 70886.78 | 65345.39 | 65360.49 | 65468.3 | 65333.18 | 99024.83 | 64970.86 | 96343.4 | 120578.81 | 65344.88 | 65239.64 | 65320.25 | 109352.28 | 65467.22 | 65507.79 | 65317.1 | 65367.59 | 65406.2 | 65335.1 | 65535.89 | 65280.15 | 65568.35 | 65338.06
102104 | TRANSFORMADOR DE DISTRIBUIÇÃO, 75 KVA, TRIFÁSICO, 60 HZ, CLASSE 15 KV, IMERSO EM ÓLEO MINERAL, INSTALAÇÃO EM POSTE (NÃO INCLUSO SUPORTE) - FORNECIMENTO E INSTALAÇÃO. AF_12/2020 | UN | 16150.75 | 16095.74 | 16242.94 | 14906.69 | 17469.87 | 16108.41 | 16126.36 | 16216.69 | 16101.59 | 24199.56 | 16029.47 | 23530.39 | 29351.92 | 16133.23 | 16036.21 | 16116.63 | 26653.26 | 16231.21 | 16279.78 | 16101.46 | 16162.17 | 16163.32 | 16111.9 | 16251.75 | 16053.62 | 16309 | 16125.01
103655 | TRANSFORMADOR DE DISTRIBUIÇÃO, 750 KVA, TRIFÁSICO, 60 HZ, CLASSE 15 KV, IMERSO EM ÓLEO MINERAL, INSTALAÇÃO EM SOLO (NÃO INCLUSO ABRIGO) - FORNECIMENTO E INSTALAÇÃO. AF_02/2022 | UN | 89536.8 | 89485.16 | 89736.35 | 82848.8 | 97100.49 | 89510.01 | 89527.59 | 89653.71 | 89495.65 | 135713.96 | 88987.75 | 132039.39 | 165283.43 | 89509.48 | 89386.07 | 89480.47 | 149882.33 | 89652.52 | 89700.26 | 89476.86 | 89536.24 | 89581.33 | 89497.96 | 89732.88 | 89433.43 | 89770.88 | 89501.52
105473 | CARGA E DESCARGA COM CARRINHO PLATAFORMA, DE BANCADA DE MÁRMORE OU GRANITO PARA COZINHA/LAVATÓRIO OU MÁRMORE SINTÉTICO COM CUBA INTEGRADA, EM BALSA DE 1000 TONELADAS. AF_05/2024 | T | 0 | 0 | 0 | 0 | 0 | 0 | 0 | 0 | 0 | 0 | 0 | 0 | 0 | 0 | 0 | 0 | 0 | 0 | 0 | 0 | 0 | 0 | 0 | 0 | 0 | 0 | 0
105414 | CARGA E DESCARGA COM CARRINHO PLATAFORMA, DE BANCADA DE MÁRMORE OU GRANITO PARA COZINHA/LAVATÓRIO OU MÁRMORE SINTÉTICO COM CUBA INTEGRADA, EM BALSA DE 1500 TONELADAS. AF_05/2024 | T | 0 | 0 | 0 | 0 | 0 | 0 | 0 | 0 | 0 | 0 | 0 | 0 | 0 | 0 | 0 | 0 | 0 | 0 | 0 | 0 | 0 | 0 | 0 | 0 | 0 | 0 | 0
105424 | CARGA E DESCARGA COM CARRINHO PLATAFORMA, DE BANCADA DE MÁRMORE OU GRANITO PARA COZINHA/LAVATÓRIO OU MÁRMORE SINTÉTICO COM CUBA INTEGRADA, EM BALSA DE 2000 TONELADAS. AF_05/2024 | T | 0 | 0 | 0 | 0 | 0 | 0 | 0 | 0 | 0 | 0 | 0 | 0 | 0 | 0 | 0 | 0 | 0 | 0 | 0 | 0 | 0 | 0 | 0 | 0 | 0 | 0 | 0
105448 | CARGA E DESCARGA COM CARRINHO PLATAFORMA, DE BANCADA DE MÁRMORE OU GRANITO PARA COZINHA/LAVATÓRIO OU MÁRMORE SINTÉTICO COM CUBA INTEGRADA, EM BALSA DE 600 TONELADAS. AF_05/2024 | T | 0 | 0 | 0 | 0 | 0 | 0 | 0 | 0 | 0 | 0 | 0 | 0 | 0 | 0 | 0 | 0 | 0 | 0 | 0 | 0 | 0 | 0 | 0 | 0 | 0 | 0 | 0
105409 | CARGA E DESCARGA COM MANIPULADOR TELESCÓPICO, DE PÁLETE DE BACIA SANITÁRIA, CAIXA ACOPLADA, TANQUE OU PIA, EM BALSA DE 1000 TONELADAS. AF_05/2024 | T | 0 | 0 | 0 | 0 | 0 | 0 | 0 | 0 | 0 | 0 | 0 | 0 | 0 | 0 | 0 | 0 | 0 | 0 | 0 | 0 | 0 | 0 | 0 | 0 | 0 | 0 | 0
105415 | CARGA E DESCARGA COM MANIPULADOR TELESCÓPICO, DE PÁLETE DE BACIA SANITÁRIA, CAIXA ACOPLADA, TANQUE OU PIA, EM BALSA DE 1500 TONELADAS. AF_05/2024 | T | 0 | 0 | 0 | 0 | 0 | 0 | 0 | 0 | 0 | 0 | 0 | 0 | 0 | 0 | 0 | 0 | 0 | 0 | 0 | 0 | 0 | 0 | 0 | 0 | 0 | 0 | 0
105487 | CARGA E DESCARGA COM MANIPULADOR TELESCÓPICO, DE PÁLETE DE BACIA SANITÁRIA, CAIXA ACOPLADA, TANQUE OU PIA, EM BALSA DE 2000 TONELADAS. AF_05/2024 | T | 0 | 0 | 0 | 0 | 0 | 0 | 0 | 0 | 0 | 0 | 0 | 0 | 0 | 0 | 0 | 0 | 0 | 0 | 0 | 0 | 0 | 0 | 0 | 0 | 0 | 0 | 0
105451 | CARGA E DESCARGA COM MANIPULADOR TELESCÓPICO, DE PÁLETE DE BACIA SANITÁRIA, CAIXA ACOPLADA, TANQUE OU PIA, EM BALSA DE 600 TONELADAS. AF_05/2024 | T | 0 | 0 | 0 | 0 | 0 | 0 | 0 | 0 | 0 | 0 | 0 | 0 | 0 | 0 | 0 | 0 | 0 | 0 | 0 | 0 | 0 | 0 | 0 | 0 | 0 | 0 | 0
105454 | CARGA E DESCARGA COM MANIPULADOR TELESCÓPICO, DE PÁLETE DE BLOCOS VAZADOS DE CONCRETO OU CERÂMICO, EM BALSA DE 1000 TONELADAS. AF_05/2024 | T | 0 | 0 | 0 | 0 | 0 | 0 | 0 | 0 | 0 | 0 | 0 | 0 | 0 | 0 | 0 | 0 | 0 | 0 | 0 | 0 | 0 | 0 | 0 | 0 | 0 | 0 | 0
105411 | CARGA E DESCARGA COM MANIPULADOR TELESCÓPICO, DE PÁLETE DE BLOCOS VAZADOS DE CONCRETO OU CERÂMICO, EM BALSA DE 1500 TONELADAS. AF_05/2024 | T | 0 | 0 | 0 | 0 | 0 | 0 | 0 | 0 | 0 | 0 | 0 | 0 | 0 | 0 | 0 | 0 | 0 | 0 | 0 | 0 | 0 | 0 | 0 | 0 | 0 | 0 | 0
105419 | CARGA E DESCARGA COM MANIPULADOR TELESCÓPICO, DE PÁLETE DE BLOCOS VAZADOS DE CONCRETO OU CERÂMICO, EM BALSA DE 2000 TONELADAS. AF_05/2024 | T | 0 | 0 | 0 | 0 | 0 | 0 | 0 | 0 | 0 | 0 | 0 | 0 | 0 | 0 | 0 | 0 | 0 | 0 | 0 | 0 | 0 | 0 | 0 | 0 | 0 | 0 | 0
105443 | CARGA E DESCARGA COM MANIPULADOR TELESCÓPICO, DE PÁLETE DE BLOCOS VAZADOS DE CONCRETO OU CERÂMICO, EM BALSA DE 600 TONELADAS. AF_05/2024 | T | 0 | 0 | 0 | 0 | 0 | 0 | 0 | 0 | 0 | 0 | 0 | 0 | 0 | 0 | 0 | 0 | 0 | 0 | 0 | 0 | 0 | 0 | 0 | 0 | 0 | 0 | 0
105455 | CARGA E DESCARGA COM MANIPULADOR TELESCÓPICO, DE PÁLETE DE CAIXAS COM REVESTIMENTO CERÂMICO, EM BALSA DE 1000 TONELADAS. AF_05/2024 | T | 0 | 0 | 0 | 0 | 0 | 0 | 0 | 0 | 0 | 0 | 0 | 0 | 0 | 0 | 0 | 0 | 0 | 0 | 0 | 0 | 0 | 0 | 0 | 0 | 0 | 0 | 0
105412 | CARGA E DESCARGA COM MANIPULADOR TELESCÓPICO, DE PÁLETE DE CAIXAS COM REVESTIMENTO CERÂMICO, EM BALSA DE 1500 TONELADAS. AF_05/2024 | T | 0 | 0 | 0 | 0 | 0 | 0 | 0 | 0 | 0 | 0 | 0 | 0 | 0 | 0 | 0 | 0 | 0 | 0 | 0 | 0 | 0 | 0 | 0 | 0 | 0 | 0 | 0
105420 | CARGA E DESCARGA COM MANIPULADOR TELESCÓPICO, DE PÁLETE DE CAIXAS COM REVESTIMENTO CERÂMICO, EM BALSA DE 2000 TONELADAS. AF_05/2024 | T | 0 | 0 | 0 | 0 | 0 | 0 | 0 | 0 | 0 | 0 | 0 | 0 | 0 | 0 | 0 | 0 | 0 | 0 | 0 | 0 | 0 | 0 | 0 | 0 | 0 | 0 | 0
105444 | CARGA E DESCARGA COM MANIPULADOR TELESCÓPICO, DE PÁLETE DE CAIXAS COM REVESTIMENTO CERÂMICO, EM BALSA DE 600 TONELADAS. AF_05/2024 | T | 0 | 0 | 0 | 0 | 0 | 0 | 0 | 0 | 0 | 0 | 0 | 0 | 0 | 0 | 0 | 0 | 0 | 0 | 0 | 0 | 0 | 0 | 0 | 0 | 0 | 0 | 0
105456 | CARGA E DESCARGA COM MANIPULADOR TELESCÓPICO, DE PÁLETE DE LATAS 18 LITROS, EM BALSA DE 1000 TONELADAS. AF_05/2024 | T | 0 | 0 | 0 | 0 | 0 | 0 | 0 | 0 | 0 | 0 | 0 | 0 | 0 | 0 | 0 | 0 | 0 | 0 | 0 | 0 | 0 | 0 | 0 | 0 | 0 | 0 | 0
105478 | CARGA E DESCARGA COM MANIPULADOR TELESCÓPICO, DE PÁLETE DE LATAS 18 LITROS, EM BALSA DE 1500 TONELADAS. AF_05/2024 | T | 0 | 0 | 0 | 0 | 0 | 0 | 0 | 0 | 0 | 0 | 0 | 0 | 0 | 0 | 0 | 0 | 0 | 0 | 0 | 0 | 0 | 0 | 0 | 0 | 0 | 0 | 0
105421 | CARGA E DESCARGA COM MANIPULADOR TELESCÓPICO, DE PÁLETE DE LATAS 18 LITROS, EM BALSA DE 2000 TONELADAS. AF_05/2024 | T | 0 | 0 | 0 | 0 | 0 | 0 | 0 | 0 | 0 | 0 | 0 | 0 | 0 | 0 | 0 | 0 | 0 | 0 | 0 | 0 | 0 | 0 | 0 | 0 | 0 | 0 | 0
105445 | CARGA E DESCARGA COM MANIPULADOR TELESCÓPICO, DE PÁLETE DE LATAS 18 LITROS, EM BALSA DE 600 TONELADAS. AF_05/2024 | T | 0 | 0 | 0 | 0 | 0 | 0 | 0 | 0 | 0 | 0 | 0 | 0 | 0 | 0 | 0 | 0 | 0 | 0 | 0 | 0 | 0 | 0 | 0 | 0 | 0 | 0 | 0
105453 | CARGA E DESCARGA COM MANIPULADOR TELESCÓPICO, DE PÁLETE DE SACOS, EM BALSA DE 1000 TONELADAS. AF_05/2024 | T | 0 | 0 | 0 | 0 | 0 | 0 | 0 | 0 | 0 | 0 | 0 | 0 | 0 | 0 | 0 | 0 | 0 | 0 | 0 | 0 | 0 | 0 | 0 | 0 | 0 | 0 | 0
105497 | CARGA E DESCARGA COM MANIPULADOR TELESCÓPICO, DE PÁLETE DE SACOS, EM BALSA DE 1500 TONELADAS. AF_05/2024 | T | 0 | 0 | 0 | 0 | 0 | 0 | 0 | 0 | 0 | 0 | 0 | 0 | 0 | 0 | 0 | 0 | 0 | 0 | 0 | 0 | 0 | 0 | 0 | 0 | 0 | 0 | 0
105418 | CARGA E DESCARGA COM MANIPULADOR TELESCÓPICO, DE PÁLETE DE SACOS, EM BALSA DE 2000 TONELADAS. AF_05/2024 | T | 0 | 0 | 0 | 0 | 0 | 0 | 0 | 0 | 0 | 0 | 0 | 0 | 0 | 0 | 0 | 0 | 0 | 0 | 0 | 0 | 0 | 0 | 0 | 0 | 0 | 0 | 0
105442 | CARGA E DESCARGA COM MANIPULADOR TELESCÓPICO, DE PÁLETE DE SACOS, EM BALSA DE 600 TONELADAS. AF_05/2024 | T | 0 | 0 | 0 | 0 | 0 | 0 | 0 | 0 | 0 | 0 | 0 | 0 | 0 | 0 | 0 | 0 | 0 | 0 | 0 | 0 | 0 | 0 | 0 | 0 | 0 | 0 | 0
105410 | CARGA E DESCARGA COM MANIPULADOR TELESCÓPICO, DE PÁLETE DE TELHA DE CONCRETO OU CERÂMICA, EM BALSA DE 1000 TONELADAS. AF_05/2024 | T | 0 | 0 | 0 | 0 | 0 | 0 | 0 | 0 | 0 | 0 | 0 | 0 | 0 | 0 | 0 | 0 | 0 | 0 | 0 | 0 | 0 | 0 | 0 | 0 | 0 | 0 | 0
105416 | CARGA E DESCARGA COM MANIPULADOR TELESCÓPICO, DE PÁLETE DE TELHA DE CONCRETO OU CERÂMICA, EM BALSA DE 1500 TONELADAS. AF_05/2024 | T | 0 | 0 | 0 | 0 | 0 | 0 | 0 | 0 | 0 | 0 | 0 | 0 | 0 | 0 | 0 | 0 | 0 | 0 | 0 | 0 | 0 | 0 | 0 | 0 | 0 | 0 | 0
105488 | CARGA E DESCARGA COM MANIPULADOR TELESCÓPICO, DE PÁLETE DE TELHA DE CONCRETO OU CERÂMICA, EM BALSA DE 2000 TONELADAS. AF_05/2024 | T | 0 | 0 | 0 | 0 | 0 | 0 | 0 | 0 | 0 | 0 | 0 | 0 | 0 | 0 | 0 | 0 | 0 | 0 | 0 | 0 | 0 | 0 | 0 | 0 | 0 | 0 | 0
105452 | CARGA E DESCARGA COM MANIPULADOR TELESCÓPICO, DE PÁLETE DE TELHA DE CONCRETO OU CERÂMICA, EM BALSA DE 600 TONELADAS. AF_05/2024 | T | 0 | 0 | 0 | 0 | 0 | 0 | 0 | 0 | 0 | 0 | 0 | 0 | 0 | 0 | 0 | 0 | 0 | 0 | 0 | 0 | 0 | 0 | 0 | 0 | 0 | 0 | 0
105475 | CARGA E DESCARGA COM MANIPULADOR TELESCÓPICO, DE TELHAS TERMOACÚSTICAS, FIBROCIMENTO, AÇO ZINCADO, FIBROCIMENTO ESTRUTURAL, CANALETE 90 OU KALHETÃO, EM BALSA DE 1000 TONELADAS. AF_05/2024 | T | 0 | 0 | 0 | 0 | 0 | 0 | 0 | 0 | 0 | 0 | 0 | 0 | 0 | 0 | 0 | 0 | 0 | 0 | 0 | 0 | 0 | 0 | 0 | 0 | 0 | 0 | 0
105498 | CARGA E DESCARGA COM MANIPULADOR TELESCÓPICO, DE TELHAS TERMOACÚSTICAS, FIBROCIMENTO, AÇO ZINCADO, FIBROCIMENTO ESTRUTURAL, CANALETE 90 OU KALHETÃO, EM BALSA DE 1500 TONELADAS. AF_05/2024 | T | 0 | 0 | 0 | 0 | 0 | 0 | 0 | 0 | 0 | 0 | 0 | 0 | 0 | 0 | 0 | 0 | 0 | 0 | 0 | 0 | 0 | 0 | 0 | 0 | 0 | 0 | 0
105486 | CARGA E DESCARGA COM MANIPULADOR TELESCÓPICO, DE TELHAS TERMOACÚSTICAS, FIBROCIMENTO, AÇO ZINCADO, FIBROCIMENTO ESTRUTURAL, CANALETE 90 OU KALHETÃO, EM BALSA DE 2000 TONELADAS. AF_05/2024 | T | 0 | 0 | 0 | 0 | 0 | 0 | 0 | 0 | 0 | 0 | 0 | 0 | 0 | 0 | 0 | 0 | 0 | 0 | 0 | 0 | 0 | 0 | 0 | 0 | 0 | 0 | 0
105450 | CARGA E DESCARGA COM MANIPULADOR TELESCÓPICO, DE TELHAS TERMOACÚSTICAS, FIBROCIMENTO, AÇO ZINCADO, FIBROCIMENTO ESTRUTURAL, CANALETE 90 OU KALHETÃO, EM BALSA DE 600 TONELADAS. AF_05/2024 | T | 0 | 0 | 0 | 0 | 0 | 0 | 0 | 0 | 0 | 0 | 0 | 0 | 0 | 0 | 0 | 0 | 0 | 0 | 0 | 0 | 0 | 0 | 0 | 0 | 0 | 0 | 0
105438 | CARGA E DESCARGA DE BETONEIRA, COM CAMINHÃO CARROCERIA COM GUINDAUTO (MUNCK) 11,7 TM, EM BALSA DE 1000 TONELADAS. AF_05/2024 | T | 0 | 0 | 0 | 0 | 0 | 0 | 0 | 0 | 0 | 0 | 0 | 0 | 0 | 0 | 0 | 0 | 0 | 0 | 0 | 0 | 0 | 0 | 0 | 0 | 0 | 0 | 0
105463 | CARGA E DESCARGA DE BETONEIRA, COM CAMINHÃO CARROCERIA COM GUINDAUTO (MUNCK) 11,7 TM, EM BALSA DE 1500 TONELADAS. AF_05/2024 | T | 0 | 0 | 0 | 0 | 0 | 0 | 0 | 0 | 0 | 0 | 0 | 0 | 0 | 0 | 0 | 0 | 0 | 0 | 0 | 0 | 0 | 0 | 0 | 0 | 0 | 0 | 0
105485 | CARGA E DESCARGA DE BETONEIRA, COM CAMINHÃO CARROCERIA COM GUINDAUTO (MUNCK) 11,7 TM, EM BALSA DE 2000 TONELADAS. AF_05/2024 | T | 0 | 0 | 0 | 0 | 0 | 0 | 0 | 0 | 0 | 0 | 0 | 0 | 0 | 0 | 0 | 0 | 0 | 0 | 0 | 0 | 0 | 0 | 0 | 0 | 0 | 0 | 0
105428 | CARGA E DESCARGA DE BETONEIRA, COM CAMINHÃO CARROCERIA COM GUINDAUTO (MUNCK) 11,7 TM, EM BALSA DE 600 TONELADAS. AF_05/2024 | T | 0 | 0 | 0 | 0 | 0 | 0 | 0 | 0 | 0 | 0 | 0 | 0 | 0 | 0 | 0 | 0 | 0 | 0 | 0 | 0 | 0 | 0 | 0 | 0 | 0 | 0 | 0
105426 | CARGA E DESCARGA DE CAMINHÃO DE 10 M³, EM BALSA DE 1000 TONELADAS. AF_05/2024 | T | 0 | 0 | 0 | 0 | 0 | 0 | 0 | 0 | 0 | 0 | 0 | 0 | 0 | 0 | 0 | 0 | 0 | 0 | 0 | 0 | 0 | 0 | 0 | 0 | 0 | 0 | 0
105491 | CARGA E DESCARGA DE CAMINHÃO DE 10 M³, EM BALSA DE 1500 TONELADAS. AF_05/2024 | T | 0 | 0 | 0 | 0 | 0 | 0 | 0 | 0 | 0 | 0 | 0 | 0 | 0 | 0 | 0 | 0 | 0 | 0 | 0 | 0 | 0 | 0 | 0 | 0 | 0 | 0 | 0
105495 | CARGA E DESCARGA DE CAMINHÃO DE 10 M³, EM BALSA DE 2000 TONELADAS. AF_05/2024 | T | 0 | 0 | 0 | 0 | 0 | 0 | 0 | 0 | 0 | 0 | 0 | 0 | 0 | 0 | 0 | 0 | 0 | 0 | 0 | 0 | 0 | 0 | 0 | 0 | 0 | 0 | 0
105407 | CARGA E DESCARGA DE CAMINHÃO DE 10 M³, EM BALSA DE 600 TONELADAS. AF_05/2024 | T | 0 | 0 | 0 | 0 | 0 | 0 | 0 | 0 | 0 | 0 | 0 | 0 | 0 | 0 | 0 | 0 | 0 | 0 | 0 | 0 | 0 | 0 | 0 | 0 | 0 | 0 | 0
105427 | CARGA E DESCARGA DE CAMINHÃO DE 14 M³, EM BALSA DE 1000 TONELADAS. AF_05/2024 | T | 0 | 0 | 0 | 0 | 0 | 0 | 0 | 0 | 0 | 0 | 0 | 0 | 0 | 0 | 0 | 0 | 0 | 0 | 0 | 0 | 0 | 0 | 0 | 0 | 0 | 0 | 0
105492 | CARGA E DESCARGA DE CAMINHÃO DE 14 M³, EM BALSA DE 1500 TONELADAS. AF_05/2024 | T | 0 | 0 | 0 | 0 | 0 | 0 | 0 | 0 | 0 | 0 | 0 | 0 | 0 | 0 | 0 | 0 | 0 | 0 | 0 | 0 | 0 | 0 | 0 | 0 | 0 | 0 | 0
105496 | CARGA E DESCARGA DE CAMINHÃO DE 14 M³, EM BALSA DE 2000 TONELADAS. AF_05/2024 | T | 0 | 0 | 0 | 0 | 0 | 0 | 0 | 0 | 0 | 0 | 0 | 0 | 0 | 0 | 0 | 0 | 0 | 0 | 0 | 0 | 0 | 0 | 0 | 0 | 0 | 0 | 0
105425 | CARGA E DESCARGA DE CAMINHÃO DE 14 M³, EM BALSA DE 600 TONELADAS. AF_05/2024 | T | 0 | 0 | 0 | 0 | 0 | 0 | 0 | 0 | 0 | 0 | 0 | 0 | 0 | 0 | 0 | 0 | 0 | 0 | 0 | 0 | 0 | 0 | 0 | 0 | 0 | 0 | 0
105477 | CARGA E DESCARGA DE CAMINHÃO DE 6 M³, EM BALSA DE 1000 TONELADAS. AF_05/2024 | T | 0 | 0 | 0 | 0 | 0 | 0 | 0 | 0 | 0 | 0 | 0 | 0 | 0 | 0 | 0 | 0 | 0 | 0 | 0 | 0 | 0 | 0 | 0 | 0 | 0 | 0 | 0
105490 | CARGA E DESCARGA DE CAMINHÃO DE 6 M³, EM BALSA DE 1500 TONELADAS. AF_05/2024 | T | 0 | 0 | 0 | 0 | 0 | 0 | 0 | 0 | 0 | 0 | 0 | 0 | 0 | 0 | 0 | 0 | 0 | 0 | 0 | 0 | 0 | 0 | 0 | 0 | 0 | 0 | 0
105494 | CARGA E DESCARGA DE CAMINHÃO DE 6 M³, EM BALSA DE 2000 TONELADAS. AF_05/2024 | T | 0 | 0 | 0 | 0 | 0 | 0 | 0 | 0 | 0 | 0 | 0 | 0 | 0 | 0 | 0 | 0 | 0 | 0 | 0 | 0 | 0 | 0 | 0 | 0 | 0 | 0 | 0
105417 | CARGA E DESCARGA DE CAMINHÃO DE 6 M³, EM BALSA DE 600 TONELADAS. AF_05/2024 | T | 0 | 0 | 0 | 0 | 0 | 0 | 0 | 0 | 0 | 0 | 0 | 0 | 0 | 0 | 0 | 0 | 0 | 0 | 0 | 0 | 0 | 0 | 0 | 0 | 0 | 0 | 0
105461 | CARGA E DESCARGA DE PERFIL METÁLICO E VERGALHÕES DE AÇO E VERGALHÕES DE AÇO, COM CAMINHÃO CARROCERIA COM GUINDAUTO (MUNCK) 11,7 TM, EM BALSA DE 1500 TONELADAS. AF_05/2024 | T | 0 | 0 | 0 | 0 | 0 | 0 | 0 | 0 | 0 | 0 | 0 | 0 | 0 | 0 | 0 | 0 | 0 | 0 | 0 | 0 | 0 | 0 | 0 | 0 | 0 | 0 | 0
105436 | CARGA E DESCARGA DE PERFIL METÁLICO E VERGALHÕES DE AÇO, COM CAMINHÃO CARROCERIA COM GUINDAUTO (MUNCK) 11,7 TM, EM BALSA DE 1000 TONELADAS. AF_05/2024 | T | 0 | 0 | 0 | 0 | 0 | 0 | 0 | 0 | 0 | 0 | 0 | 0 | 0 | 0 | 0 | 0 | 0 | 0 | 0 | 0 | 0 | 0 | 0 | 0 | 0 | 0 | 0
105483 | CARGA E DESCARGA DE PERFIL METÁLICO E VERGALHÕES DE AÇO, COM CAMINHÃO CARROCERIA COM GUINDAUTO (MUNCK) 11,7 TM, EM BALSA DE 2000 TONELADAS. AF_05/2024 | T | 0 | 0 | 0 | 0 | 0 | 0 | 0 | 0 | 0 | 0 | 0 | 0 | 0 | 0 | 0 | 0 | 0 | 0 | 0 | 0 | 0 | 0 | 0 | 0 | 0 | 0 | 0
105505 | CARGA E DESCARGA DE PERFIL METÁLICO E VERGALHÕES DE AÇO, COM CAMINHÃO CARROCERIA COM GUINDAUTO (MUNCK) 11,7 TM, EM BALSA DE 600 TONELADAS. AF_05/2024 | T | 0 | 0 | 0 | 0 | 0 | 0 | 0 | 0 | 0 | 0 | 0 | 0 | 0 | 0 | 0 | 0 | 0 | 0 | 0 | 0 | 0 | 0 | 0 | 0 | 0 | 0 | 0
105435 | CARGA E DESCARGA DE POSTES DE CONCRETO, COM CAMINHÃO CARROCERIA COM GUINDAUTO (MUNCK) 11,7 TM, EM BALSA DE 1000 TONELADAS. AF_05/2024 | T | 0 | 0 | 0 | 0 | 0 | 0 | 0 | 0 | 0 | 0 | 0 | 0 | 0 | 0 | 0 | 0 | 0 | 0 | 0 | 0 | 0 | 0 | 0 | 0 | 0 | 0 | 0
105460 | CARGA E DESCARGA DE POSTES DE CONCRETO, COM CAMINHÃO CARROCERIA COM GUINDAUTO (MUNCK) 11,7 TM, EM BALSA DE 1500 TONELADAS. AF_05/2024 | T | 0 | 0 | 0 | 0 | 0 | 0 | 0 | 0 | 0 | 0 | 0 | 0 | 0 | 0 | 0 | 0 | 0 | 0 | 0 | 0 | 0 | 0 | 0 | 0 | 0 | 0 | 0
105470 | CARGA E DESCARGA DE POSTES DE CONCRETO, COM CAMINHÃO CARROCERIA COM GUINDAUTO (MUNCK) 11,7 TM, EM BALSA DE 2000 TONELADAS. AF_05/2024 | T | 0 | 0 | 0 | 0 | 0 | 0 | 0 | 0 | 0 | 0 | 0 | 0 | 0 | 0 | 0 | 0 | 0 | 0 | 0 | 0 | 0 | 0 | 0 | 0 | 0 | 0 | 0
105504 | CARGA E DESCARGA DE POSTES DE CONCRETO, COM CAMINHÃO CARROCERIA COM GUINDAUTO (MUNCK) 11,7 TM, EM BALSA DE 600 TONELADAS. AF_05/2024 | T | 0 | 0 | 0 | 0 | 0 | 0 | 0 | 0 | 0 | 0 | 0 | 0 | 0 | 0 | 0 | 0 | 0 | 0 | 0 | 0 | 0 | 0 | 0 | 0 | 0 | 0 | 0
105476 | CARGA E DESCARGA DE RETROESCAVADEIRA, EM BALSA DE 1000 TONELADAS. AF_05/2024 | T | 0 | 0 | 0 | 0 | 0 | 0 | 0 | 0 | 0 | 0 | 0 | 0 | 0 | 0 | 0 | 0 | 0 | 0 | 0 | 0 | 0 | 0 | 0 | 0 | 0 | 0 | 0
105471 | CARGA E DESCARGA DE RETROESCAVADEIRA, EM BALSA DE 1500 TONELADAS. AF_05/2024 | T | 0 | 0 | 0 | 0 | 0 | 0 | 0 | 0 | 0 | 0 | 0 | 0 | 0 | 0 | 0 | 0 | 0 | 0 | 0 | 0 | 0 | 0 | 0 | 0 | 0 | 0 | 0
105493 | CARGA E DESCARGA DE RETROESCAVADEIRA, EM BALSA DE 2000 TONELADAS. AF_05/2024 | T | 0 | 0 | 0 | 0 | 0 | 0 | 0 | 0 | 0 | 0 | 0 | 0 | 0 | 0 | 0 | 0 | 0 | 0 | 0 | 0 | 0 | 0 | 0 | 0 | 0 | 0 | 0
105482 | CARGA E DESCARGA DE RETROESCAVADEIRA, EM BALSA DE 600 TONELADAS. AF_05/2024 | T | 0 | 0 | 0 | 0 | 0 | 0 | 0 | 0 | 0 | 0 | 0 | 0 | 0 | 0 | 0 | 0 | 0 | 0 | 0 | 0 | 0 | 0 | 0 | 0 | 0 | 0 | 0
105430 | CARGA E DESCARGA DE SOLOS E MATERIAIS GRANULARES, COM CAMINHÃO DE 10 M³ E ESCAVADEIRA HIDRÁULICA, EM BALSA DE 1000 TONELADAS. AF_05/2024 | T | 0 | 0 | 0 | 0 | 0 | 0 | 0 | 0 | 0 | 0 | 0 | 0 | 0 | 0 | 0 | 0 | 0 | 0 | 0 | 0 | 0 | 0 | 0 | 0 | 0 | 0 | 0
105440 | CARGA E DESCARGA DE SOLOS E MATERIAIS GRANULARES, COM CAMINHÃO DE 10 M³ E ESCAVADEIRA HIDRÁULICA, EM BALSA DE 1500 TONELADAS. AF_05/2024 | T | 0 | 0 | 0 | 0 | 0 | 0 | 0 | 0 | 0 | 0 | 0 | 0 | 0 | 0 | 0 | 0 | 0 | 0 | 0 | 0 | 0 | 0 | 0 | 0 | 0 | 0 | 0
105465 | CARGA E DESCARGA DE SOLOS E MATERIAIS GRANULARES, COM CAMINHÃO DE 10 M³ E ESCAVADEIRA HIDRÁULICA, EM BALSA DE 2000 TONELADAS. AF_05/2024 | T | 0 | 0 | 0 | 0 | 0 | 0 | 0 | 0 | 0 | 0 | 0 | 0 | 0 | 0 | 0 | 0 | 0 | 0 | 0 | 0 | 0 | 0 | 0 | 0 | 0 | 0 | 0
105499 | CARGA E DESCARGA DE SOLOS E MATERIAIS GRANULARES, COM CAMINHÃO DE 10 M³ E ESCAVADEIRA HIDRÁULICA, EM BALSA DE 600 TONELADAS. AF_05/2024 | T | 0 | 0 | 0 | 0 | 0 | 0 | 0 | 0 | 0 | 0 | 0 | 0 | 0 | 0 | 0 | 0 | 0 | 0 | 0 | 0 | 0 | 0 | 0 | 0 | 0 | 0 | 0
105431 | CARGA E DESCARGA DE SOLOS E MATERIAIS GRANULARES, COM CAMINHÃO DE 14 M³ E ESCAVADEIRA HIDRÁULICA, EM BALSA DE 1000 TONELADAS. AF_05/2024 | T | 0 | 0 | 0 | 0 | 0 | 0 | 0 | 0 | 0 | 0 | 0 | 0 | 0 | 0 | 0 | 0 | 0 | 0 | 0 | 0 | 0 | 0 | 0 | 0 | 0 | 0 | 0
105441 | CARGA E DESCARGA DE SOLOS E MATERIAIS GRANULARES, COM CAMINHÃO DE 14 M³ E ESCAVADEIRA HIDRÁULICA, EM BALSA DE 1500 TONELADAS. AF_05/2024 | T | 0 | 0 | 0 | 0 | 0 | 0 | 0 | 0 | 0 | 0 | 0 | 0 | 0 | 0 | 0 | 0 | 0 | 0 | 0 | 0 | 0 | 0 | 0 | 0 | 0 | 0 | 0
105466 | CARGA E DESCARGA DE SOLOS E MATERIAIS GRANULARES, COM CAMINHÃO DE 14 M³ E ESCAVADEIRA HIDRÁULICA, EM BALSA DE 2000 TONELADAS. AF_05/2024 | T | 0 | 0 | 0 | 0 | 0 | 0 | 0 | 0 | 0 | 0 | 0 | 0 | 0 | 0 | 0 | 0 | 0 | 0 | 0 | 0 | 0 | 0 | 0 | 0 | 0 | 0 | 0
105500 | CARGA E DESCARGA DE SOLOS E MATERIAIS GRANULARES, COM CAMINHÃO DE 14 M³ E ESCAVADEIRA HIDRÁULICA, EM BALSA DE 600 TONELADAS. AF_05/2024 | T | 0 | 0 | 0 | 0 | 0 | 0 | 0 | 0 | 0 | 0 | 0 | 0 | 0 | 0 | 0 | 0 | 0 | 0 | 0 | 0 | 0 | 0 | 0 | 0 | 0 | 0 | 0
105429 | CARGA E DESCARGA DE SOLOS E MATERIAIS GRANULARES, COM CAMINHÃO DE 6 M³ E ESCAVADEIRA HIDRÁULICA, EM BALSA DE 1000 TONELADAS. AF_05/2024 | T | 0 | 0 | 0 | 0 | 0 | 0 | 0 | 0 | 0 | 0 | 0 | 0 | 0 | 0 | 0 | 0 | 0 | 0 | 0 | 0 | 0 | 0 | 0 | 0 | 0 | 0 | 0
105439 | CARGA E DESCARGA DE SOLOS E MATERIAIS GRANULARES, COM CAMINHÃO DE 6 M³ E ESCAVADEIRA HIDRÁULICA, EM BALSA DE 1500 TONELADAS. AF_05/2024 | T | 0 | 0 | 0 | 0 | 0 | 0 | 0 | 0 | 0 | 0 | 0 | 0 | 0 | 0 | 0 | 0 | 0 | 0 | 0 | 0 | 0 | 0 | 0 | 0 | 0 | 0 | 0
105464 | CARGA E DESCARGA DE SOLOS E MATERIAIS GRANULARES, COM CAMINHÃO DE 6 M³ E ESCAVADEIRA HIDRÁULICA, EM BALSA DE 2000 TONELADAS. AF_05/2024 | T | 0 | 0 | 0 | 0 | 0 | 0 | 0 | 0 | 0 | 0 | 0 | 0 | 0 | 0 | 0 | 0 | 0 | 0 | 0 | 0 | 0 | 0 | 0 | 0 | 0 | 0 | 0
105489 | CARGA E DESCARGA DE SOLOS E MATERIAIS GRANULARES, COM CAMINHÃO DE 6 M³ E ESCAVADEIRA HIDRÁULICA, EM BALSA DE 600 TONELADAS. AF_05/2024 | T | 0 | 0 | 0 | 0 | 0 | 0 | 0 | 0 | 0 | 0 | 0 | 0 | 0 | 0 | 0 | 0 | 0 | 0 | 0 | 0 | 0 | 0 | 0 | 0 | 0 | 0 | 0
105437 | CARGA E DESCARGA DE TELA DE AÇO, COM CAMINHÃO CARROCERIA COM GUINDAUTO (MUNCK) 11,7 TM, EM BALSA DE 1000 TONELADAS. AF_05/2024 | T | 0 | 0 | 0 | 0 | 0 | 0 | 0 | 0 | 0 | 0 | 0 | 0 | 0 | 0 | 0 | 0 | 0 | 0 | 0 | 0 | 0 | 0 | 0 | 0 | 0 | 0 | 0
105462 | CARGA E DESCARGA DE TELA DE AÇO, COM CAMINHÃO CARROCERIA COM GUINDAUTO (MUNCK) 11,7 TM, EM BALSA DE 1500 TONELADAS. AF_05/2024 | T | 0 | 0 | 0 | 0 | 0 | 0 | 0 | 0 | 0 | 0 | 0 | 0 | 0 | 0 | 0 | 0 | 0 | 0 | 0 | 0 | 0 | 0 | 0 | 0 | 0 | 0 | 0
105484 | CARGA E DESCARGA DE TELA DE AÇO, COM CAMINHÃO CARROCERIA COM GUINDAUTO (MUNCK) 11,7 TM, EM BALSA DE 2000 TONELADAS. AF_05/2024 | T | 0 | 0 | 0 | 0 | 0 | 0 | 0 | 0 | 0 | 0 | 0 | 0 | 0 | 0 | 0 | 0 | 0 | 0 | 0 | 0 | 0 | 0 | 0 | 0 | 0 | 0 | 0
105506 | CARGA E DESCARGA DE TELA DE AÇO, COM CAMINHÃO CARROCERIA COM GUINDAUTO (MUNCK) 11,7 TM, EM BALSA DE 600 TONELADAS. AF_05/2024 | T | 0 | 0 | 0 | 0 | 0 | 0 | 0 | 0 | 0 | 0 | 0 | 0 | 0 | 0 | 0 | 0 | 0 | 0 | 0 | 0 | 0 | 0 | 0 | 0 | 0 | 0 | 0
105432 | CARGA E DESCARGA DE TUBOS DE CONCRETO, COM CAMINHÃO CARROCERIA COM GUINDAUTO (MUNCK) 11,7 TM, EM BALSA DE 1000 TONELADAS. AF_05/2024 | T | 0 | 0 | 0 | 0 | 0 | 0 | 0 | 0 | 0 | 0 | 0 | 0 | 0 | 0 | 0 | 0 | 0 | 0 | 0 | 0 | 0 | 0 | 0 | 0 | 0 | 0 | 0
105457 | CARGA E DESCARGA DE TUBOS DE CONCRETO, COM CAMINHÃO CARROCERIA COM GUINDAUTO (MUNCK) 11,7 TM, EM BALSA DE 1500 TONELADAS. AF_05/2024 | T | 0 | 0 | 0 | 0 | 0 | 0 | 0 | 0 | 0 | 0 | 0 | 0 | 0 | 0 | 0 | 0 | 0 | 0 | 0 | 0 | 0 | 0 | 0 | 0 | 0 | 0 | 0
105467 | CARGA E DESCARGA DE TUBOS DE CONCRETO, COM CAMINHÃO CARROCERIA COM GUINDAUTO (MUNCK) 11,7 TM, EM BALSA DE 2000 TONELADAS. AF_05/2024 | T | 0 | 0 | 0 | 0 | 0 | 0 | 0 | 0 | 0 | 0 | 0 | 0 | 0 | 0 | 0 | 0 | 0 | 0 | 0 | 0 | 0 | 0 | 0 | 0 | 0 | 0 | 0
105501 | CARGA E DESCARGA DE TUBOS DE CONCRETO, COM CAMINHÃO CARROCERIA COM GUINDAUTO (MUNCK) 11,7 TM, EM BALSA DE 600 TONELADAS. AF_05/2024 | T | 0 | 0 | 0 | 0 | 0 | 0 | 0 | 0 | 0 | 0 | 0 | 0 | 0 | 0 | 0 | 0 | 0 | 0 | 0 | 0 | 0 | 0 | 0 | 0 | 0 | 0 | 0
105433 | CARGA E DESCARGA DE TUBOS METÁLICOS, COM CAMINHÃO CARROCERIA COM GUINDAUTO (MUNCK) 11,7 TM, EM BALSA DE 1000 TONELADAS. AF_05/2024 | T | 0 | 0 | 0 | 0 | 0 | 0 | 0 | 0 | 0 | 0 | 0 | 0 | 0 | 0 | 0 | 0 | 0 | 0 | 0 | 0 | 0 | 0 | 0 | 0 | 0 | 0 | 0
105458 | CARGA E DESCARGA DE TUBOS METÁLICOS, COM CAMINHÃO CARROCERIA COM GUINDAUTO (MUNCK) 11,7 TM, EM BALSA DE 1500 TONELADAS. AF_05/2024 | T | 0 | 0 | 0 | 0 | 0 | 0 | 0 | 0 | 0 | 0 | 0 | 0 | 0 | 0 | 0 | 0 | 0 | 0 | 0 | 0 | 0 | 0 | 0 | 0 | 0 | 0 | 0
105468 | CARGA E DESCARGA DE TUBOS METÁLICOS, COM CAMINHÃO CARROCERIA COM GUINDAUTO (MUNCK) 11,7 TM, EM BALSA DE 2000 TONELADAS. AF_05/2024 | T | 0 | 0 | 0 | 0 | 0 | 0 | 0 | 0 | 0 | 0 | 0 | 0 | 0 | 0 | 0 | 0 | 0 | 0 | 0 | 0 | 0 | 0 | 0 | 0 | 0 | 0 | 0
105502 | CARGA E DESCARGA DE TUBOS METÁLICOS, COM CAMINHÃO CARROCERIA COM GUINDAUTO (MUNCK) 11,7 TM, EM BALSA DE 600 TONELADAS. AF_05/2024 | T | 0 | 0 | 0 | 0 | 0 | 0 | 0 | 0 | 0 | 0 | 0 | 0 | 0 | 0 | 0 | 0 | 0 | 0 | 0 | 0 | 0 | 0 | 0 | 0 | 0 | 0 | 0
105434 | CARGA E DESCARGA DE TUBOS PLÁSTICOS, COM CAMINHÃO CARROCERIA COM GUINDAUTO (MUNCK) 11,7 TM, EM BALSA DE 1000 TONELADAS. AF_05/2024 | T | 0 | 0 | 0 | 0 | 0 | 0 | 0 | 0 | 0 | 0 | 0 | 0 | 0 | 0 | 0 | 0 | 0 | 0 | 0 | 0 | 0 | 0 | 0 | 0 | 0 | 0 | 0
105459 | CARGA E DESCARGA DE TUBOS PLÁSTICOS, COM CAMINHÃO CARROCERIA COM GUINDAUTO (MUNCK) 11,7 TM, EM BALSA DE 1500 TONELADAS. AF_05/2024 | T | 0 | 0 | 0 | 0 | 0 | 0 | 0 | 0 | 0 | 0 | 0 | 0 | 0 | 0 | 0 | 0 | 0 | 0 | 0 | 0 | 0 | 0 | 0 | 0 | 0 | 0 | 0
105469 | CARGA E DESCARGA DE TUBOS PLÁSTICOS, COM CAMINHÃO CARROCERIA COM GUINDAUTO (MUNCK) 11,7 TM, EM BALSA DE 2000 TONELADAS. AF_05/2024 | T | 0 | 0 | 0 | 0 | 0 | 0 | 0 | 0 | 0 | 0 | 0 | 0 | 0 | 0 | 0 | 0 | 0 | 0 | 0 | 0 | 0 | 0 | 0 | 0 | 0 | 0 | 0
105503 | CARGA E DESCARGA DE TUBOS PLÁSTICOS, COM CAMINHÃO CARROCERIA COM GUINDAUTO (MUNCK) 11,7 TM, EM BALSA DE 600 TONELADAS. AF_05/2024 | T | 0 | 0 | 0 | 0 | 0 | 0 | 0 | 0 | 0 | 0 | 0 | 0 | 0 | 0 | 0 | 0 | 0 | 0 | 0 | 0 | 0 | 0 | 0 | 0 | 0 | 0 | 0
105472 | CARGA E DESCARGA MANUAL, DE JANELA, KIT PORTA-PRONTA OU PORTA DE MADEIRA, PORTA DE AÇO E PORTA DE ALUMÍNIO, EM BALSA DE 1000 TONELADAS. AF_05/2024 | T | 0 | 0 | 0 | 0 | 0 | 0 | 0 | 0 | 0 | 0 | 0 | 0 | 0 | 0 | 0 | 0 | 0 | 0 | 0 | 0 | 0 | 0 | 0 | 0 | 0 | 0 | 0
105413 | CARGA E DESCARGA MANUAL, DE JANELA, KIT PORTA-PRONTA OU PORTA DE MADEIRA, PORTA DE AÇO E PORTA DE ALUMÍNIO, EM BALSA DE 1500 TONELADAS. AF_05/2024 | T | 0 | 0 | 0 | 0 | 0 | 0 | 0 | 0 | 0 | 0 | 0 | 0 | 0 | 0 | 0 | 0 | 0 | 0 | 0 | 0 | 0 | 0 | 0 | 0 | 0 | 0 | 0
105423 | CARGA E DESCARGA MANUAL, DE JANELA, KIT PORTA-PRONTA OU PORTA DE MADEIRA, PORTA DE AÇO E PORTA DE ALUMÍNIO, EM BALSA DE 2000 TONELADAS. AF_05/2024 | T | 0 | 0 | 0 | 0 | 0 | 0 | 0 | 0 | 0 | 0 | 0 | 0 | 0 | 0 | 0 | 0 | 0 | 0 | 0 | 0 | 0 | 0 | 0 | 0 | 0 | 0 | 0
105447 | CARGA E DESCARGA MANUAL, DE JANELA, KIT PORTA-PRONTA OU PORTA DE MADEIRA, PORTA DE AÇO E PORTA DE ALUMÍNIO, EM BALSA DE 600 TONELADAS. AF_05/2024 | T | 0 | 0 | 0 | 0 | 0 | 0 | 0 | 0 | 0 | 0 | 0 | 0 | 0 | 0 | 0 | 0 | 0 | 0 | 0 | 0 | 0 | 0 | 0 | 0 | 0 | 0 | 0
105408 | CARGA E DESCARGA MANUAL, DE PEÇAS DE MADEIRA (CAIBROS, TÁBUAS, RIPAS, VIGAS E COMPENSADOS), EM BALSA DE 1000 TONELADAS. AF_05/2024 | T | 0 | 0 | 0 | 0 | 0 | 0 | 0 | 0 | 0 | 0 | 0 | 0 | 0 | 0 | 0 | 0 | 0 | 0 | 0 | 0 | 0 | 0 | 0 | 0 | 0 | 0 | 0
105479 | CARGA E DESCARGA MANUAL, DE PEÇAS DE MADEIRA (CAIBROS, TÁBUAS, RIPAS, VIGAS E COMPENSADOS), EM BALSA DE 1500 TONELADAS. AF_05/2024 | T | 0 | 0 | 0 | 0 | 0 | 0 | 0 | 0 | 0 | 0 | 0 | 0 | 0 | 0 | 0 | 0 | 0 | 0 | 0 | 0 | 0 | 0 | 0 | 0 | 0 | 0 | 0
105422 | CARGA E DESCARGA MANUAL, DE PEÇAS DE MADEIRA (CAIBROS, TÁBUAS, RIPAS, VIGAS E COMPENSADOS), EM BALSA DE 2000 TONELADAS. AF_05/2024 | T | 0 | 0 | 0 | 0 | 0 | 0 | 0 | 0 | 0 | 0 | 0 | 0 | 0 | 0 | 0 | 0 | 0 | 0 | 0 | 0 | 0 | 0 | 0 | 0 | 0 | 0 | 0
105446 | CARGA E DESCARGA MANUAL, DE PEÇAS DE MADEIRA (CAIBROS, TÁBUAS, RIPAS, VIGAS E COMPENSADOS), EM BALSA DE 600 TONELADAS. AF_05/2024 | T | 0 | 0 | 0 | 0 | 0 | 0 | 0 | 0 | 0 | 0 | 0 | 0 | 0 | 0 | 0 | 0 | 0 | 0 | 0 | 0 | 0 | 0 | 0 | 0 | 0 | 0 | 0
105474 | CARGA E DESCARGA MANUAL, DE VIDRO, EM BALSA DE 1000 TONELADAS. AF_05/2024 | T | 0 | 0 | 0 | 0 | 0 | 0 | 0 | 0 | 0 | 0 | 0 | 0 | 0 | 0 | 0 | 0 | 0 | 0 | 0 | 0 | 0 | 0 | 0 | 0 | 0 | 0 | 0
105480 | CARGA E DESCARGA MANUAL, DE VIDRO, EM BALSA DE 1500 TONELADAS. AF_05/2024 | T | 0 | 0 | 0 | 0 | 0 | 0 | 0 | 0 | 0 | 0 | 0 | 0 | 0 | 0 | 0 | 0 | 0 | 0 | 0 | 0 | 0 | 0 | 0 | 0 | 0 | 0 | 0
105481 | CARGA E DESCARGA MANUAL, DE VIDRO, EM BALSA DE 2000 TONELADAS. AF_05/2024 | T | 0 | 0 | 0 | 0 | 0 | 0 | 0 | 0 | 0 | 0 | 0 | 0 | 0 | 0 | 0 | 0 | 0 | 0 | 0 | 0 | 0 | 0 | 0 | 0 | 0 | 0 | 0
105449 | CARGA E DESCARGA MANUAL, DE VIDRO, EM BALSA DE 600 TONELADAS. AF_05/2024 | T | 0 | 0 | 0 | 0 | 0 | 0 | 0 | 0 | 0 | 0 | 0 | 0 | 0 | 0 | 0 | 0 | 0 | 0 | 0 | 0 | 0 | 0 | 0 | 0 | 0 | 0 | 0
105511 | TRANSPORTE FLUVIAL COM CONJUNTO EMPURRADOR DE 250 HP E BALSA DE 200 A 600 TONELADAS, EM VIA NAVEGÁVEL NO SENTIDO A JUSANTE (DESCENDO O RIO). AF_05/2024 | TXKM | 0 | 0 | 0 | 0 | 0 | 0 | 0 | 0 | 0 | 0 | 0 | 0 | 0 | 0 | 0 | 0 | 0 | 0 | 0 | 0 | 0 | 0 | 0 | 0 | 0 | 0 | 0
105507 | TRANSPORTE FLUVIAL COM CONJUNTO EMPURRADOR DE 250 HP E BALSA DE 200 A 600 TONELADAS, EM VIA NAVEGÁVEL NO SENTIDO A MONTANTE (SUBINDO O RIO). AF_05/2024 | TXKM | 0 | 0 | 0 | 0 | 0 | 0 | 0 | 0 | 0 | 0 | 0 | 0 | 0 | 0 | 0 | 0 | 0 | 0 | 0 | 0 | 0 | 0 | 0 | 0 | 0 | 0 | 0
105512 | TRANSPORTE FLUVIAL COM CONJUNTO EMPURRADOR DE 315 HP E BALSA 600 A 1000 TONELADAS, EM VIA NAVEGÁVEL NO SENTIDO A JUSANTE (DESCENDO O RIO). AF_05/2024 | TXKM | 0 | 0 | 0 | 0 | 0 | 0 | 0 | 0 | 0 | 0 | 0 | 0 | 0 | 0 | 0 | 0 | 0 | 0 | 0 | 0 | 0 | 0 | 0 | 0 | 0 | 0 | 0
105508 | TRANSPORTE FLUVIAL COM CONJUNTO EMPURRADOR DE 315 HP E BALSA 600 A 1000 TONELADAS, EM VIA NAVEGÁVEL NO SENTIDO A MONTANTE (SUBINDO O RIO). AF_05/2024 | TXKM | 0 | 0 | 0 | 0 | 0 | 0 | 0 | 0 | 0 | 0 | 0 | 0 | 0 | 0 | 0 | 0 | 0 | 0 | 0 | 0 | 0 | 0 | 0 | 0 | 0 | 0 | 0
105513 | TRANSPORTE FLUVIAL COM CONJUNTO EMPURRADOR DE 475 HP E BALSA DE 1.000 A 1.500 TONELADAS, EM VIA NAVEGÁVEL NO SENTIDO A JUSANTE (DESCENDO O RIO). AF_05/2024 | TXKM | 0 | 0 | 0 | 0 | 0 | 0 | 0 | 0 | 0 | 0 | 0 | 0 | 0 | 0 | 0 | 0 | 0 | 0 | 0 | 0 | 0 | 0 | 0 | 0 | 0 | 0 | 0
105509 | TRANSPORTE FLUVIAL COM CONJUNTO EMPURRADOR DE 475 HP E BALSA DE 1.000 A 1.500 TONELADAS, EM VIA NAVEGÁVEL NO SENTIDO A MONTANTE (SUBINDO O RIO). AF_05/2024 | TXKM | 0 | 0 | 0 | 0 | 0 | 0 | 0 | 0 | 0 | 0 | 0 | 0 | 0 | 0 | 0 | 0 | 0 | 0 | 0 | 0 | 0 | 0 | 0 | 0 | 0 | 0 | 0
105514 | TRANSPORTE FLUVIAL COM CONJUNTO EMPURRADOR DE 600 HP E BALSA DE 1.500 A 2.000 TONELADAS, EM VIA NAVEGÁVEL NO SENTIDO A JUSANTE (DESCENDO O RIO). AF_05/2024 | TXKM | 0 | 0 | 0 | 0 | 0 | 0 | 0 | 0 | 0 | 0 | 0 | 0 | 0 | 0 | 0 | 0 | 0 | 0 | 0 | 0 | 0 | 0 | 0 | 0 | 0 | 0 | 0
105510 | TRANSPORTE FLUVIAL COM CONJUNTO EMPURRADOR DE 600 HP E BALSA DE 1.500 A 2.000 TONELADAS, EM VIA NAVEGÁVEL NO SENTIDO A MONTANTE (SUBINDO O RIO). AF_05/2024 | TXKM | 0 | 0 | 0 | 0 | 0 | 0 | 0 | 0 | 0 | 0 | 0 | 0 | 0 | 0 | 0 | 0 | 0 | 0 | 0 | 0 | 0 | 0 | 0 | 0 | 0 | 0 | 0
100207 | TRANSPORTE HORIZONTAL COM CARREGADEIRA, DE MASSA/ GRANEL (UNIDADE: M3XKM). AF_07/2019 | M3XKM | 558.9 | 468.63 | 589.82 | 482.21 | 570.58 | 518.72 | 495.9 | 536.98 | 462.56 | 496.01 | 502.3 | 531.13 | 469.61 | 521.78 | 470.55 | 496.91 | 496.62 | 550.14 | 606.34 | 525.73 | 618.54 | 528.19 | 567.49 | 536.01 | 494.77 | 532.22 | 502.61
100211 | TRANSPORTE HORIZONTAL COM CARRINHO DE MÃO, DE BLOCOS CERÂMICOS FURADOS NA HORIZONTAL DE 9X19X19CM (UNIDADE: BLOCOXKM). AF_07/2019 | UNXKM | 7.82 | 6.76 | 8.04 | 6.37 | 7.83 | 7.5 | 7.63 | 8.09 | 7.2 | 7.49 | 7.27 | 6.66 | 6.8 | 8.06 | 6.51 | 7.73 | 6.97 | 9.22 | 10.08 | 7.2 | 8.33 | 7.43 | 7.47 | 7.81 | 6.97 | 9.56 | 6.94
100210 | TRANSPORTE HORIZONTAL COM CARRINHO DE MÃO, DE BLOCOS VAZADOS DE CONCRETO OU CERÂMICO DE 19X19X39CM (UNIDADE: BLOCOXKM). AF_07/2019 | UNXKM | 20.28 | 17.54 | 20.83 | 16.52 | 20.29 | 19.45 | 19.77 | 20.97 | 18.66 | 19.41 | 18.85 | 17.26 | 17.62 | 20.9 | 16.87 | 20.04 | 18.07 | 23.9 | 26.13 | 18.65 | 21.6 | 19.25 | 19.36 | 20.25 | 18.06 | 24.78 | 18
100221 | TRANSPORTE HORIZONTAL COM CARRINHO DE MÃO, DE CAIXA COM REVESTIMENTO CERÂMICO (UNIDADE: M2XKM). AF_07/2019 | M2XKM | 35.84 | 31 | 36.83 | 29.21 | 35.86 | 34.39 | 34.95 | 37.06 | 32.99 | 34.31 | 33.31 | 30.52 | 31.15 | 36.95 | 29.82 | 35.43 | 31.94 | 42.24 | 46.19 | 32.97 | 38.18 | 34.03 | 34.22 | 35.8 | 31.93 | 43.8 | 31.81
100203 | TRANSPORTE HORIZONTAL COM CARRINHO DE MÃO, DE SACOS DE 20 KG (UNIDADE: KGXKM). AF_07/2019 | KGXKM | 1.25 | 1.08 | 1.29 | 1.02 | 1.25 | 1.2 | 1.22 | 1.29 | 1.15 | 1.2 | 1.16 | 1.07 | 1.09 | 1.29 | 1.04 | 1.24 | 1.12 | 1.48 | 1.61 | 1.15 | 1.33 | 1.19 | 1.2 | 1.25 | 1.11 | 1.53 | 1.11
100202 | TRANSPORTE HORIZONTAL COM CARRINHO DE MÃO, DE SACOS DE 30 KG (UNIDADE: KGXKM). AF_07/2019 | KGXKM | 1.06 | 0.91 | 1.09 | 0.86 | 1.06 | 1.01 | 1.03 | 1.09 | 0.97 | 1.01 | 0.98 | 0.9 | 0.92 | 1.09 | 0.88 | 1.04 | 0.94 | 1.25 | 1.36 | 0.97 | 1.13 | 1 | 1.01 | 1.06 | 0.94 | 1.29 | 0.94
100201 | TRANSPORTE HORIZONTAL COM CARRINHO DE MÃO, DE SACOS DE 50 KG (UNIDADE: KGXKM). AF_07/2019 | KGXKM | 0.9 | 0.78 | 0.93 | 0.74 | 0.9 | 0.87 | 0.88 | 0.93 | 0.83 | 0.86 | 0.84 | 0.77 | 0.78 | 0.93 | 0.75 | 0.89 | 0.8 | 1.07 | 1.17 | 0.83 | 0.96 | 0.86 | 0.86 | 0.9 | 0.8 | 1.11 | 0.8
100216 | TRANSPORTE HORIZONTAL COM CARRINHO MINI PÁLETES, DE BLOCOS CERÂMICOS FURADOS NA HORIZONTAL DE 9X19X19CM (UNIDADE: BLOCOXKM). AF_07/2019 | UNXKM | 1.1 | 0.95 | 1.13 | 0.89 | 1.1 | 1.05 | 1.07 | 1.13 | 1.01 | 1.05 | 1.02 | 0.93 | 0.95 | 1.13 | 0.91 | 1.08 | 0.98 | 1.29 | 1.41 | 1.01 | 1.17 | 1.04 | 1.05 | 1.09 | 0.98 | 1.34 | 0.97
100215 | TRANSPORTE HORIZONTAL COM CARRINHO MINI PÁLETES, DE BLOCOS CERÂMICOS FURADOS NA VERTICAL DE 19X19X39CM (UNIDADE: BLOCOXKM). AF_07/2019 | UNXKM | 4.08 | 3.53 | 4.19 | 3.32 | 4.08 | 3.91 | 3.98 | 4.22 | 3.75 | 3.91 | 3.79 | 3.47 | 3.55 | 4.21 | 3.39 | 4.03 | 3.64 | 4.81 | 5.26 | 3.75 | 4.35 | 3.87 | 3.9 | 4.08 | 3.63 | 4.99 | 3.62
100214 | TRANSPORTE HORIZONTAL COM CARRINHO MINI PÁLETES, DE BLOCOS VAZADOS DE CONCRETO DE 19X19X39CM (UNIDADE: BLOCOXKM). AF_07/2019 | UNXKM | 4.76 | 4.12 | 4.89 | 3.88 | 4.76 | 4.57 | 4.64 | 4.92 | 4.38 | 4.56 | 4.43 | 4.05 | 4.14 | 4.91 | 3.96 | 4.71 | 4.24 | 5.61 | 6.14 | 4.38 | 5.07 | 4.52 | 4.55 | 4.76 | 4.24 | 5.82 | 4.23
100223 | TRANSPORTE HORIZONTAL COM CARRINHO MINI PÁLETES, DE CAIXA COM REVESTIMENTO CERÂMICO (UNIDADE: M2XKM). AF_07/2019 | M2XKM | 6.35 | 5.49 | 6.53 | 5.17 | 6.35 | 6.09 | 6.19 | 6.57 | 5.84 | 6.08 | 5.9 | 5.41 | 5.52 | 6.55 | 5.28 | 6.28 | 5.66 | 7.49 | 8.18 | 5.84 | 6.77 | 6.03 | 6.06 | 6.34 | 5.66 | 7.76 | 5.64
100280 | TRANSPORTE HORIZONTAL COM CARRINHO PLATAFORMA, DE BACIA SANITÁRIA, CAIXA ACOPLADA, TANQUE OU PIA (UNIDADE: UNIDXKM). AF_07/2019 | UNXKM | 20.84 | 18.02 | 21.41 | 16.98 | 20.85 | 19.99 | 20.32 | 21.55 | 19.18 | 19.95 | 19.37 | 17.74 | 18.11 | 21.48 | 17.34 | 20.6 | 18.57 | 24.56 | 26.86 | 19.17 | 22.2 | 19.79 | 19.9 | 20.81 | 18.56 | 25.47 | 18.5
100270 | TRANSPORTE HORIZONTAL COM CARRINHO PLATAFORMA, DE BANCADA DE MÁRMORE OU GRANITO PARA COZINHA/LAVATÓRIO OU MÁRMORE SINTÉTICO COM CUBA INTEGRADA (UNIDADE: UNIDXKM). AF_07/2019 | UNXKM | 71.11 | 61.51 | 73.07 | 57.95 | 71.14 | 68.22 | 69.33 | 73.53 | 65.45 | 68.08 | 66.09 | 60.54 | 61.8 | 73.3 | 59.17 | 70.29 | 63.38 | 83.81 | 91.63 | 65.42 | 75.75 | 67.52 | 67.9 | 71.02 | 63.35 | 86.91 | 63.11
100286 | TRANSPORTE HORIZONTAL COM CARRINHO PLATAFORMA, DE BARRAMENTO BLINDADO (UNIDADE: MXKM). AF_07/2019 | MXKM | 15.56 | 13.46 | 15.99 | 12.68 | 15.56 | 14.93 | 15.17 | 16.09 | 14.32 | 14.89 | 14.46 | 13.25 | 13.52 | 16.04 | 12.95 | 15.38 | 13.87 | 18.34 | 20.05 | 14.31 | 16.57 | 14.77 | 14.86 | 15.54 | 13.86 | 19.02 | 13.81
100213 | TRANSPORTE HORIZONTAL COM CARRINHO PLATAFORMA, DE BLOCOS CERÂMICOS FURADOS NA HORIZONTAL DE 9X19X19CM (UNIDADE: BLOCOXKM). AF_07/2019 | UNXKM | 3.1 | 2.68 | 3.19 | 2.53 | 3.1 | 2.97 | 3.02 | 3.21 | 2.85 | 2.97 | 2.88 | 2.64 | 2.69 | 3.2 | 2.58 | 3.07 | 2.76 | 3.66 | 4 | 2.85 | 3.3 | 2.94 | 2.96 | 3.1 | 2.76 | 3.79 | 2.75
100212 | TRANSPORTE HORIZONTAL COM CARRINHO PLATAFORMA, DE BLOCOS VAZADOS DE CONCRETO OU CERÂMICO DE 19X19X39CM (UNIDADE: BLOCOXKM). AF_07/2019 | UNXKM | 8.64 | 7.47 | 8.88 | 7.04 | 8.64 | 8.29 | 8.42 | 8.93 | 7.95 | 8.27 | 8.03 | 7.35 | 7.51 | 8.9 | 7.19 | 8.54 | 7.7 | 10.18 | 11.13 | 7.95 | 9.2 | 8.2 | 8.25 | 8.63 | 7.69 | 10.56 | 7.67
100222 | TRANSPORTE HORIZONTAL COM CARRINHO PLATAFORMA, DE CAIXA COM REVESTIMENTO CERÂMICO (UNIDADE: M2XKM). AF_07/2019 | M2XKM | 13.58 | 11.74 | 13.95 | 11.06 | 13.58 | 13.02 | 13.24 | 14.04 | 12.49 | 13 | 12.62 | 11.56 | 11.8 | 13.99 | 11.3 | 13.42 | 12.1 | 16 | 17.49 | 12.49 | 14.46 | 12.89 | 12.96 | 13.56 | 12.09 | 16.59 | 12.05
100226 | TRANSPORTE HORIZONTAL COM CARRINHO PLATAFORMA, DE LATA DE 18 LITROS (UNIDADE: LXKM). AF_07/2019 | LXKM | 0.78 | 0.67 | 0.8 | 0.63 | 0.78 | 0.75 | 0.76 | 0.8 | 0.71 | 0.74 | 0.72 | 0.66 | 0.67 | 0.8 | 0.65 | 0.77 | 0.69 | 0.92 | 1 | 0.71 | 0.83 | 0.74 | 0.74 | 0.78 | 0.69 | 0.95 | 0.69
100200 | TRANSPORTE HORIZONTAL COM CARRINHO PLATAFORMA, DE SACOS DE 20 KG (UNIDADE: KGXKM). AF_07/2019 | KGXKM | 0.45 | 0.39 | 0.47 | 0.37 | 0.45 | 0.43 | 0.44 | 0.47 | 0.42 | 0.43 | 0.42 | 0.38 | 0.39 | 0.47 | 0.38 | 0.45 | 0.4 | 0.53 | 0.59 | 0.42 | 0.48 | 0.43 | 0.43 | 0.45 | 0.4 | 0.55 | 0.4
100199 | TRANSPORTE HORIZONTAL COM CARRINHO PLATAFORMA, DE SACOS DE 30 KG (UNIDADE: KGXKM). AF_07/2019 | KGXKM | 0.37 | 0.32 | 0.38 | 0.3 | 0.37 | 0.35 | 0.36 | 0.38 | 0.34 | 0.35 | 0.34 | 0.31 | 0.32 | 0.38 | 0.31 | 0.37 | 0.33 | 0.44 | 0.48 | 0.34 | 0.39 | 0.35 | 0.35 | 0.37 | 0.33 | 0.45 | 0.33
100198 | TRANSPORTE HORIZONTAL COM CARRINHO PLATAFORMA, DE SACOS DE 50 KG (UNIDADE: KGXKM). AF_07/2019 | KGXKM | 0.31 | 0.26 | 0.32 | 0.25 | 0.31 | 0.29 | 0.3 | 0.32 | 0.28 | 0.29 | 0.28 | 0.26 | 0.27 | 0.32 | 0.25 | 0.3 | 0.27 | 0.36 | 0.4 | 0.28 | 0.33 | 0.29 | 0.29 | 0.31 | 0.27 | 0.38 | 0.27
100283 | TRANSPORTE HORIZONTAL COM CARRINHO PLATAFORMA, DE TELHA DE CONCRETO OU CERÂMICA (UNIDADE: M2XKM). AF_07/2019 | M2XKM | 28.71 | 24.83 | 29.5 | 23.39 | 28.72 | 27.54 | 27.99 | 29.69 | 26.42 | 27.48 | 26.68 | 24.44 | 24.95 | 29.59 | 23.89 | 28.38 | 25.59 | 33.84 | 37 | 26.41 | 30.58 | 27.26 | 27.41 | 28.68 | 25.57 | 35.09 | 25.48
100227 | TRANSPORTE HORIZONTAL COM CARRINHO RACIONAL, DE LATA DE 18 LITROS (UNIDADE: LXKM). AF_07/2019 | LXKM | 1.15 | 0.99 | 1.18 | 0.94 | 1.15 | 1.1 | 1.12 | 1.19 | 1.06 | 1.1 | 1.07 | 0.98 | 1 | 1.19 | 0.96 | 1.14 | 1.02 | 1.36 | 1.48 | 1.06 | 1.23 | 1.09 | 1.1 | 1.15 | 1.02 | 1.41 | 1.02
100205 | TRANSPORTE HORIZONTAL COM JERICA DE 60 L, DE MASSA/ GRANEL (UNIDADE: M3XKM). AF_07/2019 | M3XKM | 1663.94 | 1439.21 | 1709.71 | 1355.88 | 1664.62 | 1596.32 | 1622.27 | 1720.64 | 1531.43 | 1592.9 | 1546.45 | 1416.67 | 1446.04 | 1715.17 | 1384.57 | 1644.82 | 1482.93 | 1961.07 | 2144.14 | 1530.74 | 1772.55 | 1579.92 | 1588.8 | 1661.89 | 1482.25 | 2033.48 | 1476.78
100206 | TRANSPORTE HORIZONTAL COM JERICA DE 90 L, DE MASSA/ GRANEL (UNIDADE: M3XKM). AF_07/2019 | M3XKM | 1202.75 | 1040.31 | 1235.83 | 980.07 | 1203.24 | 1153.87 | 1172.63 | 1243.73 | 1106.96 | 1151.4 | 1117.82 | 1024.01 | 1045.24 | 1239.78 | 1000.81 | 1188.92 | 1071.9 | 1417.52 | 1549.84 | 1106.47 | 1281.25 | 1142.02 | 1148.43 | 1201.26 | 1071.41 | 1469.86 | 1067.46
100281 | TRANSPORTE HORIZONTAL COM MANIPULADOR TELESCÓPICO, DE BACIA SANITÁRIA, CAIXA ACOPLADA, TANQUE OU PIA (UNIDADE: UNIDXKM). AF_07/2019 | UNXKM | 4.69 | 4.04 | 4.86 | 4.14 | 5.69 | 4.4 | 4.21 | 4.59 | 3.99 | 4.2 | 4.41 | 4.27 | 4.04 | 4.4 | 4.04 | 4.21 | 4.22 | 4.56 | 4.76 | 4.41 | 4.51 | 4.45 | 4.74 | 4.48 | 4.19 | 4.45 | 4.25
100219 | TRANSPORTE HORIZONTAL COM MANIPULADOR TELESCÓPICO, DE BLOCOS CERÂMICOS FURADOS NA HORIZONTAL DE 9X19X19CM (UNIDADE: BLOCOXKM). AF_07/2019 | UNXKM | 0.58 | 0.5 | 0.6 | 0.5 | 0.71 | 0.54 | 0.52 | 0.56 | 0.49 | 0.52 | 0.55 | 0.53 | 0.5 | 0.54 | 0.5 | 0.52 | 0.52 | 0.56 | 0.59 | 0.55 | 0.56 | 0.55 | 0.58 | 0.55 | 0.52 | 0.55 | 0.52
100218 | TRANSPORTE HORIZONTAL COM MANIPULADOR TELESCÓPICO, DE BLOCOS CERÂMICOS FURADOS NA VERTICAL DE 19X19X39CM (UNIDADE: BLOCOXKM). AF_07/2019 | UNXKM | 2.62 | 2.26 | 2.71 | 2.31 | 3.18 | 2.45 | 2.35 | 2.56 | 2.24 | 2.35 | 2.46 | 2.38 | 2.26 | 2.46 | 2.26 | 2.36 | 2.35 | 2.56 | 2.66 | 2.47 | 2.52 | 2.49 | 2.65 | 2.5 | 2.34 | 2.48 | 2.38
100217 | TRANSPORTE HORIZONTAL COM MANIPULADOR TELESCÓPICO, DE BLOCOS VAZADOS DE CONCRETO DE 19X19X39CM (UNIDADE: BLOCOXKM). AF_07/2019 | UNXKM | 3.83 | 3.29 | 3.96 | 3.38 | 4.64 | 3.58 | 3.44 | 3.74 | 3.25 | 3.44 | 3.6 | 3.5 | 3.3 | 3.59 | 3.3 | 3.45 | 3.44 | 3.74 | 3.88 | 3.6 | 3.68 | 3.63 | 3.87 | 3.65 | 3.43 | 3.64 | 3.48
100224 | TRANSPORTE HORIZONTAL COM MANIPULADOR TELESCÓPICO, DE CAIXA COM REVESTIMENTO CERÂMICO (UNIDADE: M2XKM). AF_07/2019 | M2XKM | 3.83 | 3.29 | 3.96 | 3.38 | 4.64 | 3.58 | 3.44 | 3.74 | 3.25 | 3.44 | 3.6 | 3.5 | 3.3 | 3.59 | 3.3 | 3.45 | 3.44 | 3.74 | 3.88 | 3.6 | 3.68 | 3.63 | 3.87 | 3.65 | 3.43 | 3.64 | 3.48
100228 | TRANSPORTE HORIZONTAL COM MANIPULADOR TELESCÓPICO, DE LATA DE 18 LITROS (UNIDADE: LXKM). AF_07/2019 | LXKM | 0.38 | 0.33 | 0.39 | 0.32 | 0.46 | 0.35 | 0.34 | 0.37 | 0.32 | 0.34 | 0.36 | 0.34 | 0.33 | 0.35 | 0.33 | 0.34 | 0.34 | 0.36 | 0.38 | 0.36 | 0.36 | 0.35 | 0.38 | 0.36 | 0.34 | 0.36 | 0.34
100204 | TRANSPORTE HORIZONTAL COM MANIPULADOR TELESCÓPICO, DE PÁLETE DE SACOS (UNIDADE: KGXKM). AF_07/2019 | KGXKM | 0.14 | 0.11 | 0.14 | 0.13 | 0.17 | 0.13 | 0.13 | 0.13 | 0.11 | 0.13 | 0.13 | 0.13 | 0.11 | 0.13 | 0.12 | 0.13 | 0.13 | 0.14 | 0.15 | 0.13 | 0.13 | 0.13 | 0.14 | 0.13 | 0.12 | 0.14 | 0.13
100284 | TRANSPORTE HORIZONTAL COM MANIPULADOR TELESCÓPICO, DE TELHA DE CONCRETO OU CERÂMICA (UNIDADE: M2XKM). AF_07/2019 | M2XKM | 13.71 | 11.81 | 14.19 | 12.1 | 16.63 | 12.86 | 12.34 | 13.43 | 11.67 | 12.31 | 12.88 | 12.5 | 11.83 | 12.86 | 11.82 | 12.33 | 12.34 | 13.36 | 13.9 | 12.91 | 13.17 | 13.02 | 13.87 | 13.12 | 12.26 | 13.03 | 12.46
100277 | TRANSPORTE HORIZONTAL COM MANIPULADOR TELESCÓPICO, DE TELHAS TERMOACÚSTICAS, FIBROCIMENTO, AÇO ZINCADO, FIBROCIMENTO ESTRUTURAL, CANALETE 90 OU KALHETÃO (UNIDADE: M2XKM). AF_07/2019 | M2XKM | 2.45 | 2.11 | 2.53 | 2.16 | 2.97 | 2.29 | 2.19 | 2.39 | 2.09 | 2.19 | 2.3 | 2.24 | 2.1 | 2.29 | 2.11 | 2.2 | 2.2 | 2.38 | 2.48 | 2.31 | 2.35 | 2.32 | 2.47 | 2.34 | 2.18 | 2.32 | 2.22
100278 | TRANSPORTE HORIZONTAL MANUAL, DE BACIA SANITÁRIA, CAIXA ACOPLADA, TANQUE OU PIA (UNIDADE: UNIDXKM). AF_07/2019 | UNXKM | 45.39 | 39.26 | 46.64 | 36.98 | 45.41 | 43.54 | 44.25 | 46.93 | 41.77 | 43.45 | 42.18 | 38.64 | 39.44 | 46.78 | 37.77 | 44.87 | 40.45 | 53.49 | 58.49 | 41.75 | 48.35 | 43.1 | 43.34 | 45.33 | 40.43 | 55.47 | 40.28
100268 | TRANSPORTE HORIZONTAL MANUAL, DE BANCADA DE MÁRMORE OU GRANITO PARA COZINHA/LAVATÓRIO OU MÁRMORE SINTÉTICO COM CUBA INTEGRADA (UNIDADE: UNIDXKM). AF_07/2019 | UNXKM | 94.87 | 82.05 | 97.48 | 77.3 | 94.91 | 91.01 | 92.49 | 98.1 | 87.31 | 90.82 | 88.17 | 80.77 | 82.44 | 97.79 | 78.94 | 93.78 | 84.55 | 111.81 | 122.25 | 87.27 | 101.06 | 90.08 | 90.58 | 94.75 | 84.51 | 115.94 | 84.2
100285 | TRANSPORTE HORIZONTAL MANUAL, DE BARRAMENTO BLINDADO (UNIDADE: MXKM). AF_07/2019 | MXKM | 47.75 | 41.3 | 49.07 | 38.91 | 47.77 | 45.81 | 46.56 | 49.38 | 43.95 | 45.71 | 44.38 | 40.66 | 41.5 | 49.22 | 39.73 | 47.2 | 42.56 | 56.28 | 61.54 | 43.93 | 50.87 | 45.34 | 45.6 | 47.69 | 42.54 | 58.36 | 42.38
100209 | TRANSPORTE HORIZONTAL MANUAL, DE BLOCOS CERÂMICOS FURADOS NA HORIZONTAL DE 9X19X19CM (UNIDADE: BLOCOXKM). AF_07/2019 | UNXKM | 11 | 9.52 | 11.31 | 8.97 | 11.01 | 10.56 | 10.73 | 11.38 | 10.13 | 10.53 | 10.23 | 9.37 | 9.56 | 11.34 | 9.16 | 10.88 | 9.81 | 12.97 | 14.18 | 10.12 | 11.72 | 10.45 | 10.51 | 10.99 | 9.8 | 13.45 | 9.77
100208 | TRANSPORTE HORIZONTAL MANUAL, DE BLOCOS VAZADOS DE CONCRETO OU CERÂMICO DE 19X19X39CM (UNIDADE: BLOCOXKM). AF_07/2019 | UNXKM | 22.01 | 19.04 | 22.61 | 17.93 | 22.02 | 21.11 | 21.46 | 22.76 | 20.26 | 21.07 | 20.45 | 18.74 | 19.13 | 22.69 | 18.31 | 21.76 | 19.61 | 25.94 | 28.36 | 20.25 | 23.45 | 20.9 | 21.02 | 21.98 | 19.61 | 26.9 | 19.53
100256 | TRANSPORTE HORIZONTAL MANUAL, DE CAIBROS DE MADEIRA COM SEÇÃO TRANSVERSAL DE 7,5 X 6 CM E 6 X 8 CM (UNIDADE: MXKM). AF_07/2019 | MXKM | 10.08 | 8.72 | 10.36 | 8.21 | 10.09 | 9.67 | 9.83 | 10.43 | 9.28 | 9.65 | 9.37 | 8.58 | 8.76 | 10.39 | 8.39 | 9.97 | 8.99 | 11.88 | 12.99 | 9.27 | 10.74 | 9.57 | 9.63 | 10.07 | 8.98 | 12.32 | 8.95
100220 | TRANSPORTE HORIZONTAL MANUAL, DE CAIXA COM REVESTIMENTO CERÂMICO (UNIDADE: M2XKM). AF_07/2019 | M2XKM | 31.62 | 27.35 | 32.49 | 25.76 | 31.63 | 30.33 | 30.83 | 32.7 | 29.1 | 30.27 | 29.39 | 26.92 | 27.48 | 32.59 | 26.31 | 31.26 | 28.18 | 37.27 | 40.75 | 29.09 | 33.68 | 30.02 | 30.19 | 31.58 | 28.17 | 38.64 | 28.06
100287 | TRANSPORTE HORIZONTAL MANUAL, DE CALHA QUADRADA NÚMERO 24 - CORTE 33 (UNIDADE: MXKM). AF_07/2019 | MXKM | 14.9 | 12.89 | 15.31 | 12.14 | 14.9 | 14.29 | 14.53 | 15.41 | 13.71 | 14.26 | 13.85 | 12.68 | 12.95 | 15.36 | 12.4 | 14.73 | 13.28 | 17.56 | 19.2 | 13.71 | 15.87 | 14.15 | 14.23 | 14.88 | 13.27 | 18.21 | 13.22
100274 | TRANSPORTE HORIZONTAL MANUAL, DE COMPENSADO DE MADEIRA (UNIDADE: M2XKM). AF_07/2019 | M2XKM | 31.64 | 27.36 | 32.51 | 25.78 | 31.65 | 30.35 | 30.84 | 32.71 | 29.12 | 30.29 | 29.4 | 26.93 | 27.49 | 32.61 | 26.32 | 31.27 | 28.19 | 37.29 | 40.77 | 29.1 | 33.7 | 30.04 | 30.21 | 31.6 | 28.18 | 38.66 | 28.08
100264 | TRANSPORTE HORIZONTAL MANUAL, DE JANELA (UNIDADE: M2XKM). AF_07/2019 | M2XKM | 44.64 | 38.61 | 45.86 | 36.37 | 44.66 | 42.82 | 43.52 | 46.16 | 41.08 | 42.73 | 41.49 | 38 | 38.79 | 46.01 | 37.14 | 44.12 | 39.78 | 52.61 | 57.52 | 41.06 | 47.55 | 42.38 | 42.62 | 44.58 | 39.76 | 54.55 | 39.62
100225 | TRANSPORTE HORIZONTAL MANUAL, DE LATA DE 18 LITROS (UNIDADE: LXKM). AF_07/2019 | LXKM | 2.48 | 2.14 | 2.55 | 2.02 | 2.48 | 2.38 | 2.42 | 2.56 | 2.28 | 2.37 | 2.3 | 2.11 | 2.15 | 2.56 | 2.06 | 2.45 | 2.21 | 2.92 | 3.2 | 2.28 | 2.64 | 2.35 | 2.37 | 2.48 | 2.21 | 3.03 | 2.2
100266 | TRANSPORTE HORIZONTAL MANUAL, DE PORTA (UNIDADE: UNIDXKM). AF_07/2019 | UNXKM | 94.87 | 82.05 | 97.48 | 77.3 | 94.91 | 91.01 | 92.49 | 98.1 | 87.31 | 90.82 | 88.17 | 80.77 | 82.44 | 97.79 | 78.94 | 93.78 | 84.55 | 111.81 | 122.25 | 87.27 | 101.06 | 90.08 | 90.58 | 94.75 | 84.51 | 115.94 | 84.2
100257 | TRANSPORTE HORIZONTAL MANUAL, DE RIPAS DE MADEIRA COM SEÇÃO TRANSVERSAL DE 1 X 5 CM E 2 X 5 CM (UNIDADE: MXKM). AF_07/2019 | MXKM | 6.05 | 5.23 | 6.21 | 4.93 | 6.05 | 5.8 | 5.9 | 6.25 | 5.57 | 5.79 | 5.62 | 5.15 | 5.26 | 6.23 | 5.03 | 5.98 | 5.39 | 7.13 | 7.8 | 5.56 | 6.44 | 5.74 | 5.78 | 6.04 | 5.39 | 7.39 | 5.37
100197 | TRANSPORTE HORIZONTAL MANUAL, DE SACOS DE 20 KG (UNIDADE: KGXKM). AF_07/2019 | KGXKM | 2.23 | 1.93 | 2.29 | 1.82 | 2.23 | 2.14 | 2.18 | 2.31 | 2.05 | 2.14 | 2.07 | 1.9 | 1.94 | 2.3 | 1.86 | 2.21 | 1.99 | 2.63 | 2.88 | 2.05 | 2.38 | 2.12 | 2.13 | 2.23 | 1.99 | 2.73 | 1.98
100196 | TRANSPORTE HORIZONTAL MANUAL, DE SACOS DE 30 KG (UNIDADE: KGXKM). AF_07/2019 | KGXKM | 1.49 | 1.28 | 1.53 | 1.21 | 1.49 | 1.43 | 1.45 | 1.54 | 1.37 | 1.42 | 1.38 | 1.26 | 1.29 | 1.53 | 1.24 | 1.47 | 1.32 | 1.75 | 1.92 | 1.37 | 1.58 | 1.41 | 1.42 | 1.48 | 1.32 | 1.82 | 1.32
100195 | TRANSPORTE HORIZONTAL MANUAL, DE SACOS DE 50 KG (UNIDADE: KGXKM). AF_07/2019 | KGXKM | 0.89 | 0.77 | 0.91 | 0.72 | 0.89 | 0.85 | 0.87 | 0.92 | 0.82 | 0.85 | 0.83 | 0.76 | 0.77 | 0.92 | 0.74 | 0.88 | 0.79 | 1.05 | 1.15 | 0.82 | 0.95 | 0.84 | 0.85 | 0.89 | 0.79 | 1.09 | 0.79
100273 | TRANSPORTE HORIZONTAL MANUAL, DE TELA DE AÇO (UNIDADE: KGXKM). AF_07/2019 | KGXKM | 3.71 | 3.21 | 3.81 | 3.02 | 3.71 | 3.56 | 3.61 | 3.83 | 3.41 | 3.55 | 3.45 | 3.16 | 3.22 | 3.82 | 3.08 | 3.66 | 3.3 | 4.37 | 4.78 | 3.41 | 3.95 | 3.52 | 3.54 | 3.7 | 3.3 | 4.53 | 3.29
100282 | TRANSPORTE HORIZONTAL MANUAL, DE TELHA DE CONCRETO OU CERÂMICA (UNIDADE: M2XKM). AF_07/2019 | M2XKM | 177.74 | 153.74 | 182.63 | 144.83 | 177.82 | 170.52 | 173.29 | 183.8 | 163.59 | 170.15 | 165.19 | 151.33 | 154.47 | 183.22 | 147.9 | 175.7 | 158.41 | 209.48 | 229.04 | 163.51 | 189.34 | 168.77 | 169.72 | 177.52 | 158.33 | 217.22 | 157.75
100276 | TRANSPORTE HORIZONTAL MANUAL, DE TELHA DE FIBROCIMENTO OU TELHA ESTRUTURAL DE FIBROCIMENTO, CANALETE 90 OU KALHETÃO (UNIDADE: M2XKM). AF_07/2019 | M2XKM | 37.33 | 32.28 | 38.35 | 30.42 | 37.34 | 35.81 | 36.39 | 38.6 | 34.35 | 35.73 | 34.69 | 31.78 | 32.44 | 38.48 | 31.06 | 36.9 | 33.27 | 43.99 | 48.1 | 34.34 | 39.76 | 35.44 | 35.64 | 37.28 | 33.25 | 45.62 | 33.13
100275 | TRANSPORTE HORIZONTAL MANUAL, DE TELHA TERMOACÚSTICA OU TELHA DE AÇO ZINCADO (UNIDADE: M2XKM). AF_07/2019 | M2XKM | 20.45 | 17.69 | 21.02 | 16.67 | 20.46 | 19.62 | 19.94 | 21.15 | 18.82 | 19.58 | 19.01 | 17.41 | 17.77 | 21.08 | 17.02 | 20.22 | 18.23 | 24.11 | 26.36 | 18.81 | 21.79 | 19.42 | 19.53 | 20.43 | 18.22 | 25 | 18.15
100254 | TRANSPORTE HORIZONTAL MANUAL, DE TUBO DE AÇO CARBONO LEVE OU MÉDIO, PRETO OU GALVANIZADO, COM DIÂMETRO MAIOR QUE 125 MM E MENOR OU IGUAL A 150 MM (UNIDADE: MXKM). AF_07/2019 | MXKM | 44.71 | 38.67 | 45.94 | 36.43 | 44.72 | 42.89 | 43.59 | 46.23 | 41.14 | 42.8 | 41.55 | 38.06 | 38.85 | 46.08 | 37.2 | 44.19 | 39.84 | 52.69 | 57.61 | 41.13 | 47.62 | 42.45 | 42.69 | 44.65 | 39.82 | 54.63 | 39.68
100250 | TRANSPORTE HORIZONTAL MANUAL, DE TUBO DE AÇO CARBONO LEVE OU MÉDIO, PRETO OU GALVANIZADO, COM DIÂMETRO MAIOR QUE 20 MM E MENOR OU IGUAL A 32 MM (UNIDADE: MXKM). AF_07/2019 | MXKM | 5.04 | 4.36 | 5.18 | 4.1 | 5.04 | 4.83 | 4.91 | 5.21 | 4.64 | 4.82 | 4.68 | 4.29 | 4.38 | 5.19 | 4.19 | 4.98 | 4.49 | 5.94 | 6.49 | 4.63 | 5.37 | 4.78 | 4.81 | 5.03 | 4.49 | 6.16 | 4.47
100251 | TRANSPORTE HORIZONTAL MANUAL, DE TUBO DE AÇO CARBONO LEVE OU MÉDIO, PRETO OU GALVANIZADO, COM DIÂMETRO MAIOR QUE 32 MM E MENOR OU IGUAL A 65 MM (UNIDADE: MXKM). AF_07/2019 | MXKM | 14.9 | 12.89 | 15.31 | 12.14 | 14.9 | 14.29 | 14.53 | 15.41 | 13.71 | 14.26 | 13.85 | 12.68 | 12.95 | 15.36 | 12.4 | 14.73 | 13.28 | 17.56 | 19.2 | 13.71 | 15.87 | 14.15 | 14.23 | 14.88 | 13.27 | 18.21 | 13.22
100252 | TRANSPORTE HORIZONTAL MANUAL, DE TUBO DE AÇO CARBONO LEVE OU MÉDIO, PRETO OU GALVANIZADO, COM DIÂMETRO MAIOR QUE 65 MM E MENOR OU IGUAL A 90 MM (UNIDADE: MXKM). AF_07/2019 | MXKM | 22.35 | 19.33 | 22.97 | 18.21 | 22.36 | 21.44 | 21.79 | 23.11 | 20.57 | 21.4 | 20.77 | 19.03 | 19.42 | 23.04 | 18.6 | 22.09 | 19.92 | 26.34 | 28.8 | 20.56 | 23.81 | 21.22 | 21.34 | 22.32 | 19.91 | 27.31 | 19.84
100253 | TRANSPORTE HORIZONTAL MANUAL, DE TUBO DE AÇO CARBONO LEVE OU MÉDIO, PRETO OU GALVANIZADO, COM DIÂMETRO MAIOR QUE 90 MM E MENOR OU IGUAL A 125 MM (UNIDADE: MXKM). AF_07/2019 | MXKM | 29.8 | 25.78 | 30.62 | 24.28 | 29.81 | 28.59 | 29.06 | 30.82 | 27.43 | 28.53 | 27.7 | 25.37 | 25.9 | 30.72 | 24.8 | 29.46 | 26.56 | 35.12 | 38.4 | 27.42 | 31.75 | 28.3 | 28.46 | 29.77 | 26.55 | 36.42 | 26.45
100249 | TRANSPORTE HORIZONTAL MANUAL, DE TUBO DE AÇO CARBONO LEVE OU MÉDIO, PRETO OU GALVANIZADO, COM DIÂMETRO MENOR OU IGUAL A 20 MM (UNIDADE: MXKM). AF_07/2019 | MXKM | 3.02 | 2.61 | 3.1 | 2.46 | 3.02 | 2.9 | 2.94 | 3.12 | 2.78 | 2.89 | 2.81 | 2.57 | 2.62 | 3.11 | 2.51 | 2.99 | 2.69 | 3.56 | 3.89 | 2.78 | 3.22 | 2.87 | 2.88 | 3.02 | 2.69 | 3.69 | 2.68
100244 | TRANSPORTE HORIZONTAL MANUAL, DE TUBO DE COBRE - CLASSE E - COM DIÂMETRO MAIOR QUE 54 MM E MENOR OU IGUAL A 79 MM (UNIDADE: MXKM). AF_07/2019 | MXKM | 4.53 | 3.92 | 4.66 | 3.69 | 4.54 | 4.35 | 4.42 | 4.69 | 4.17 | 4.34 | 4.21 | 3.86 | 3.94 | 4.67 | 3.77 | 4.48 | 4.04 | 5.34 | 5.84 | 4.17 | 4.83 | 4.3 | 4.33 | 4.53 | 4.04 | 5.54 | 4.02
100245 | TRANSPORTE HORIZONTAL MANUAL, DE TUBO DE COBRE - CLASSE E - COM DIÂMETRO MAIOR QUE 79 MM E MENOR OU IGUAL A 104 MM (UNIDADE: MXKM). AF_07/2019 | MXKM | 9.07 | 7.85 | 9.32 | 7.39 | 9.08 | 8.7 | 8.85 | 9.38 | 8.35 | 8.69 | 8.43 | 7.72 | 7.89 | 9.35 | 7.55 | 8.97 | 8.09 | 10.7 | 11.69 | 8.35 | 9.67 | 8.62 | 8.66 | 9.06 | 8.08 | 11.09 | 8.05
100243 | TRANSPORTE HORIZONTAL MANUAL, DE TUBO DE COBRE - CLASSE E - COM DIÂMETRO MENOR OU IGUAL A 54 MM (UNIDADE: MXKM). AF_07/2019 | MXKM | 3.63 | 3.14 | 3.73 | 2.95 | 3.63 | 3.48 | 3.54 | 3.75 | 3.34 | 3.47 | 3.37 | 3.09 | 3.15 | 3.74 | 3.02 | 3.59 | 3.23 | 4.28 | 4.68 | 3.34 | 3.86 | 3.44 | 3.46 | 3.62 | 3.23 | 4.43 | 3.22
100239 | TRANSPORTE HORIZONTAL MANUAL, DE TUBO DE CPVC COM DIÂMETRO MAIOR QUE 73 MM E MENOR OU IGUAL A 89 MM (UNIDADE: MXKM). AF_07/2019 | MXKM | 7.56 | 6.54 | 7.77 | 6.16 | 7.56 | 7.25 | 7.37 | 7.82 | 6.96 | 7.24 | 7.03 | 6.44 | 6.57 | 7.79 | 6.29 | 7.47 | 6.74 | 8.91 | 9.74 | 6.96 | 8.06 | 7.18 | 7.22 | 7.55 | 6.74 | 9.24 | 6.71
100238 | TRANSPORTE HORIZONTAL MANUAL, DE TUBO DE CPVC COM DIÂMETRO MENOR OU IGUAL A 73 MM (UNIDADE: MXKM). AF_07/2019 | MXKM | 6.05 | 5.23 | 6.21 | 4.93 | 6.05 | 5.8 | 5.9 | 6.25 | 5.57 | 5.79 | 5.62 | 5.15 | 5.26 | 6.23 | 5.03 | 5.98 | 5.39 | 7.13 | 7.8 | 5.56 | 6.44 | 5.74 | 5.78 | 6.04 | 5.39 | 7.39 | 5.37
100241 | TRANSPORTE HORIZONTAL MANUAL, DE TUBO DE PPR - PN12 OU PN25 - COM DIÂMETRO MAIOR QUE 50 MM E MENOR OU IGUAL A 75 MM (UNIDADE: MXKM). AF_07/2019 | MXKM | 7.56 | 6.54 | 7.77 | 6.16 | 7.56 | 7.25 | 7.37 | 7.82 | 6.96 | 7.24 | 7.03 | 6.44 | 6.57 | 7.79 | 6.29 | 7.47 | 6.74 | 8.91 | 9.74 | 6.96 | 8.06 | 7.18 | 7.22 | 7.55 | 6.74 | 9.24 | 6.71
100242 | TRANSPORTE HORIZONTAL MANUAL, DE TUBO DE PPR - PN12 OU PN25 - COM DIÂMETRO MAIOR QUE 75 MM E MENOR OU IGUAL A 110 MM (UNIDADE: MXKM). AF_07/2019 | MXKM | 22.35 | 19.33 | 22.97 | 18.21 | 22.36 | 21.44 | 21.79 | 23.11 | 20.57 | 21.4 | 20.77 | 19.03 | 19.42 | 23.04 | 18.6 | 22.09 | 19.92 | 26.34 | 28.8 | 20.56 | 23.81 | 21.22 | 21.34 | 22.32 | 19.91 | 27.31 | 19.84
100240 | TRANSPORTE HORIZONTAL MANUAL, DE TUBO DE PPR - PN12 OU PN25 - COM DIÂMETRO MENOR OU IGUAL A 50 MM (UNIDADE: MXKM). AF_07/2019 | MXKM | 4.53 | 3.92 | 4.66 | 3.69 | 4.54 | 4.35 | 4.42 | 4.69 | 4.17 | 4.34 | 4.21 | 3.86 | 3.94 | 4.67 | 3.77 | 4.48 | 4.04 | 5.34 | 5.84 | 4.17 | 4.83 | 4.3 | 4.33 | 4.53 | 4.04 | 5.54 | 4.02
100237 | TRANSPORTE HORIZONTAL MANUAL, DE TUBO DE PVC SOLDÁVEL COM DIÂMETRO MAIOR QUE 60 MM E MENOR OU IGUAL A 85 MM (UNIDADE: MXKM). AF_07/2019 | MXKM | 3.78 | 3.27 | 3.88 | 3.08 | 3.78 | 3.62 | 3.68 | 3.91 | 3.48 | 3.62 | 3.51 | 3.22 | 3.28 | 3.89 | 3.14 | 3.73 | 3.37 | 4.45 | 4.87 | 3.48 | 4.03 | 3.59 | 3.61 | 3.77 | 3.37 | 4.62 | 3.35
100236 | TRANSPORTE HORIZONTAL MANUAL, DE TUBO DE PVC SOLDÁVEL COM DIÂMETRO MENOR OU IGUAL A 60 MM (UNIDADE: MXKM). AF_07/2019 | MXKM | 3.15 | 2.72 | 3.24 | 2.57 | 3.15 | 3.02 | 3.07 | 3.26 | 2.9 | 3.01 | 2.93 | 2.68 | 2.74 | 3.25 | 2.62 | 3.11 | 2.81 | 3.71 | 4.06 | 2.9 | 3.36 | 2.99 | 3.01 | 3.15 | 2.81 | 3.85 | 2.79
100248 | TRANSPORTE HORIZONTAL MANUAL, DE TUBO DE PVC SÉRIE NORMAL - ESGOTO PREDIAL, OU REFORÇADO PARA ESGOTO OU ÁGUAS PLUVIAIS PREDIAL, COM DIÂMETRO MAIOR QUE 100 MM E MENOR OU IGUAL A 150 MM (UNIDADE: MXKM). AF_07/2019 | MXKM | 14.9 | 12.89 | 15.31 | 12.14 | 14.9 | 14.29 | 14.53 | 15.41 | 13.71 | 14.26 | 13.85 | 12.68 | 12.95 | 15.36 | 12.4 | 14.73 | 13.28 | 17.56 | 19.2 | 13.71 | 15.87 | 14.15 | 14.23 | 14.88 | 13.27 | 18.21 | 13.22
100247 | TRANSPORTE HORIZONTAL MANUAL, DE TUBO DE PVC SÉRIE NORMAL - ESGOTO PREDIAL, OU REFORÇADO PARA ESGOTO OU ÁGUAS PLUVIAIS PREDIAL, COM DIÂMETRO MAIOR QUE 75 MM E MENOR OU IGUAL A 100 MM (UNIDADE: MXKM). AF_07/2019 | MXKM | 3.78 | 3.27 | 3.88 | 3.08 | 3.78 | 3.62 | 3.68 | 3.91 | 3.48 | 3.62 | 3.51 | 3.22 | 3.28 | 3.89 | 3.14 | 3.73 | 3.37 | 4.45 | 4.87 | 3.48 | 4.03 | 3.59 | 3.61 | 3.77 | 3.37 | 4.62 | 3.35
100246 | TRANSPORTE HORIZONTAL MANUAL, DE TUBO DE PVC SÉRIE NORMAL - ESGOTO PREDIAL, OU REFORÇADO PARA ESGOTO OU ÁGUAS PLUVIAIS PREDIAL, COM DIÂMETRO MENOR OU IGUAL A 75 MM (UNIDADE: MXKM). AF_07/2019 | MXKM | 3.02 | 2.61 | 3.1 | 2.46 | 3.02 | 2.9 | 2.94 | 3.12 | 2.78 | 2.89 | 2.81 | 2.57 | 2.62 | 3.11 | 2.51 | 2.99 | 2.69 | 3.56 | 3.89 | 2.78 | 3.22 | 2.87 | 2.88 | 3.02 | 2.69 | 3.69 | 2.68
100255 | TRANSPORTE HORIZONTAL MANUAL, DE TÁBUAS DE MADEIRA COM SEÇÃO TRANSVERSAL DE 2,5 X 25 CM E 2,5 X 30 CM (UNIDADE: MXKM). AF_07/2019 | MXKM | 15.12 | 13.08 | 15.54 | 12.32 | 15.13 | 14.51 | 14.75 | 15.64 | 13.92 | 14.48 | 14.06 | 12.88 | 13.14 | 15.59 | 12.58 | 14.95 | 13.48 | 17.83 | 19.49 | 13.91 | 16.11 | 14.36 | 14.44 | 15.11 | 13.47 | 18.49 | 13.42
100263 | TRANSPORTE HORIZONTAL MANUAL, DE VERGALHÕES DE AÇO COM DIÂMETRO DE 10 MM; 12,5 MM; 16 MM; 20 MM; 25 MM OU 32 MM (UNIDADE: KGXKM). AF_07/2019 | KGXKM | 2.45 | 2.12 | 2.52 | 1.99 | 2.45 | 2.35 | 2.39 | 2.53 | 2.25 | 2.34 | 2.27 | 2.08 | 2.13 | 2.52 | 2.04 | 2.42 | 2.18 | 2.89 | 3.16 | 2.25 | 2.61 | 2.32 | 2.34 | 2.45 | 2.18 | 2.99 | 2.17
100260 | TRANSPORTE HORIZONTAL MANUAL, DE VERGALHÕES DE AÇO COM DIÂMETRO DE 5 MM (UNIDADE: KGXKM). AF_07/2019 | KGXKM | 9.82 | 8.49 | 10.09 | 8 | 9.82 | 9.42 | 9.57 | 10.15 | 9.04 | 9.4 | 9.13 | 8.36 | 8.53 | 10.12 | 8.17 | 9.71 | 8.75 | 11.57 | 12.65 | 9.03 | 10.46 | 9.32 | 9.38 | 9.81 | 8.75 | 12 | 8.71
100261 | TRANSPORTE HORIZONTAL MANUAL, DE VERGALHÕES DE AÇO COM DIÂMETRO DE 6,3 MM (UNIDADE: KGXKM). AF_07/2019 | KGXKM | 6.17 | 5.34 | 6.34 | 5.03 | 6.17 | 5.92 | 6.02 | 6.38 | 5.68 | 5.91 | 5.73 | 5.25 | 5.36 | 6.36 | 5.13 | 6.1 | 5.5 | 7.27 | 7.95 | 5.68 | 6.57 | 5.86 | 5.89 | 6.16 | 5.5 | 7.54 | 5.48
100262 | TRANSPORTE HORIZONTAL MANUAL, DE VERGALHÕES DE AÇO COM DIÂMETRO DE 8 MM (UNIDADE: KGXKM). AF_07/2019 | KGXKM | 3.82 | 3.31 | 3.93 | 3.12 | 3.83 | 3.67 | 3.73 | 3.95 | 3.52 | 3.66 | 3.55 | 3.26 | 3.32 | 3.94 | 3.18 | 3.78 | 3.41 | 4.51 | 4.93 | 3.52 | 4.07 | 3.63 | 3.65 | 3.82 | 3.41 | 4.67 | 3.39
100271 | TRANSPORTE HORIZONTAL MANUAL, DE VIDRO (UNIDADE: M2XKM). AF_07/2019 | M2XKM | 71.15 | 61.54 | 73.11 | 57.98 | 71.18 | 68.26 | 69.37 | 73.57 | 65.48 | 68.11 | 66.13 | 60.58 | 61.83 | 73.34 | 59.2 | 70.33 | 63.41 | 83.86 | 91.69 | 65.45 | 75.79 | 67.56 | 67.94 | 71.06 | 63.38 | 86.95 | 63.15
100258 | TRANSPORTE HORIZONTAL MANUAL, DE VIGAS DE MADEIRA COM SEÇÃO TRANSVERSAL DE 5 X 12 CM (UNIDADE: MXKM). AF_07/2019 | MXKM | 15.12 | 13.08 | 15.54 | 12.32 | 15.13 | 14.51 | 14.75 | 15.64 | 13.92 | 14.48 | 14.06 | 12.88 | 13.14 | 15.59 | 12.58 | 14.95 | 13.48 | 17.83 | 19.49 | 13.91 | 16.11 | 14.36 | 14.44 | 15.11 | 13.47 | 18.49 | 13.42
100259 | TRANSPORTE HORIZONTAL MANUAL, DE VIGAS DE MADEIRA COM SEÇÃO TRANSVERSAL DE 6 X 16 CM (UNIDADE: MXKM). AF_07/2019 | MXKM | 29.8 | 25.78 | 30.62 | 24.28 | 29.81 | 28.59 | 29.06 | 30.82 | 27.43 | 28.53 | 27.7 | 25.37 | 25.9 | 30.72 | 24.8 | 29.46 | 26.56 | 35.12 | 38.4 | 27.42 | 31.75 | 28.3 | 28.46 | 29.77 | 26.55 | 36.42 | 26.45
100279 | TRANSPORTE VERTICAL MANUAL, 1 PAVIMENTO, DE BACIA SANITÁRIA, CAIXA ACOPLADA, TANQUE OU PIA (UNIDADE: UNID). AF_07/2019 | UN | 0.87 | 0.76 | 0.9 | 0.71 | 0.87 | 0.84 | 0.85 | 0.9 | 0.8 | 0.84 | 0.81 | 0.74 | 0.76 | 0.9 | 0.73 | 0.86 | 0.78 | 1.03 | 1.13 | 0.8 | 0.93 | 0.83 | 0.83 | 0.87 | 0.78 | 1.07 | 0.78
100233 | TRANSPORTE VERTICAL MANUAL, 1 PAVIMENTO, DE BLOCOS CERÂMICOS FURADOS NA HORIZONTAL DE 9X19X19CM (UNIDADE: BLOCO). AF_07/2019 | UN | 0.2 | 0.18 | 0.21 | 0.17 | 0.2 | 0.2 | 0.2 | 0.21 | 0.19 | 0.2 | 0.19 | 0.17 | 0.18 | 0.21 | 0.17 | 0.2 | 0.18 | 0.24 | 0.26 | 0.19 | 0.22 | 0.19 | 0.2 | 0.2 | 0.18 | 0.25 | 0.18
100232 | TRANSPORTE VERTICAL MANUAL, 1 PAVIMENTO, DE BLOCOS VAZADOS DE CONCRETO OU CERÂMICO DE 19X19X39CM (UNIDADE: BLOCO). AF_07/2019 | UN | 0.41 | 0.36 | 0.43 | 0.34 | 0.41 | 0.4 | 0.4 | 0.43 | 0.38 | 0.4 | 0.38 | 0.35 | 0.36 | 0.43 | 0.34 | 0.41 | 0.37 | 0.49 | 0.53 | 0.38 | 0.44 | 0.39 | 0.4 | 0.41 | 0.37 | 0.51 | 0.37
100234 | TRANSPORTE VERTICAL MANUAL, 1 PAVIMENTO, DE CAIXA COM REVESTIMENTO CERÂMICO (UNIDADE: M2). AF_07/2019 | M2 | 0.62 | 0.54 | 0.64 | 0.51 | 0.62 | 0.6 | 0.61 | 0.64 | 0.57 | 0.59 | 0.58 | 0.53 | 0.54 | 0.64 | 0.52 | 0.61 | 0.55 | 0.73 | 0.8 | 0.57 | 0.66 | 0.59 | 0.59 | 0.62 | 0.55 | 0.76 | 0.55
100265 | TRANSPORTE VERTICAL MANUAL, 1 PAVIMENTO, DE JANELA (UNIDADE: M2). AF_07/2019 | M2 | 0.93 | 0.81 | 0.96 | 0.76 | 0.93 | 0.89 | 0.91 | 0.96 | 0.86 | 0.89 | 0.87 | 0.79 | 0.81 | 0.96 | 0.78 | 0.92 | 0.83 | 1.1 | 1.2 | 0.86 | 0.99 | 0.89 | 0.89 | 0.93 | 0.83 | 1.14 | 0.83
100235 | TRANSPORTE VERTICAL MANUAL, 1 PAVIMENTO, DE LATA DE 18 LITROS (UNIDADE: L). AF_07/2019 | L | 0.04 | 0.04 | 0.05 | 0.03 | 0.04 | 0.04 | 0.04 | 0.05 | 0.04 | 0.04 | 0.04 | 0.04 | 0.04 | 0.05 | 0.04 | 0.04 | 0.04 | 0.05 | 0.06 | 0.04 | 0.05 | 0.04 | 0.04 | 0.04 | 0.04 | 0.05 | 0.04
100267 | TRANSPORTE VERTICAL MANUAL, 1 PAVIMENTO, DE PORTA (UNIDADE: UNID). AF_07/2019 | UN | 1.88 | 1.62 | 1.93 | 1.53 | 1.88 | 1.8 | 1.83 | 1.94 | 1.73 | 1.8 | 1.74 | 1.6 | 1.63 | 1.93 | 1.56 | 1.85 | 1.67 | 2.21 | 2.42 | 1.73 | 2 | 1.78 | 1.79 | 1.87 | 1.67 | 2.29 | 1.66
100231 | TRANSPORTE VERTICAL MANUAL, 1 PAVIMENTO, DE SACOS DE 20 KG (UNIDADE: KG). AF_07/2019 | KG | 0.04 | 0.03 | 0.04 | 0.03 | 0.04 | 0.04 | 0.04 | 0.04 | 0.04 | 0.04 | 0.04 | 0.03 | 0.03 | 0.04 | 0.03 | 0.04 | 0.03 | 0.05 | 0.05 | 0.04 | 0.04 | 0.04 | 0.04 | 0.04 | 0.03 | 0.05 | 0.03
100230 | TRANSPORTE VERTICAL MANUAL, 1 PAVIMENTO, DE SACOS DE 30 KG (UNIDADE: KG). AF_07/2019 | KG | 0.02 | 0.02 | 0.03 | 0.02 | 0.02 | 0.02 | 0.02 | 0.03 | 0.02 | 0.02 | 0.02 | 0.02 | 0.02 | 0.03 | 0.02 | 0.02 | 0.02 | 0.03 | 0.03 | 0.02 | 0.03 | 0.02 | 0.02 | 0.02 | 0.02 | 0.03 | 0.02
100229 | TRANSPORTE VERTICAL MANUAL, 1 PAVIMENTO, DE SACOS DE 50 KG (UNIDADE: KG). AF_07/2019 | KG | 0.01 | 0.01 | 0.01 | 0.01 | 0.01 | 0.01 | 0.01 | 0.01 | 0.01 | 0.01 | 0.01 | 0.01 | 0.01 | 0.01 | 0.01 | 0.01 | 0.01 | 0.02 | 0.02 | 0.01 | 0.01 | 0.01 | 0.01 | 0.01 | 0.01 | 0.02 | 0.01
100272 | TRANSPORTE VERTICAL MANUAL, 1 PAVIMENTO, DE VIDRO (UNIDADE: M2). AF_07/2019 | M2 | 1.41 | 1.21 | 1.44 | 1.14 | 1.41 | 1.35 | 1.37 | 1.45 | 1.29 | 1.35 | 1.31 | 1.2 | 1.22 | 1.45 | 1.17 | 1.39 | 1.25 | 1.66 | 1.81 | 1.29 | 1.5 | 1.33 | 1.34 | 1.4 | 1.25 | 1.72 | 1.25
100269 | TRANSPORTE VERTICAL, BANCADA DE MÁRMORE OU GRANITO PARA COZINHA/LAVATÓRIO OU MÁRMORE SINTÉTICO COM CUBA INTEGRADA, MANUAL, 1 PAVIMENTO, (UNIDADE: UNID). AF_07/2019 | UN | 1.88 | 1.62 | 1.93 | 1.53 | 1.88 | 1.8 | 1.83 | 1.94 | 1.73 | 1.8 | 1.74 | 1.6 | 1.63 | 1.93 | 1.56 | 1.85 | 1.67 | 2.21 | 2.42 | 1.73 | 2 | 1.78 | 1.79 | 1.87 | 1.67 | 2.29 | 1.66
100986 | CARGA DE MISTURA ASFÁLTICA EM CAMINHÃO BASCULANTE 10 M³ (UNIDADE: M3). AF_07/2020 | M3 | 10.3 | 9.45 | 10.19 | 9.26 | 8.99 | 9.47 | 9.29 | 9.28 | 9.37 | 9.39 | 9.17 | 9.01 | 9.38 | 9.71 | 8.88 | 9.11 | 8.98 | 9.39 | 10.46 | 9.29 | 10.33 | 9.87 | 9.53 | 9.47 | 8.7 | 9.51 | 10.03
101002 | CARGA DE MISTURA ASFÁLTICA EM CAMINHÃO BASCULANTE 10 M³ (UNIDADE: T). AF_07/2020 | T | 6.85 | 6.29 | 6.79 | 6.16 | 5.98 | 6.31 | 6.18 | 6.18 | 6.24 | 6.25 | 6.1 | 5.99 | 6.23 | 6.46 | 5.91 | 6.06 | 5.98 | 6.25 | 6.96 | 6.18 | 6.87 | 6.57 | 6.34 | 6.29 | 5.79 | 6.34 | 6.67
100987 | CARGA DE MISTURA ASFÁLTICA EM CAMINHÃO BASCULANTE 14 M³ (UNIDADE: M3). AF_07/2020 | M3 | 11.94 | 10.87 | 11.65 | 10.75 | 10.11 | 10.92 | 10.72 | 10.74 | 10.76 | 10.57 | 10.52 | 10.44 | 10.81 | 10.98 | 10.3 | 10.19 | 10.36 | 10.55 | 12.03 | 10.72 | 11.19 | 11.39 | 11.2 | 10.99 | 9.83 | 10.91 | 10.37
101003 | CARGA DE MISTURA ASFÁLTICA EM CAMINHÃO BASCULANTE 14 M³ (UNIDADE: T). AF_07/2020 | T | 7.94 | 7.23 | 7.75 | 7.16 | 6.72 | 7.27 | 7.13 | 7.15 | 7.16 | 7.03 | 7 | 6.95 | 7.19 | 7.3 | 6.85 | 6.77 | 6.89 | 7.02 | 8.01 | 7.13 | 7.45 | 7.58 | 7.45 | 7.31 | 6.53 | 7.26 | 6.9
100988 | CARGA DE MISTURA ASFÁLTICA EM CAMINHÃO BASCULANTE 18 M³ (UNIDADE: M3). AF_07/2020 | M3 | 12.73 | 11.5 | 12.31 | 11.43 | 10.65 | 11.58 | 11.35 | 11.38 | 11.36 | 11.17 | 11.13 | 11.08 | 11.43 | 11.65 | 10.92 | 10.8 | 10.98 | 11.13 | 12.6 | 11.35 | 11.86 | 12.08 | 11.86 | 11.61 | 10.32 | 11.52 | 10.98
101004 | CARGA DE MISTURA ASFÁLTICA EM CAMINHÃO BASCULANTE 18 M³ (UNIDADE: T). AF_07/2020 | T | 8.48 | 7.66 | 8.21 | 7.62 | 7.1 | 7.71 | 7.57 | 7.58 | 7.57 | 7.45 | 7.41 | 7.39 | 7.62 | 7.76 | 7.28 | 7.2 | 7.31 | 7.42 | 8.4 | 7.57 | 7.9 | 8.05 | 7.91 | 7.74 | 6.88 | 7.68 | 7.32
100985 | CARGA DE MISTURA ASFÁLTICA EM CAMINHÃO BASCULANTE 6 M³ (UNIDADE: M3). AF_07/2020 | M3 | 8.34 | 7.92 | 8.6 | 7.58 | 7.56 | 7.88 | 7.72 | 7.76 | 7.89 | 7.94 | 7.7 | 7.39 | 7.85 | 8.05 | 7.35 | 7.57 | 7.42 | 7.94 | 9.13 | 7.73 | 8.63 | 8.16 | 7.92 | 7.95 | 7.3 | 8.03 | 8.38
101001 | CARGA DE MISTURA ASFÁLTICA EM CAMINHÃO BASCULANTE 6 M³ (UNIDADE: T). AF_07/2020 | T | 5.57 | 5.29 | 5.74 | 5.05 | 5.04 | 5.25 | 5.15 | 5.17 | 5.26 | 5.29 | 5.14 | 4.93 | 5.23 | 5.37 | 4.9 | 5.05 | 4.95 | 5.3 | 6.09 | 5.16 | 5.75 | 5.45 | 5.28 | 5.3 | 4.87 | 5.36 | 5.59
101008 | CARGA DE ÁGUA EM CAMINHÃO PIPA 10 M³. AF_07/2020 | M3 | 6.39 | 5.7 | 6.15 | 5.67 | 5.51 | 5.74 | 5.62 | 5.59 | 5.62 | 5.62 | 5.51 | 5.49 | 5.64 | 5.89 | 5.38 | 5.5 | 5.47 | 5.67 | 6.16 | 5.63 | 6.22 | 6.03 | 5.7 | 5.7 | 5.35 | 5.72 | 6.01
101007 | CARGA DE ÁGUA EM CAMINHÃO PIPA 6 M³. AF_07/2020 | M3 | 6.32 | 5.65 | 6.14 | 5.58 | 5.47 | 5.68 | 5.56 | 5.53 | 5.58 | 5.59 | 5.47 | 5.39 | 5.59 | 5.81 | 5.29 | 5.41 | 5.38 | 5.62 | 6.23 | 5.56 | 6.11 | 5.97 | 5.6 | 5.67 | 5.29 | 5.67 | 5.84
100982 | CARGA, MANOBRA E DESCARGA DE ENTULHO EM CAMINHÃO BASCULANTE 10 M³ - CARGA COM ESCAVADEIRA HIDRÁULICA (CAÇAMBA DE 0,80 M³ / 111 HP) E DESCARGA LIVRE (UNIDADE: M3). AF_07/2020 | M3 | 10.12 | 9.21 | 10.12 | 9.12 | 9.18 | 9.4 | 9.19 | 9.44 | 9.23 | 9.21 | 9.17 | 8.84 | 9.16 | 9.52 | 8.8 | 8.98 | 8.97 | 9.47 | 10.45 | 9.34 | 10.07 | 9.76 | 9.48 | 9.54 | 8.74 | 9.51 | 9.69
100998 | CARGA, MANOBRA E DESCARGA DE ENTULHO EM CAMINHÃO BASCULANTE 10 M³ - CARGA COM ESCAVADEIRA HIDRÁULICA (CAÇAMBA DE 0,80 M³ / 111 HP) E DESCARGA LIVRE (UNIDADE: T). AF_07/2020 | T | 6.76 | 6.14 | 6.76 | 6.09 | 6.12 | 6.28 | 6.13 | 6.3 | 6.17 | 6.16 | 6.11 | 5.9 | 6.11 | 6.36 | 5.87 | 6.01 | 5.99 | 6.32 | 6.97 | 6.24 | 6.73 | 6.51 | 6.32 | 6.37 | 5.84 | 6.36 | 6.46
100983 | CARGA, MANOBRA E DESCARGA DE ENTULHO EM CAMINHÃO BASCULANTE 14 M³ - CARGA COM ESCAVADEIRA HIDRÁULICA (CAÇAMBA DE 0,80 M³ / 111 HP) E DESCARGA LIVRE (UNIDADE: M3). AF_07/2020 | M3 | 10.23 | 9.26 | 10.11 | 9.24 | 9.04 | 9.46 | 9.25 | 9.49 | 9.26 | 9.1 | 9.18 | 8.94 | 9.23 | 9.46 | 8.89 | 8.84 | 9.02 | 9.32 | 10.47 | 9.38 | 9.69 | 9.81 | 9.67 | 9.64 | 8.65 | 9.53 | 9.01
100999 | CARGA, MANOBRA E DESCARGA DE ENTULHO EM CAMINHÃO BASCULANTE 14 M³ - CARGA COM ESCAVADEIRA HIDRÁULICA (CAÇAMBA DE 0,80 M³ / 111 HP) E DESCARGA LIVRE (UNIDADE: T). AF_07/2020 | T | 6.86 | 6.2 | 6.78 | 6.18 | 6.05 | 6.33 | 6.2 | 6.36 | 6.2 | 6.1 | 6.14 | 5.99 | 6.17 | 6.32 | 5.96 | 5.92 | 6.04 | 6.25 | 7.01 | 6.28 | 6.49 | 6.57 | 6.47 | 6.45 | 5.79 | 6.38 | 6.02
100984 | CARGA, MANOBRA E DESCARGA DE ENTULHO EM CAMINHÃO BASCULANTE 18 M³ - CARGA COM ESCAVADEIRA HIDRÁULICA (CAÇAMBA DE 0,80 M³ / 111 HP) E DESCARGA LIVRE (UNIDADE: M3). AF_07/2020 | M3 | 10.07 | 9.07 | 9.88 | 9.07 | 8.81 | 9.27 | 9.07 | 9.29 | 9.05 | 8.9 | 8.97 | 8.78 | 9.04 | 9.27 | 8.71 | 8.67 | 8.84 | 9.11 | 10.16 | 9.17 | 9.5 | 9.63 | 9.46 | 9.42 | 8.42 | 9.3 | 8.82
101000 | CARGA, MANOBRA E DESCARGA DE ENTULHO EM CAMINHÃO BASCULANTE 18 M³ - CARGA COM ESCAVADEIRA HIDRÁULICA (CAÇAMBA DE 0,80 M³ / 111 HP) E DESCARGA LIVRE (UNIDADE: T). AF_07/2020 | T | 6.72 | 6.05 | 6.59 | 6.05 | 5.87 | 6.18 | 6.05 | 6.2 | 6.04 | 5.94 | 5.98 | 5.85 | 6.02 | 6.18 | 5.81 | 5.78 | 5.9 | 6.07 | 6.78 | 6.12 | 6.33 | 6.41 | 6.31 | 6.28 | 5.62 | 6.21 | 5.88
100981 | CARGA, MANOBRA E DESCARGA DE ENTULHO EM CAMINHÃO BASCULANTE 6 M³ - CARGA COM ESCAVADEIRA HIDRÁULICA (CAÇAMBA DE 0,80 M³ / 111 HP) E DESCARGA LIVRE (UNIDADE: M3). AF_07/2020 | M3 | 10.35 | 9.61 | 10.67 | 9.38 | 9.7 | 9.81 | 9.6 | 9.92 | 9.7 | 9.69 | 9.66 | 9.15 | 9.58 | 9.89 | 9.14 | 9.36 | 9.33 | 10.02 | 11.27 | 9.76 | 10.52 | 10.13 | 9.9 | 10.06 | 9.19 | 10.05 | 10.11
100997 | CARGA, MANOBRA E DESCARGA DE ENTULHO EM CAMINHÃO BASCULANTE 6 M³ - CARGA COM ESCAVADEIRA HIDRÁULICA (CAÇAMBA DE 0,80 M³ / 111 HP) E DESCARGA LIVRE (UNIDADE: T). AF_07/2020 | T | 6.92 | 6.42 | 7.12 | 6.27 | 6.47 | 6.55 | 6.4 | 6.62 | 6.48 | 6.48 | 6.44 | 6.11 | 6.4 | 6.61 | 6.1 | 6.25 | 6.23 | 6.69 | 7.53 | 6.52 | 7.01 | 6.75 | 6.61 | 6.7 | 6.13 | 6.71 | 6.74
101010 | CARGA, MANOBRA E DESCARGA DE PERFIL METÁLICO EM CAMINHÃO CARROCERIA COM GUINDAUTO (MUNCK) 11,7 TM. AF_07/2020 | T | 30.78 | 28.41 | 30.4 | 27.96 | 27.54 | 28.52 | 27.7 | 27.65 | 27.98 | 28.12 | 27.53 | 26.95 | 28.14 | 29.09 | 26.66 | 27.24 | 27.05 | 28.3 | 31.19 | 27.92 | 30.66 | 29.86 | 28.36 | 28.46 | 26.47 | 28.54 | 29.2
101009 | CARGA, MANOBRA E DESCARGA DE POSTE DE CONCRETO EM CAMINHÃO CARROCERIA COM GUINDAUTO (MUNCK) 11,7 TM. AF_07/2020 | T | 48.89 | 45.13 | 48.27 | 44.42 | 43.74 | 45.29 | 43.99 | 43.91 | 44.44 | 44.66 | 43.72 | 42.79 | 44.69 | 46.19 | 42.35 | 43.25 | 42.96 | 44.95 | 49.53 | 44.35 | 48.7 | 47.42 | 45.04 | 45.21 | 42.05 | 45.33 | 46.37
100978 | CARGA, MANOBRA E DESCARGA DE SOLOS E MATERIAIS GRANULARES EM CAMINHÃO BASCULANTE 10 M³ - CARGA COM ESCAVADEIRA HIDRÁULICA (CAÇAMBA DE 1,20 M³ / 155 HP) E DESCARGA LIVRE (UNIDADE: M3). AF_07/2020 | M3 | 7.85 | 7.16 | 7.84 | 7.07 | 7.1 | 7.29 | 7.13 | 7.31 | 7.16 | 7.15 | 7.1 | 6.86 | 7.12 | 7.37 | 6.83 | 6.97 | 6.95 | 7.33 | 8.11 | 7.23 | 7.83 | 7.56 | 7.34 | 7.39 | 6.77 | 7.37 | 7.54
100994 | CARGA, MANOBRA E DESCARGA DE SOLOS E MATERIAIS GRANULARES EM CAMINHÃO BASCULANTE 10 M³ - CARGA COM ESCAVADEIRA HIDRÁULICA (CAÇAMBA DE 1,20 M³ / 155 HP) E DESCARGA LIVRE (UNIDADE: T). AF_07/2020 | T | 5.2 | 4.74 | 5.2 | 4.69 | 4.7 | 4.83 | 4.73 | 4.85 | 4.76 | 4.75 | 4.71 | 4.55 | 4.72 | 4.9 | 4.52 | 4.62 | 4.62 | 4.87 | 5.39 | 4.79 | 5.19 | 5.01 | 4.87 | 4.91 | 4.48 | 4.89 | 5
100974 | CARGA, MANOBRA E DESCARGA DE SOLOS E MATERIAIS GRANULARES EM CAMINHÃO BASCULANTE 10 M³ - CARGA COM PÁ CARREGADEIRA (CAÇAMBA DE 1,7 A 2,8 M³ / 128 HP) E DESCARGA LIVRE (UNIDADE: M3). AF_07/2020 | M3 | 9.54 | 8.65 | 9.77 | 8.56 | 8.84 | 8.99 | 8.6 | 8.88 | 8.57 | 8.69 | 8.84 | 8.42 | 8.59 | 9.32 | 8.26 | 8.48 | 8.4 | 9.14 | 9.97 | 8.73 | 9.82 | 9.15 | 9.2 | 9.26 | 8.2 | 8.85 | 9.17
100990 | CARGA, MANOBRA E DESCARGA DE SOLOS E MATERIAIS GRANULARES EM CAMINHÃO BASCULANTE 10 M³ - CARGA COM PÁ CARREGADEIRA (CAÇAMBA DE 1,7 A 2,8 M³ / 128 HP) E DESCARGA LIVRE (UNIDADE: T). AF_07/2020 | T | 6.37 | 5.78 | 6.52 | 5.71 | 5.9 | 6.01 | 5.74 | 5.92 | 5.72 | 5.8 | 5.88 | 5.62 | 5.73 | 6.23 | 5.51 | 5.66 | 5.6 | 6.09 | 6.65 | 5.83 | 6.56 | 6.1 | 6.14 | 6.18 | 5.47 | 5.91 | 6.1
100979 | CARGA, MANOBRA E DESCARGA DE SOLOS E MATERIAIS GRANULARES EM CAMINHÃO BASCULANTE 14 M³ - CARGA COM ESCAVADEIRA HIDRÁULICA (CAÇAMBA DE 1,20 M³ / 155 HP) E DESCARGA LIVRE (UNIDADE: M3). AF_07/2020 | M3 | 7.58 | 6.88 | 7.49 | 6.83 | 6.68 | 7.01 | 6.86 | 7.02 | 6.88 | 6.76 | 6.8 | 6.64 | 6.85 | 6.99 | 6.59 | 6.55 | 6.67 | 6.9 | 7.77 | 6.94 | 7.19 | 7.26 | 7.16 | 7.14 | 6.39 | 7.05 | 6.67
100995 | CARGA, MANOBRA E DESCARGA DE SOLOS E MATERIAIS GRANULARES EM CAMINHÃO BASCULANTE 14 M³ - CARGA COM ESCAVADEIRA HIDRÁULICA (CAÇAMBA DE 1,20 M³ / 155 HP) E DESCARGA LIVRE (UNIDADE: T). AF_07/2020 | T | 5.06 | 4.6 | 4.99 | 4.57 | 4.46 | 4.67 | 4.59 | 4.7 | 4.59 | 4.52 | 4.54 | 4.43 | 4.57 | 4.68 | 4.4 | 4.37 | 4.46 | 4.61 | 5.18 | 4.64 | 4.8 | 4.86 | 4.78 | 4.77 | 4.27 | 4.72 | 4.45
100975 | CARGA, MANOBRA E DESCARGA DE SOLOS E MATERIAIS GRANULARES EM CAMINHÃO BASCULANTE 14 M³ - CARGA COM PÁ CARREGADEIRA (CAÇAMBA DE 1,7 A 2,8 M³ / 128 HP) E DESCARGA LIVRE (UNIDADE: M3). AF_07/2020 | M3 | 9.68 | 8.73 | 9.77 | 8.71 | 8.72 | 9.06 | 8.7 | 8.97 | 8.64 | 8.61 | 8.86 | 8.54 | 8.69 | 9.26 | 8.38 | 8.36 | 8.49 | 9 | 10.02 | 8.82 | 9.45 | 9.23 | 9.4 | 9.36 | 8.14 | 8.91 | 8.51
100991 | CARGA, MANOBRA E DESCARGA DE SOLOS E MATERIAIS GRANULARES EM CAMINHÃO BASCULANTE 14 M³ - CARGA COM PÁ CARREGADEIRA (CAÇAMBA DE 1,7 A 2,8 M³ / 128 HP) E DESCARGA LIVRE (UNIDADE: T). AF_07/2020 | T | 6.49 | 5.86 | 6.55 | 5.82 | 5.83 | 6.07 | 5.83 | 6 | 5.78 | 5.77 | 5.92 | 5.72 | 5.81 | 6.19 | 5.62 | 5.59 | 5.68 | 6.03 | 6.7 | 5.9 | 6.32 | 6.18 | 6.29 | 6.26 | 5.44 | 5.96 | 5.68
100980 | CARGA, MANOBRA E DESCARGA DE SOLOS E MATERIAIS GRANULARES EM CAMINHÃO BASCULANTE 18 M³ - CARGA COM ESCAVADEIRA HIDRÁULICA (CAÇAMBA DE 1,20 M³ / 155 HP) E DESCARGA LIVRE (UNIDADE: M3). AF_07/2020 | M3 | 7.22 | 6.51 | 7.07 | 6.5 | 6.29 | 6.63 | 6.5 | 6.64 | 6.48 | 6.38 | 6.41 | 6.28 | 6.48 | 6.64 | 6.25 | 6.2 | 6.33 | 6.5 | 7.28 | 6.57 | 6.8 | 6.89 | 6.78 | 6.74 | 6.02 | 6.66 | 6.33
100996 | CARGA, MANOBRA E DESCARGA DE SOLOS E MATERIAIS GRANULARES EM CAMINHÃO BASCULANTE 18 M³ - CARGA COM ESCAVADEIRA HIDRÁULICA (CAÇAMBA DE 1,20 M³ / 155 HP) E DESCARGA LIVRE (UNIDADE: T). AF_07/2020 | T | 4.81 | 4.33 | 4.69 | 4.32 | 4.18 | 4.41 | 4.32 | 4.42 | 4.31 | 4.25 | 4.27 | 4.18 | 4.31 | 4.41 | 4.15 | 4.12 | 4.21 | 4.33 | 4.84 | 4.37 | 4.53 | 4.58 | 4.51 | 4.48 | 4 | 4.43 | 4.2
100976 | CARGA, MANOBRA E DESCARGA DE SOLOS E MATERIAIS GRANULARES EM CAMINHÃO BASCULANTE 18 M³ - CARGA COM PÁ CARREGADEIRA (CAÇAMBA DE 1,7 A 2,8 M³ / 128 HP) E DESCARGA LIVRE (UNIDADE: M3). AF_07/2020 | M3 | 9.53 | 8.56 | 9.55 | 8.56 | 8.49 | 8.88 | 8.54 | 8.78 | 8.45 | 8.43 | 8.67 | 8.39 | 8.52 | 9.07 | 8.21 | 8.21 | 8.32 | 8.8 | 9.72 | 8.63 | 9.26 | 9.07 | 9.2 | 9.15 | 7.93 | 8.7 | 8.34
100992 | CARGA, MANOBRA E DESCARGA DE SOLOS E MATERIAIS GRANULARES EM CAMINHÃO BASCULANTE 18 M³ - CARGA COM PÁ CARREGADEIRA (CAÇAMBA DE 1,7 A 2,8 M³ / 128 HP) E DESCARGA LIVRE (UNIDADE: T). AF_07/2020 | T | 6.36 | 5.71 | 6.36 | 5.7 | 5.66 | 5.93 | 5.69 | 5.85 | 5.64 | 5.62 | 5.77 | 5.59 | 5.67 | 6.05 | 5.48 | 5.47 | 5.55 | 5.86 | 6.48 | 5.75 | 6.17 | 6.04 | 6.13 | 6.1 | 5.28 | 5.81 | 5.55
100977 | CARGA, MANOBRA E DESCARGA DE SOLOS E MATERIAIS GRANULARES EM CAMINHÃO BASCULANTE 6 M³ - CARGA COM ESCAVADEIRA HIDRÁULICA (CAÇAMBA DE 1,20 M³ / 155 HP) E DESCARGA LIVRE (UNIDADE: M3). AF_07/2020 | M3 | 8.51 | 7.94 | 8.79 | 7.72 | 7.96 | 8.08 | 7.9 | 8.16 | 8.01 | 8.01 | 7.94 | 7.53 | 7.9 | 8.15 | 7.53 | 7.72 | 7.67 | 8.25 | 9.32 | 8.04 | 8.69 | 8.34 | 8.14 | 8.28 | 7.56 | 8.29 | 8.35
100993 | CARGA, MANOBRA E DESCARGA DE SOLOS E MATERIAIS GRANULARES EM CAMINHÃO BASCULANTE 6 M³ - CARGA COM ESCAVADEIRA HIDRÁULICA (CAÇAMBA DE 1,20 M³ / 155 HP) E DESCARGA LIVRE (UNIDADE: T). AF_07/2020 | T | 5.67 | 5.28 | 5.85 | 5.15 | 5.3 | 5.39 | 5.27 | 5.44 | 5.34 | 5.33 | 5.29 | 5.02 | 5.26 | 5.43 | 5.01 | 5.14 | 5.11 | 5.5 | 6.2 | 5.35 | 5.78 | 5.56 | 5.42 | 5.51 | 5.03 | 5.52 | 5.56
100973 | CARGA, MANOBRA E DESCARGA DE SOLOS E MATERIAIS GRANULARES EM CAMINHÃO BASCULANTE 6 M³ - CARGA COM PÁ CARREGADEIRA (CAÇAMBA DE 1,7 A 2,8 M³ / 128 HP) E DESCARGA LIVRE (UNIDADE: M3). AF_07/2020 | M3 | 9.71 | 8.99 | 10.28 | 8.76 | 9.32 | 9.36 | 8.93 | 9.29 | 8.94 | 9.11 | 9.29 | 8.67 | 8.94 | 9.69 | 8.52 | 8.8 | 8.68 | 9.66 | 10.73 | 9.08 | 10.25 | 9.44 | 9.61 | 9.75 | 8.57 | 9.29 | 9.52
100989 | CARGA, MANOBRA E DESCARGA DE SOLOS E MATERIAIS GRANULARES EM CAMINHÃO BASCULANTE 6 M³ - CARGA COM PÁ CARREGADEIRA (CAÇAMBA DE 1,7 A 2,8 M³ / 128 HP) E DESCARGA LIVRE (UNIDADE: T). AF_07/2020 | T | 6.47 | 6 | 6.85 | 5.84 | 6.21 | 6.24 | 5.94 | 6.19 | 5.95 | 6.07 | 6.18 | 5.78 | 5.96 | 6.46 | 5.67 | 5.85 | 5.78 | 6.43 | 7.15 | 6.04 | 6.83 | 6.29 | 6.41 | 6.49 | 5.71 | 6.19 | 6.35
101467 | CARGA, MANOBRA E DESCARGA DE TUBOS DE CONCRETO, DN 1000 MM, EM CAMINHÃO CARROCERIA COM GUINDAUTO (MUNCK) 11,7 TM. AF_07/2020 | T | 20.56 | 18.77 | 20.43 | 18.35 | 18.75 | 19.15 | 18.74 | 18.93 | 18.73 | 18.92 | 18.5 | 17.9 | 18.63 | 19.71 | 17.68 | 18.53 | 18.1 | 19.78 | 21.77 | 18.68 | 20.71 | 19.87 | 19.05 | 19.25 | 17.77 | 20.06 | 19.28
101468 | CARGA, MANOBRA E DESCARGA DE TUBOS DE CONCRETO, DN 1200 MM, EM CAMINHÃO CARROCERIA COM GUINDAUTO (MUNCK) 11,7 TM. AF_07/2020 | T | 18.81 | 17.17 | 18.69 | 16.78 | 17.15 | 17.52 | 17.15 | 17.3 | 17.11 | 17.31 | 16.91 | 16.38 | 17.04 | 18.02 | 16.17 | 16.95 | 16.55 | 18.1 | 19.91 | 17.09 | 18.94 | 18.17 | 17.42 | 17.61 | 16.26 | 18.35 | 17.63
101014 | CARGA, MANOBRA E DESCARGA DE TUBOS DE CONCRETO, DN 400 MM, EM CAMINHÃO CARROCERIA COM GUINDAUTO (MUNCK) 11,7 TM. AF_07/2020 | T | 46.95 | 42.89 | 46.69 | 41.92 | 42.85 | 43.77 | 42.85 | 43.25 | 42.78 | 43.24 | 42.27 | 40.92 | 42.58 | 45.04 | 40.42 | 42.35 | 41.36 | 45.21 | 49.75 | 42.7 | 47.32 | 45.4 | 43.52 | 43.99 | 40.64 | 45.85 | 44.06
101015 | CARGA, MANOBRA E DESCARGA DE TUBOS DE CONCRETO, DN 500 MM, EM CAMINHÃO CARROCERIA COM GUINDAUTO (MUNCK) 11,7 TM. AF_07/2020 | T | 38.58 | 35.24 | 38.35 | 34.44 | 35.2 | 35.95 | 35.19 | 35.53 | 35.14 | 35.53 | 34.72 | 33.61 | 34.97 | 37 | 33.19 | 34.79 | 33.98 | 37.14 | 40.86 | 35.08 | 38.88 | 37.28 | 35.75 | 36.15 | 33.38 | 37.67 | 36.2
101463 | CARGA, MANOBRA E DESCARGA DE TUBOS DE CONCRETO, DN 600 MM, EM CAMINHÃO CARROCERIA COM GUINDAUTO (MUNCK) 11,7 TM. AF_07/2020 | T | 51.41 | 46.96 | 51.11 | 45.92 | 46.91 | 47.91 | 46.9 | 47.34 | 46.83 | 47.34 | 46.28 | 44.8 | 46.61 | 49.32 | 44.24 | 46.38 | 45.28 | 49.49 | 54.45 | 46.75 | 51.8 | 49.69 | 47.66 | 48.17 | 44.48 | 50.19 | 48.24
101464 | CARGA, MANOBRA E DESCARGA DE TUBOS DE CONCRETO, DN 700 MM, EM CAMINHÃO CARROCERIA COM GUINDAUTO (MUNCK) 11,7 TM. AF_07/2020 | T | 39.49 | 36.07 | 39.26 | 35.26 | 36.02 | 36.81 | 36.03 | 36.36 | 35.97 | 36.37 | 35.54 | 34.41 | 35.8 | 37.88 | 33.98 | 35.61 | 34.78 | 38.01 | 41.83 | 35.91 | 39.8 | 38.16 | 36.61 | 37 | 34.17 | 38.56 | 37.06
101465 | CARGA, MANOBRA E DESCARGA DE TUBOS DE CONCRETO, DN 800 MM, EM CAMINHÃO CARROCERIA COM GUINDAUTO (MUNCK) 11,7 TM. AF_07/2020 | T | 30.19 | 27.57 | 30 | 26.95 | 27.54 | 28.13 | 27.54 | 27.8 | 27.49 | 27.79 | 27.17 | 26.31 | 27.37 | 28.96 | 25.98 | 27.23 | 26.59 | 29.06 | 31.97 | 27.44 | 30.41 | 29.17 | 27.98 | 28.28 | 26.11 | 29.47 | 28.33
101466 | CARGA, MANOBRA E DESCARGA DE TUBOS DE CONCRETO, DN 900 MM, EM CAMINHÃO CARROCERIA COM GUINDAUTO (MUNCK) 11,7 TM. AF_07/2020 | T | 24.55 | 22.43 | 24.42 | 21.93 | 22.41 | 22.88 | 22.4 | 22.61 | 22.38 | 22.61 | 22.11 | 21.4 | 22.27 | 23.55 | 21.14 | 22.16 | 21.63 | 23.65 | 26.01 | 22.34 | 24.75 | 23.74 | 22.77 | 23.01 | 21.25 | 23.99 | 23.04
101013 | CARGA, MANOBRA E DESCARGA DE TUBOS DE CONCRETO, DN MENOR OU IGUAL A 300 MM, EM CAMINHÃO CARROCERIA COM GUINDAUTO (MUNCK) 11,7 TM. AF_07/2020 | T | 51.25 | 46.82 | 50.96 | 45.77 | 46.77 | 47.76 | 46.77 | 47.19 | 46.69 | 47.2 | 46.15 | 44.66 | 46.47 | 49.17 | 44.11 | 46.23 | 45.14 | 49.34 | 54.29 | 46.61 | 51.65 | 49.55 | 47.51 | 48.02 | 44.35 | 50.05 | 48.09
101477 | CARGA, MANOBRA E DESCARGA DE TUBOS METÁLICOS, DN 1000 MM, EM CAMINHÃO CARROCERIA COM GUINDAUTO (MUNCK) 11,7 TM. AF_07/2020 | T | 14.87 | 13.59 | 14.79 | 13.28 | 13.57 | 13.87 | 13.58 | 13.71 | 13.55 | 13.71 | 13.39 | 12.96 | 13.49 | 14.27 | 12.8 | 13.41 | 13.11 | 14.33 | 15.76 | 13.53 | 14.99 | 14.38 | 13.79 | 13.94 | 12.87 | 14.52 | 13.96
101478 | CARGA, MANOBRA E DESCARGA DE TUBOS METÁLICOS, DN 1200 MM, EM CAMINHÃO CARROCERIA COM GUINDAUTO (MUNCK) 11,7 TM. AF_07/2020 | T | 12.67 | 11.56 | 12.59 | 11.31 | 11.55 | 11.79 | 11.55 | 11.65 | 11.53 | 11.66 | 11.4 | 11.04 | 11.47 | 12.13 | 10.89 | 11.43 | 11.16 | 12.19 | 13.41 | 11.52 | 12.76 | 12.24 | 11.73 | 11.87 | 10.95 | 12.36 | 11.88
101017 | CARGA, MANOBRA E DESCARGA DE TUBOS METÁLICOS, DN 200 MM, EM CAMINHÃO CARROCERIA COM GUINDAUTO (MUNCK) 11,7 TM. AF_07/2020 | T | 33.86 | 30.93 | 33.66 | 30.23 | 30.89 | 31.56 | 30.9 | 31.18 | 30.84 | 31.18 | 30.48 | 29.5 | 30.7 | 32.47 | 29.14 | 30.53 | 29.82 | 32.6 | 35.86 | 30.8 | 34.12 | 32.73 | 31.38 | 31.73 | 29.29 | 33.06 | 31.77
101018 | CARGA, MANOBRA E DESCARGA DE TUBOS METÁLICOS, DN 250 MM, EM CAMINHÃO CARROCERIA COM GUINDAUTO (MUNCK) 11,7 TM. AF_07/2020 | T | 27.82 | 25.4 | 27.65 | 24.84 | 25.38 | 25.91 | 25.36 | 25.62 | 25.34 | 25.61 | 25.03 | 24.24 | 25.21 | 26.67 | 23.93 | 25.09 | 24.5 | 26.78 | 29.46 | 25.29 | 28.02 | 26.89 | 25.78 | 26.05 | 24.06 | 27.15 | 26.1
101469 | CARGA, MANOBRA E DESCARGA DE TUBOS METÁLICOS, DN 300 MM, EM CAMINHÃO CARROCERIA COM GUINDAUTO (MUNCK) 11,7 TM. AF_07/2020 | T | 42.08 | 38.42 | 41.83 | 37.56 | 38.39 | 39.2 | 38.38 | 38.75 | 38.32 | 38.74 | 37.86 | 36.66 | 38.14 | 40.34 | 36.2 | 37.95 | 37.05 | 40.5 | 44.55 | 38.26 | 42.39 | 40.66 | 38.99 | 39.41 | 36.39 | 41.08 | 39.47
101470 | CARGA, MANOBRA E DESCARGA DE TUBOS METÁLICOS, DN 350 MM, EM CAMINHÃO CARROCERIA COM GUINDAUTO (MUNCK) 11,7 TM. AF_07/2020 | T | 33.39 | 30.5 | 33.2 | 29.82 | 30.47 | 31.12 | 30.47 | 30.75 | 30.42 | 30.75 | 30.07 | 29.1 | 30.27 | 32.03 | 28.73 | 30.13 | 29.41 | 32.15 | 35.37 | 30.37 | 33.64 | 32.28 | 30.95 | 31.29 | 28.89 | 32.61 | 31.33
101471 | CARGA, MANOBRA E DESCARGA DE TUBOS METÁLICOS, DN 400 MM, EM CAMINHÃO CARROCERIA COM GUINDAUTO (MUNCK) 11,7 TM. AF_07/2020 | T | 28.65 | 26.17 | 28.49 | 25.58 | 26.14 | 26.69 | 26.14 | 26.38 | 26.1 | 26.38 | 25.79 | 24.97 | 25.97 | 27.48 | 24.65 | 25.84 | 25.23 | 27.58 | 30.35 | 26.06 | 28.86 | 27.7 | 26.55 | 26.84 | 24.79 | 27.98 | 26.88
101472 | CARGA, MANOBRA E DESCARGA DE TUBOS METÁLICOS, DN 500 MM, EM CAMINHÃO CARROCERIA COM GUINDAUTO (MUNCK) 11,7 TM. AF_07/2020 | T | 22.3 | 20.37 | 22.17 | 19.91 | 20.35 | 20.78 | 20.35 | 20.54 | 20.31 | 20.53 | 20.08 | 19.43 | 20.22 | 21.39 | 19.18 | 20.11 | 19.64 | 21.46 | 23.62 | 20.28 | 22.47 | 21.55 | 20.66 | 20.9 | 19.29 | 21.78 | 20.92
101473 | CARGA, MANOBRA E DESCARGA DE TUBOS METÁLICOS, DN 600 MM, EM CAMINHÃO CARROCERIA COM GUINDAUTO (MUNCK) 11,7 TM. AF_07/2020 | T | 32.11 | 29.32 | 31.92 | 28.66 | 29.3 | 29.92 | 29.28 | 29.57 | 29.25 | 29.57 | 28.9 | 27.97 | 29.1 | 30.8 | 27.62 | 28.95 | 28.28 | 30.9 | 34 | 29.2 | 32.34 | 31.03 | 29.76 | 30.08 | 27.78 | 31.34 | 30.12
101474 | CARGA, MANOBRA E DESCARGA DE TUBOS METÁLICOS, DN 700 MM, EM CAMINHÃO CARROCERIA COM GUINDAUTO (MUNCK) 11,7 TM. AF_07/2020 | T | 22.97 | 20.98 | 22.84 | 20.51 | 20.95 | 21.41 | 20.96 | 21.14 | 20.92 | 21.15 | 20.67 | 20.01 | 20.82 | 22.03 | 19.76 | 20.72 | 20.23 | 22.11 | 24.33 | 20.88 | 23.14 | 22.2 | 21.29 | 21.52 | 19.86 | 22.43 | 21.55
101475 | CARGA, MANOBRA E DESCARGA DE TUBOS METÁLICOS, DN 800 MM, EM CAMINHÃO CARROCERIA COM GUINDAUTO (MUNCK) 11,7 TM. AF_07/2020 | T | 20.38 | 18.61 | 20.26 | 18.2 | 18.59 | 18.99 | 18.58 | 18.76 | 18.56 | 18.76 | 18.35 | 17.75 | 18.48 | 19.55 | 17.52 | 18.38 | 17.95 | 19.61 | 21.59 | 18.53 | 20.53 | 19.7 | 18.88 | 19.09 | 17.63 | 19.9 | 19.12
101476 | CARGA, MANOBRA E DESCARGA DE TUBOS METÁLICOS, DN 900 MM, EM CAMINHÃO CARROCERIA COM GUINDAUTO (MUNCK) 11,7 TM. AF_07/2020 | T | 18.17 | 16.6 | 18.07 | 16.22 | 16.58 | 16.93 | 16.57 | 16.73 | 16.56 | 16.73 | 16.36 | 15.83 | 16.47 | 17.43 | 15.63 | 16.39 | 16 | 17.49 | 19.24 | 16.53 | 18.32 | 17.56 | 16.84 | 17.02 | 15.73 | 17.74 | 17.05
101016 | CARGA, MANOBRA E DESCARGA DE TUBOS METÁLICOS, DN MENOR OU IGUAL A 150 MM, EM CAMINHÃO CARROCERIA COM GUINDAUTO (MUNCK) 11,7 TM. AF_07/2020 | T | 44.66 | 40.79 | 44.39 | 39.88 | 40.74 | 41.62 | 40.74 | 41.13 | 40.68 | 41.12 | 40.2 | 38.91 | 40.48 | 42.84 | 38.43 | 40.28 | 39.34 | 42.99 | 47.3 | 40.6 | 45 | 43.16 | 41.39 | 41.85 | 38.63 | 43.6 | 41.91
101487 | CARGA, MANOBRA E DESCARGA DE TUBOS PLÁSTICOS, DN 1000 MM, EM CAMINHÃO CARROCERIA COM GUINDAUTO (MUNCK) 11,7 TM. AF_07/2020 | T | 110.61 | 101.03 | 109.96 | 98.77 | 100.92 | 103.08 | 100.91 | 101.86 | 100.76 | 101.85 | 99.57 | 96.38 | 100.29 | 106.09 | 95.18 | 99.76 | 97.42 | 106.49 | 117.15 | 100.59 | 111.46 | 106.91 | 102.53 | 103.64 | 95.71 | 108 | 103.79
101488 | CARGA, MANOBRA E DESCARGA DE TUBOS PLÁSTICOS, DN 1200 MM, EM CAMINHÃO CARROCERIA COM GUINDAUTO (MUNCK) 11,7 TM. AF_07/2020 | T | 95.72 | 87.42 | 95.15 | 85.46 | 87.32 | 89.19 | 87.32 | 88.13 | 87.18 | 88.13 | 86.16 | 83.39 | 86.78 | 91.8 | 82.35 | 86.33 | 84.3 | 92.14 | 101.37 | 87.04 | 96.45 | 92.52 | 88.7 | 89.68 | 82.81 | 93.45 | 89.81
101480 | CARGA, MANOBRA E DESCARGA DE TUBOS PLÁSTICOS, DN 250 MM, EM CAMINHÃO CARROCERIA COM GUINDAUTO (MUNCK) 11,7 TM. AF_07/2020 | T | 75.25 | 68.72 | 74.8 | 67.18 | 68.64 | 70.11 | 68.64 | 69.28 | 68.54 | 69.29 | 67.73 | 65.55 | 68.22 | 72.16 | 64.75 | 67.86 | 66.27 | 72.43 | 79.69 | 68.42 | 75.81 | 72.72 | 69.74 | 70.5 | 65.1 | 73.46 | 70.59
101481 | CARGA, MANOBRA E DESCARGA DE TUBOS PLÁSTICOS, DN 300 MM, EM CAMINHÃO CARROCERIA COM GUINDAUTO (MUNCK) 11,7 TM. AF_07/2020 | T | 54.35 | 49.64 | 54.03 | 48.53 | 49.58 | 50.65 | 49.58 | 50.05 | 49.5 | 50.04 | 48.92 | 47.35 | 49.27 | 52.13 | 46.76 | 49.01 | 47.87 | 52.32 | 57.55 | 49.42 | 54.77 | 52.53 | 50.37 | 50.93 | 47.03 | 53.07 | 50.99
101482 | CARGA, MANOBRA E DESCARGA DE TUBOS PLÁSTICOS, DN 400 MM, EM CAMINHÃO CARROCERIA COM GUINDAUTO (MUNCK) 11,7 TM. AF_07/2020 | T | 40.62 | 37.1 | 40.38 | 36.27 | 37.06 | 37.86 | 37.06 | 37.41 | 37 | 37.4 | 36.57 | 35.39 | 36.83 | 38.97 | 34.95 | 36.64 | 35.78 | 39.11 | 43.02 | 36.94 | 40.94 | 39.26 | 37.65 | 38.06 | 35.15 | 39.66 | 38.12
101483 | CARGA, MANOBRA E DESCARGA DE TUBOS PLÁSTICOS, DN 500 MM, EM CAMINHÃO CARROCERIA COM GUINDAUTO (MUNCK) 11,7 TM. AF_07/2020 | T | 42.15 | 38.5 | 41.92 | 37.64 | 38.46 | 39.29 | 38.46 | 38.81 | 38.4 | 38.82 | 37.95 | 36.73 | 38.22 | 40.43 | 36.28 | 38.02 | 37.14 | 40.58 | 44.65 | 38.33 | 42.48 | 40.75 | 39.07 | 39.49 | 36.47 | 41.17 | 39.55
101484 | CARGA, MANOBRA E DESCARGA DE TUBOS PLÁSTICOS, DN 600 MM, EM CAMINHÃO CARROCERIA COM GUINDAUTO (MUNCK) 11,7 TM. AF_07/2020 | T | 218.48 | 199.56 | 217.21 | 195.09 | 199.34 | 203.61 | 199.32 | 201.19 | 199.03 | 201.17 | 196.67 | 190.37 | 198.09 | 209.55 | 188.01 | 197.06 | 192.43 | 210.33 | 231.4 | 198.68 | 220.15 | 211.18 | 202.5 | 204.71 | 189.04 | 213.33 | 205
101485 | CARGA, MANOBRA E DESCARGA DE TUBOS PLÁSTICOS, DN 750 MM, EM CAMINHÃO CARROCERIA COM GUINDAUTO (MUNCK) 11,7 TM. AF_07/2020 | T | 167.72 | 153.18 | 166.73 | 149.75 | 153.02 | 156.29 | 153 | 154.44 | 152.77 | 154.42 | 150.96 | 146.13 | 152.05 | 160.85 | 144.32 | 151.28 | 147.72 | 161.45 | 177.63 | 152.51 | 168.99 | 162.1 | 155.45 | 157.13 | 145.1 | 163.75 | 157.37
101486 | CARGA, MANOBRA E DESCARGA DE TUBOS PLÁSTICOS, DN 900 MM, EM CAMINHÃO CARROCERIA COM GUINDAUTO (MUNCK) 11,7 TM. AF_07/2020 | T | 151.08 | 137.98 | 150.19 | 134.89 | 137.84 | 140.78 | 137.82 | 139.12 | 137.62 | 139.11 | 135.99 | 131.64 | 136.97 | 144.89 | 130 | 136.27 | 133.06 | 145.44 | 160.01 | 137.38 | 152.22 | 146.02 | 140.03 | 141.54 | 130.71 | 147.5 | 141.75
101006 | CARGA, MANOBRA E DESCARGA DE ÁGUA EM CAMINHÃO PIPA 10 M³. AF_07/2020 | M3 | 24.19 | 21.56 | 23.27 | 21.45 | 20.83 | 21.74 | 21.27 | 21.14 | 21.28 | 21.29 | 20.84 | 20.76 | 21.35 | 22.28 | 20.37 | 20.82 | 20.69 | 21.42 | 23.32 | 21.28 | 23.52 | 22.8 | 21.55 | 21.57 | 20.26 | 21.6 | 22.71
101005 | CARGA, MANOBRA E DESCARGA DE ÁGUA EM CAMINHÃO PIPA 6 M³. AF_07/2020 | M3 | 21.81 | 19.48 | 21.18 | 19.24 | 18.9 | 19.62 | 19.17 | 19.07 | 19.25 | 19.27 | 18.85 | 18.6 | 19.28 | 20.04 | 18.26 | 18.66 | 18.56 | 19.4 | 21.46 | 19.18 | 21.07 | 20.6 | 19.31 | 19.56 | 18.24 | 19.58 | 20.15
102568 | CARGA, MANOBRA E DESCARGA MANUAL DE TUBOS PLÁSTICOS, DN 150 MM, EM CAMINHÃO CARROCERIA 9T. AF_06/2021 | T | 324.74 | 292.33 | 325.27 | 282.82 | 296.11 | 301.31 | 297.97 | 302.98 | 295.38 | 299.22 | 291.28 | 279.89 | 290.57 | 312.76 | 275.3 | 294.51 | 283.31 | 319.84 | 355.47 | 293.29 | 329.74 | 310.08 | 299.9 | 304.75 | 279.67 | 325.93 | 305.99
101479 | CARGA, MANOBRA E DESCARGA MANUAL DE TUBOS PLÁSTICOS, DN 200 MM, EM CAMINHÃO CARROCERIA 9T. AF_07/2020 | T | 190.62 | 171.6 | 190.93 | 166.01 | 173.81 | 176.87 | 174.91 | 177.84 | 173.39 | 175.64 | 170.98 | 164.3 | 170.57 | 183.58 | 161.6 | 172.88 | 166.3 | 187.75 | 208.67 | 172.17 | 193.56 | 182.02 | 176.05 | 178.89 | 164.17 | 191.32 | 179.61
101019 | CARGA, MANOBRA E DESCARGA MANUAL DE TUBOS PLÁSTICOS, DN MENOR OU IGUAL A 100 MM, EM CAMINHÃO CARROCERIA 9T. AF_07/2020 | T | 654.27 | 588.98 | 655.36 | 569.81 | 596.58 | 607.09 | 600.34 | 610.43 | 595.13 | 602.87 | 586.87 | 563.93 | 585.46 | 630.14 | 554.68 | 593.37 | 570.8 | 644.41 | 716.2 | 590.94 | 664.36 | 624.75 | 604.24 | 614.01 | 563.48 | 656.68 | 616.49
100938 | TRANSPORTE COM CAMINHÃO BASCULANTE DE 10 M³, EM VIA INTERNA (DENTRO DO CANTEIRO - UNIDADE: M3XKM). AF_07/2020 | M3XKM | 8.54 | 7.79 | 8.39 | 7.66 | 7.4 | 7.81 | 7.66 | 7.65 | 7.71 | 7.72 | 7.55 | 7.45 | 7.73 | 8.01 | 7.34 | 7.51 | 7.41 | 7.73 | 8.55 | 7.66 | 8.52 | 8.15 | 7.86 | 7.79 | 7.17 | 7.83 | 8.26
100942 | TRANSPORTE COM CAMINHÃO BASCULANTE DE 10 M³, EM VIA INTERNA A OBRA (UNIDADE: TXKM). AF_07/2020 | TXKM | 5.7 | 5.19 | 5.6 | 5.11 | 4.93 | 5.21 | 5.1 | 5.1 | 5.15 | 5.15 | 5.04 | 4.96 | 5.15 | 5.34 | 4.89 | 5.01 | 4.94 | 5.15 | 5.71 | 5.12 | 5.68 | 5.44 | 5.24 | 5.2 | 4.77 | 5.22 | 5.51
93588 | TRANSPORTE COM CAMINHÃO BASCULANTE DE 10 M³, EM VIA URBANA EM LEITO NATURAL (UNIDADE: M3XKM). AF_07/2020 | M3XKM | 3.58 | 3.26 | 3.52 | 3.21 | 3.11 | 3.27 | 3.21 | 3.21 | 3.23 | 3.24 | 3.17 | 3.12 | 3.24 | 3.36 | 3.07 | 3.15 | 3.11 | 3.24 | 3.58 | 3.22 | 3.57 | 3.42 | 3.3 | 3.27 | 3 | 3.29 | 3.46
93594 | TRANSPORTE COM CAMINHÃO BASCULANTE DE 10 M³, EM VIA URBANA EM LEITO NATURAL (UNIDADE: TXKM). AF_07/2020 | TXKM | 2.39 | 2.17 | 2.35 | 2.14 | 2.06 | 2.18 | 2.13 | 2.14 | 2.15 | 2.16 | 2.11 | 2.08 | 2.15 | 2.24 | 2.05 | 2.1 | 2.07 | 2.16 | 2.39 | 2.14 | 2.37 | 2.28 | 2.19 | 2.18 | 1.99 | 2.18 | 2.31
93589 | TRANSPORTE COM CAMINHÃO BASCULANTE DE 10 M³, EM VIA URBANA EM REVESTIMENTO PRIMÁRIO (UNIDADE: M3XKM). AF_07/2020 | M3XKM | 3.07 | 2.8 | 3.02 | 2.75 | 2.66 | 2.81 | 2.75 | 2.76 | 2.77 | 2.77 | 2.71 | 2.68 | 2.78 | 2.88 | 2.64 | 2.71 | 2.66 | 2.78 | 3.08 | 2.75 | 3.06 | 2.93 | 2.83 | 2.8 | 2.58 | 2.82 | 2.97
93595 | TRANSPORTE COM CAMINHÃO BASCULANTE DE 10 M³, EM VIA URBANA EM REVESTIMENTO PRIMÁRIO (UNIDADE: TXKM). AF_07/2020 | TXKM | 2.08 | 1.89 | 2.04 | 1.86 | 1.79 | 1.9 | 1.86 | 1.86 | 1.87 | 1.88 | 1.84 | 1.81 | 1.88 | 1.95 | 1.78 | 1.83 | 1.8 | 1.88 | 2.08 | 1.86 | 2.07 | 1.98 | 1.91 | 1.89 | 1.73 | 1.9 | 2
93590 | TRANSPORTE COM CAMINHÃO BASCULANTE DE 10 M³, EM VIA URBANA PAVIMENTADA, ADICIONAL PARA DMT EXCEDENTE A 30 KM (UNIDADE: M3XKM). AF_07/2020 | M3XKM | 1.12 | 1.02 | 1.1 | 1 | 0.97 | 1.02 | 1 | 1 | 1.01 | 1.01 | 0.98 | 0.97 | 1.01 | 1.04 | 0.95 | 0.98 | 0.96 | 1.01 | 1.12 | 1 | 1.12 | 1.06 | 1.02 | 1.02 | 0.94 | 1.02 | 1.08
93596 | TRANSPORTE COM CAMINHÃO BASCULANTE DE 10 M³, EM VIA URBANA PAVIMENTADA, ADICIONAL PARA DMT EXCEDENTE A 30 KM (UNIDADE: TXKM). AF_07/2020 | TXKM | 0.75 | 0.68 | 0.73 | 0.67 | 0.65 | 0.68 | 0.67 | 0.67 | 0.68 | 0.68 | 0.66 | 0.65 | 0.67 | 0.7 | 0.64 | 0.66 | 0.65 | 0.68 | 0.75 | 0.67 | 0.74 | 0.71 | 0.68 | 0.69 | 0.63 | 0.69 | 0.72
95875 | TRANSPORTE COM CAMINHÃO BASCULANTE DE 10 M³, EM VIA URBANA PAVIMENTADA, DMT ATÉ 30 KM (UNIDADE: M3XKM). AF_07/2020 | M3XKM | 2.83 | 2.58 | 2.78 | 2.54 | 2.46 | 2.59 | 2.54 | 2.53 | 2.56 | 2.56 | 2.51 | 2.47 | 2.56 | 2.66 | 2.43 | 2.49 | 2.46 | 2.56 | 2.84 | 2.54 | 2.82 | 2.71 | 2.61 | 2.58 | 2.38 | 2.59 | 2.74
95878 | TRANSPORTE COM CAMINHÃO BASCULANTE DE 10 M³, EM VIA URBANA PAVIMENTADA, DMT ATÉ 30 KM (UNIDADE: TXKM). AF_07/2020 | TXKM | 1.9 | 1.74 | 1.87 | 1.7 | 1.65 | 1.74 | 1.71 | 1.71 | 1.72 | 1.72 | 1.68 | 1.66 | 1.72 | 1.78 | 1.64 | 1.67 | 1.66 | 1.72 | 1.91 | 1.71 | 1.9 | 1.82 | 1.75 | 1.74 | 1.6 | 1.74 | 1.85
100943 | TRANSPORTE COM CAMINHÃO BASCULANTE DE 14 M³, EM VIA INTERNA (DENTRO DO CANTEIRO - UNIDADE: TXKM). AF_07/2020 | TXKM | 5.02 | 4.54 | 4.87 | 4.51 | 4.22 | 4.57 | 4.48 | 4.5 | 4.5 | 4.41 | 4.39 | 4.37 | 4.52 | 4.59 | 4.31 | 4.26 | 4.34 | 4.41 | 5 | 4.49 | 4.69 | 4.77 | 4.68 | 4.59 | 4.11 | 4.56 | 4.34
100939 | TRANSPORTE COM CAMINHÃO BASCULANTE DE 14 M³, EM VIA INTERNA (DENTRO DO CANTEIRO - UNIDADE:M3XKM). AF_07/2020 | M3XKM | 7.55 | 6.85 | 7.34 | 6.79 | 6.37 | 6.88 | 6.75 | 6.77 | 6.76 | 6.65 | 6.62 | 6.58 | 6.8 | 6.92 | 6.49 | 6.42 | 6.53 | 6.64 | 7.54 | 6.75 | 7.06 | 7.18 | 7.05 | 6.91 | 6.19 | 6.86 | 6.54
93591 | TRANSPORTE COM CAMINHÃO BASCULANTE DE 14 M³, EM VIA URBANA EM LEITO NATURAL (UNIDADE: M3XKM). AF_07/2020 | M3XKM | 3.16 | 2.85 | 3.06 | 2.84 | 2.66 | 2.88 | 2.82 | 2.83 | 2.83 | 2.77 | 2.77 | 2.75 | 2.84 | 2.89 | 2.71 | 2.68 | 2.73 | 2.77 | 3.15 | 2.82 | 2.95 | 3 | 2.95 | 2.89 | 2.58 | 2.86 | 2.73
93597 | TRANSPORTE COM CAMINHÃO BASCULANTE DE 14 M³, EM VIA URBANA EM LEITO NATURAL (UNIDADE: TXKM). AF_07/2020 | TXKM | 2.1 | 1.9 | 2.04 | 1.88 | 1.77 | 1.91 | 1.87 | 1.88 | 1.87 | 1.84 | 1.84 | 1.83 | 1.89 | 1.92 | 1.8 | 1.78 | 1.81 | 1.84 | 2.09 | 1.87 | 1.96 | 1.99 | 1.96 | 1.92 | 1.72 | 1.91 | 1.81
93592 | TRANSPORTE COM CAMINHÃO BASCULANTE DE 14 M³, EM VIA URBANA EM REVESTIMENTO PRIMÁRIO (UNIDADE: M3XKM). AF_07/2020 | M3XKM | 2.73 | 2.48 | 2.66 | 2.46 | 2.31 | 2.49 | 2.45 | 2.45 | 2.45 | 2.41 | 2.4 | 2.39 | 2.47 | 2.51 | 2.35 | 2.32 | 2.36 | 2.4 | 2.73 | 2.45 | 2.55 | 2.6 | 2.55 | 2.5 | 2.24 | 2.49 | 2.36
93598 | TRANSPORTE COM CAMINHÃO BASCULANTE DE 14 M³, EM VIA URBANA EM REVESTIMENTO PRIMÁRIO (UNIDADE: TXKM). AF_07/2020 | TXKM | 1.81 | 1.64 | 1.76 | 1.63 | 1.53 | 1.65 | 1.62 | 1.62 | 1.63 | 1.59 | 1.59 | 1.57 | 1.63 | 1.66 | 1.56 | 1.53 | 1.57 | 1.59 | 1.81 | 1.62 | 1.69 | 1.72 | 1.69 | 1.66 | 1.48 | 1.65 | 1.57
93593 | TRANSPORTE COM CAMINHÃO BASCULANTE DE 14 M³, EM VIA URBANA PAVIMENTADA, ADICIONAL PARA DMT EXCEDENTE A 30 KM (UNIDADE: M3XKM). AF_07/2020 | M3XKM | 1 | 0.91 | 0.97 | 0.9 | 0.84 | 0.91 | 0.89 | 0.9 | 0.9 | 0.88 | 0.88 | 0.87 | 0.9 | 0.92 | 0.86 | 0.85 | 0.86 | 0.88 | 0.99 | 0.9 | 0.94 | 0.95 | 0.93 | 0.91 | 0.82 | 0.91 | 0.86
93599 | TRANSPORTE COM CAMINHÃO BASCULANTE DE 14 M³, EM VIA URBANA PAVIMENTADA, ADICIONAL PARA DMT EXCEDENTE A 30 KM (UNIDADE: TXKM). AF_07/2020 | TXKM | 0.67 | 0.6 | 0.65 | 0.59 | 0.57 | 0.61 | 0.6 | 0.6 | 0.6 | 0.59 | 0.58 | 0.58 | 0.6 | 0.61 | 0.57 | 0.56 | 0.57 | 0.59 | 0.67 | 0.6 | 0.62 | 0.63 | 0.62 | 0.61 | 0.54 | 0.6 | 0.57
95876 | TRANSPORTE COM CAMINHÃO BASCULANTE DE 14 M³, EM VIA URBANA PAVIMENTADA, DMT ATÉ 30 KM (UNIDADE: M3XKM). AF_07/2020 | M3XKM | 2.48 | 2.25 | 2.41 | 2.23 | 2.09 | 2.26 | 2.21 | 2.22 | 2.22 | 2.18 | 2.17 | 2.17 | 2.23 | 2.27 | 2.13 | 2.11 | 2.15 | 2.18 | 2.47 | 2.22 | 2.32 | 2.36 | 2.31 | 2.26 | 2.03 | 2.26 | 2.15
95879 | TRANSPORTE COM CAMINHÃO BASCULANTE DE 14 M³, EM VIA URBANA PAVIMENTADA, DMT ATÉ 30 KM (UNIDADE: TXKM). AF_07/2020 | TXKM | 1.68 | 1.52 | 1.63 | 1.51 | 1.41 | 1.53 | 1.5 | 1.5 | 1.51 | 1.47 | 1.47 | 1.46 | 1.51 | 1.54 | 1.44 | 1.43 | 1.45 | 1.47 | 1.68 | 1.5 | 1.56 | 1.59 | 1.57 | 1.54 | 1.38 | 1.52 | 1.45
100940 | TRANSPORTE COM CAMINHÃO BASCULANTE DE 18 M³, EM VIA INTERNA (DENTRO DO CANTEIRO - UNIDADE: M3XKM). AF_07/2020 | M3XKM | 6.48 | 5.84 | 6.25 | 5.81 | 5.41 | 5.88 | 5.76 | 5.77 | 5.77 | 5.67 | 5.65 | 5.63 | 5.81 | 5.92 | 5.55 | 5.49 | 5.58 | 5.65 | 6.37 | 5.77 | 6.02 | 6.14 | 6.02 | 5.89 | 5.24 | 5.85 | 5.58
100944 | TRANSPORTE COM CAMINHÃO BASCULANTE DE 18 M³, EM VIA INTERNA (DENTRO DO CANTEIRO - UNIDADE: TXKM). AF_07/2020 | TXKM | 4.33 | 3.89 | 4.18 | 3.88 | 3.61 | 3.93 | 3.85 | 3.86 | 3.85 | 3.78 | 3.78 | 3.77 | 3.87 | 3.95 | 3.71 | 3.67 | 3.73 | 3.77 | 4.26 | 3.85 | 4.03 | 4.1 | 4.03 | 3.93 | 3.5 | 3.91 | 3.73
95425 | TRANSPORTE COM CAMINHÃO BASCULANTE DE 18 M³, EM VIA URBANA EM LEITO NATURAL (UNIDADE: M3XKM). AF_07/2020 | M3XKM | 2.7 | 2.43 | 2.6 | 2.42 | 2.25 | 2.44 | 2.4 | 2.41 | 2.4 | 2.36 | 2.35 | 2.34 | 2.42 | 2.46 | 2.31 | 2.29 | 2.33 | 2.34 | 2.65 | 2.4 | 2.51 | 2.56 | 2.51 | 2.45 | 2.18 | 2.44 | 2.33
95428 | TRANSPORTE COM CAMINHÃO BASCULANTE DE 18 M³, EM VIA URBANA EM LEITO NATURAL (UNIDADE: TXKM). AF_07/2020 | TXKM | 1.81 | 1.63 | 1.74 | 1.63 | 1.52 | 1.65 | 1.61 | 1.62 | 1.61 | 1.58 | 1.58 | 1.57 | 1.62 | 1.65 | 1.55 | 1.53 | 1.56 | 1.58 | 1.78 | 1.62 | 1.69 | 1.72 | 1.69 | 1.64 | 1.46 | 1.64 | 1.56
95426 | TRANSPORTE COM CAMINHÃO BASCULANTE DE 18 M³, EM VIA URBANA EM REVESTIMENTO PRIMÁRIO (UNIDADE: M3XKM). AF_07/2020 | M3XKM | 2.33 | 2.1 | 2.25 | 2.09 | 1.94 | 2.11 | 2.07 | 2.08 | 2.07 | 2.04 | 2.03 | 2.03 | 2.09 | 2.12 | 1.99 | 1.97 | 2 | 2.03 | 2.3 | 2.07 | 2.17 | 2.21 | 2.17 | 2.11 | 1.88 | 2.1 | 2.01
95429 | TRANSPORTE COM CAMINHÃO BASCULANTE DE 18 M³, EM VIA URBANA EM REVESTIMENTO PRIMÁRIO (UNIDADE: TXKM). AF_07/2020 | TXKM | 1.57 | 1.41 | 1.51 | 1.41 | 1.31 | 1.43 | 1.4 | 1.4 | 1.39 | 1.37 | 1.37 | 1.37 | 1.4 | 1.44 | 1.34 | 1.33 | 1.35 | 1.37 | 1.55 | 1.4 | 1.46 | 1.49 | 1.46 | 1.42 | 1.27 | 1.42 | 1.35
95427 | TRANSPORTE COM CAMINHÃO BASCULANTE DE 18 M³, EM VIA URBANA PAVIMENTADA, ADICIONAL PARA DMT EXCEDENTE A 30 KM (UNIDADE: M3XKM). AF_07/2020 | M3XKM | 0.88 | 0.78 | 0.84 | 0.79 | 0.73 | 0.79 | 0.78 | 0.78 | 0.77 | 0.76 | 0.76 | 0.76 | 0.78 | 0.8 | 0.75 | 0.74 | 0.76 | 0.76 | 0.86 | 0.78 | 0.81 | 0.83 | 0.82 | 0.79 | 0.7 | 0.79 | 0.76
95430 | TRANSPORTE COM CAMINHÃO BASCULANTE DE 18 M³, EM VIA URBANA PAVIMENTADA, ADICIONAL PARA DMT EXCEDENTE A 30 KM (UNIDADE: TXKM). AF_07/2020 | TXKM | 0.55 | 0.49 | 0.53 | 0.49 | 0.46 | 0.49 | 0.48 | 0.48 | 0.48 | 0.47 | 0.47 | 0.48 | 0.49 | 0.5 | 0.47 | 0.46 | 0.47 | 0.47 | 0.54 | 0.48 | 0.51 | 0.52 | 0.51 | 0.49 | 0.44 | 0.5 | 0.47
95877 | TRANSPORTE COM CAMINHÃO BASCULANTE DE 18 M³, EM VIA URBANA PAVIMENTADA, DMT ATÉ 30 KM (UNIDADE: M3XKM). AF_07/2020 | M3XKM | 2.14 | 1.93 | 2.07 | 1.92 | 1.78 | 1.94 | 1.9 | 1.91 | 1.9 | 1.87 | 1.87 | 1.86 | 1.92 | 1.95 | 1.83 | 1.81 | 1.84 | 1.87 | 2.1 | 1.9 | 1.99 | 2.03 | 1.99 | 1.94 | 1.73 | 1.93 | 1.84
95880 | TRANSPORTE COM CAMINHÃO BASCULANTE DE 18 M³, EM VIA URBANA PAVIMENTADA, DMT ATÉ 30 KM (UNIDADE: TXKM). AF_07/2020 | TXKM | 1.44 | 1.29 | 1.38 | 1.28 | 1.19 | 1.3 | 1.28 | 1.28 | 1.27 | 1.25 | 1.25 | 1.25 | 1.28 | 1.31 | 1.23 | 1.21 | 1.23 | 1.25 | 1.4 | 1.28 | 1.33 | 1.36 | 1.34 | 1.3 | 1.16 | 1.3 | 1.23
100937 | TRANSPORTE COM CAMINHÃO BASCULANTE DE 6 M³, EM VIA INTERNA (DENTRO DO CANTEIRO - UNIDADE: M3XKM). AF_07/2020 | M3XKM | 9.97 | 9.37 | 10.16 | 9.03 | 8.93 | 9.35 | 9.16 | 9.19 | 9.33 | 9.36 | 9.11 | 8.81 | 9.29 | 9.56 | 8.73 | 8.99 | 8.81 | 9.38 | 10.67 | 9.18 | 10.22 | 9.69 | 9.4 | 9.41 | 8.63 | 9.49 | 9.94
100941 | TRANSPORTE COM CAMINHÃO BASCULANTE DE 6 M³, EM VIA INTERNA (DENTRO DO CANTEIRO - UNIDADE: TXKM). AF_07/2020 | TXKM | 6.65 | 6.25 | 6.76 | 6.01 | 5.95 | 6.23 | 6.1 | 6.12 | 6.21 | 6.24 | 6.07 | 5.86 | 6.19 | 6.37 | 5.82 | 5.98 | 5.87 | 6.24 | 7.11 | 6.11 | 6.81 | 6.46 | 6.26 | 6.26 | 5.75 | 6.32 | 6.62
97912 | TRANSPORTE COM CAMINHÃO BASCULANTE DE 6 M³, EM VIA URBANA EM LEITO NATURAL (UNIDADE: M3XKM). AF_07/2020 | M3XKM | 4.18 | 3.93 | 4.26 | 3.78 | 3.74 | 3.91 | 3.83 | 3.85 | 3.91 | 3.93 | 3.82 | 3.69 | 3.89 | 4.01 | 3.66 | 3.77 | 3.69 | 3.93 | 4.47 | 3.84 | 4.29 | 4.06 | 3.94 | 3.94 | 3.62 | 3.98 | 4.17
97916 | TRANSPORTE COM CAMINHÃO BASCULANTE DE 6 M³, EM VIA URBANA EM LEITO NATURAL (UNIDADE: TXKM). AF_07/2020 | TXKM | 2.79 | 2.62 | 2.84 | 2.53 | 2.5 | 2.61 | 2.56 | 2.57 | 2.61 | 2.62 | 2.55 | 2.47 | 2.6 | 2.68 | 2.44 | 2.51 | 2.46 | 2.63 | 2.98 | 2.57 | 2.86 | 2.71 | 2.63 | 2.63 | 2.42 | 2.65 | 2.78
97913 | TRANSPORTE COM CAMINHÃO BASCULANTE DE 6 M³, EM VIA URBANA EM REVESTIMENTO PRIMÁRIO (UNIDADE: M3XKM). AF_07/2020 | M3XKM | 3.63 | 3.41 | 3.69 | 3.28 | 3.25 | 3.39 | 3.32 | 3.34 | 3.4 | 3.4 | 3.31 | 3.2 | 3.38 | 3.48 | 3.17 | 3.26 | 3.21 | 3.4 | 3.88 | 3.34 | 3.72 | 3.53 | 3.41 | 3.42 | 3.14 | 3.45 | 3.61
97917 | TRANSPORTE COM CAMINHÃO BASCULANTE DE 6 M³, EM VIA URBANA EM REVESTIMENTO PRIMÁRIO (UNIDADE: TXKM). AF_07/2020 | TXKM | 2.4 | 2.27 | 2.45 | 2.18 | 2.15 | 2.26 | 2.21 | 2.22 | 2.25 | 2.25 | 2.2 | 2.13 | 2.24 | 2.31 | 2.11 | 2.16 | 2.12 | 2.26 | 2.57 | 2.21 | 2.47 | 2.34 | 2.27 | 2.27 | 2.08 | 2.29 | 2.4
97915 | TRANSPORTE COM CAMINHÃO BASCULANTE DE 6 M³, EM VIA URBANA PAVIMENTADA, ADICIONAL PARA DMT EXCEDENTE A 30 KM (UNIDADE: M3XKM). AF_07/2020 | M3XKM | 1.33 | 1.25 | 1.35 | 1.2 | 1.19 | 1.25 | 1.22 | 1.23 | 1.25 | 1.25 | 1.21 | 1.17 | 1.24 | 1.28 | 1.16 | 1.2 | 1.17 | 1.25 | 1.43 | 1.22 | 1.36 | 1.29 | 1.26 | 1.26 | 1.15 | 1.27 | 1.33
97919 | TRANSPORTE COM CAMINHÃO BASCULANTE DE 6 M³, EM VIA URBANA PAVIMENTADA, ADICIONAL PARA DMT EXCEDENTE A 30 KM (UNIDADE: TXKM). AF_07/2020 | TXKM | 0.88 | 0.83 | 0.89 | 0.79 | 0.78 | 0.82 | 0.8 | 0.8 | 0.82 | 0.82 | 0.8 | 0.77 | 0.82 | 0.84 | 0.76 | 0.79 | 0.77 | 0.82 | 0.94 | 0.8 | 0.89 | 0.85 | 0.82 | 0.83 | 0.76 | 0.83 | 0.87
97914 | TRANSPORTE COM CAMINHÃO BASCULANTE DE 6 M³, EM VIA URBANA PAVIMENTADA, DMT ATÉ 30 KM (UNIDADE: M3XKM). AF_07/2020 | M3XKM | 3.32 | 3.12 | 3.38 | 3 | 2.97 | 3.11 | 3.05 | 3.06 | 3.1 | 3.12 | 3.04 | 2.93 | 3.09 | 3.18 | 2.9 | 2.99 | 2.94 | 3.12 | 3.56 | 3.05 | 3.4 | 3.23 | 3.13 | 3.13 | 2.87 | 3.16 | 3.31
97918 | TRANSPORTE COM CAMINHÃO BASCULANTE DE 6 M³, EM VIA URBANA PAVIMENTADA, DMT ATÉ 30 KM (UNIDADE: TXKM). AF_07/2020 | TXKM | 2.21 | 2.08 | 2.26 | 2.01 | 1.98 | 2.08 | 2.04 | 2.05 | 2.07 | 2.08 | 2.02 | 1.96 | 2.06 | 2.13 | 1.94 | 1.99 | 1.96 | 2.08 | 2.37 | 2.04 | 2.27 | 2.16 | 2.09 | 2.09 | 1.92 | 2.11 | 2.21
100949 | TRANSPORTE COM CAMINHÃO CARROCERIA 9T, EM VIA INTERNA (DENTRO DO CANTEIRO - UNIDADE: TXKM). AF_07/2020 | TXKM | 7.69 | 7.02 | 7.63 | 6.85 | 6.75 | 7.04 | 6.88 | 6.88 | 6.96 | 6.98 | 6.8 | 6.66 | 6.95 | 7.21 | 6.56 | 6.73 | 6.65 | 7 | 7.85 | 6.9 | 7.66 | 7.35 | 7 | 7.04 | 6.53 | 7.08 | 7.4
100945 | TRANSPORTE COM CAMINHÃO CARROCERIA 9T, EM VIA URBANA EM LEITO NATURAL (UNIDADE: TXKM). AF_07/2020 | TXKM | 3.23 | 2.95 | 3.21 | 2.88 | 2.84 | 2.96 | 2.89 | 2.89 | 2.92 | 2.93 | 2.86 | 2.79 | 2.92 | 3.03 | 2.76 | 2.83 | 2.79 | 2.94 | 3.29 | 2.89 | 3.22 | 3.09 | 2.94 | 2.95 | 2.74 | 2.97 | 3.11
100946 | TRANSPORTE COM CAMINHÃO CARROCERIA 9T, EM VIA URBANA EM REVESTIMENTO PRIMÁRIO (UNIDADE: TXKM). AF_07/2020 | TXKM | 2.79 | 2.54 | 2.76 | 2.48 | 2.44 | 2.55 | 2.5 | 2.49 | 2.52 | 2.53 | 2.46 | 2.41 | 2.52 | 2.61 | 2.38 | 2.44 | 2.41 | 2.54 | 2.84 | 2.5 | 2.77 | 2.67 | 2.54 | 2.54 | 2.36 | 2.56 | 2.68
100948 | TRANSPORTE COM CAMINHÃO CARROCERIA 9T, EM VIA URBANA PAVIMENTADA, ADICIONAL PARA DMT EXCEDENTE A 30 KM (UNIDADE: TXKM). AF_07/2020 | TXKM | 1.01 | 0.93 | 1 | 0.91 | 0.89 | 0.93 | 0.91 | 0.91 | 0.92 | 0.92 | 0.9 | 0.88 | 0.92 | 0.95 | 0.87 | 0.89 | 0.88 | 0.93 | 1.04 | 0.91 | 1.01 | 0.97 | 0.93 | 0.93 | 0.86 | 0.94 | 0.98
100947 | TRANSPORTE COM CAMINHÃO CARROCERIA 9T, EM VIA URBANA PAVIMENTADA, DMT ATÉ 30KM (UNIDADE: TXKM). AF_07/2020 | TXKM | 2.56 | 2.34 | 2.54 | 2.29 | 2.25 | 2.35 | 2.3 | 2.29 | 2.32 | 2.33 | 2.27 | 2.22 | 2.32 | 2.4 | 2.19 | 2.25 | 2.22 | 2.34 | 2.63 | 2.3 | 2.56 | 2.46 | 2.34 | 2.34 | 2.18 | 2.36 | 2.47
100954 | TRANSPORTE COM CAMINHÃO CARROCERIA COM GUINDAUTO (MUNCK), MOMENTO MÁXIMO DE CARGA 11,7 TM, EM VIA INTERNA (DENTRO DO CANTEIRO - UNIDADE: TXKM). AF_07/2020 | TXKM | 9.65 | 8.91 | 9.53 | 8.77 | 8.64 | 8.94 | 8.68 | 8.66 | 8.77 | 8.81 | 8.63 | 8.44 | 8.82 | 9.12 | 8.36 | 8.54 | 8.48 | 8.87 | 9.78 | 8.75 | 9.61 | 9.36 | 8.89 | 8.92 | 8.3 | 8.94 | 9.15
100950 | TRANSPORTE COM CAMINHÃO CARROCERIA COM GUINDAUTO (MUNCK), MOMENTO MÁXIMO DE CARGA 11,7 TM, EM VIA URBANA EM LEITO NATURAL (UNIDADE: TXKM). AF_07/2020 | TXKM | 4.05 | 3.75 | 4.01 | 3.68 | 3.63 | 3.75 | 3.65 | 3.64 | 3.69 | 3.71 | 3.63 | 3.55 | 3.7 | 3.83 | 3.51 | 3.59 | 3.57 | 3.73 | 4.11 | 3.68 | 4.04 | 3.93 | 3.74 | 3.75 | 3.49 | 3.76 | 3.85
100951 | TRANSPORTE COM CAMINHÃO CARROCERIA COM GUINDAUTO (MUNCK), MOMENTO MÁXIMO DE CARGA 11,7 TM, EM VIA URBANA EM REVESTIMENTO PRIMÁRIO (UNIDADE: TXKM). AF_07/2020 | TXKM | 3.5 | 3.23 | 3.46 | 3.18 | 3.13 | 3.24 | 3.15 | 3.15 | 3.18 | 3.19 | 3.13 | 3.06 | 3.2 | 3.3 | 3.03 | 3.1 | 3.08 | 3.21 | 3.54 | 3.18 | 3.48 | 3.4 | 3.22 | 3.24 | 3.01 | 3.25 | 3.31
100953 | TRANSPORTE COM CAMINHÃO CARROCERIA COM GUINDAUTO (MUNCK), MOMENTO MÁXIMO DE CARGA 11,7 TM, EM VIA URBANA PAVIMENTADA, ADICIONAL PARA DMT EXCEDENTE A 30 KM (UNIDADE: TXKM). AF_07/2020 | TXKM | 1.27 | 1.18 | 1.26 | 1.16 | 1.14 | 1.19 | 1.15 | 1.14 | 1.16 | 1.16 | 1.14 | 1.11 | 1.17 | 1.21 | 1.11 | 1.13 | 1.12 | 1.17 | 1.3 | 1.15 | 1.27 | 1.24 | 1.18 | 1.18 | 1.1 | 1.19 | 1.21
100952 | TRANSPORTE COM CAMINHÃO CARROCERIA COM GUINDAUTO (MUNCK), MOMENTO MÁXIMO DE CARGA 11,7 TM, EM VIA URBANA PAVIMENTADA, DMT ATÉ 30KM (UNIDADE: TXKM). AF_07/2020 | TXKM | 3.23 | 2.98 | 3.18 | 2.93 | 2.88 | 2.99 | 2.9 | 2.89 | 2.93 | 2.95 | 2.88 | 2.82 | 2.95 | 3.05 | 2.79 | 2.85 | 2.84 | 2.96 | 3.27 | 2.92 | 3.21 | 3.12 | 2.97 | 2.98 | 2.77 | 2.99 | 3.06
100964 | TRANSPORTE COM CAMINHÃO PIPA DE 10 M³, EM VIA INTERNA (DENTRO DO CANTEIRO - UNIDADE: M3XKM). AF_07/2020 | M3XKM | 10.19 | 9.08 | 9.81 | 9.04 | 8.78 | 9.16 | 8.97 | 8.91 | 8.96 | 8.97 | 8.79 | 8.75 | 9 | 9.39 | 8.59 | 8.77 | 8.71 | 9.02 | 9.82 | 8.97 | 9.91 | 9.61 | 9.09 | 9.09 | 8.54 | 9.1 | 9.57
100960 | TRANSPORTE COM CAMINHÃO PIPA DE 10 M³, EM VIA URBANA EM LEITO NATURAL (UNIDADE: M3XKM). AF_07/2020 | M3XKM | 4.25 | 3.79 | 4.08 | 3.77 | 3.66 | 3.82 | 3.73 | 3.71 | 3.73 | 3.74 | 3.66 | 3.65 | 3.74 | 3.91 | 3.57 | 3.66 | 3.63 | 3.76 | 4.09 | 3.73 | 4.13 | 4 | 3.79 | 3.78 | 3.55 | 3.79 | 3.98
100961 | TRANSPORTE COM CAMINHÃO PIPA DE 10 M³, EM VIA URBANA EM REVESTIMENTO PRIMÁRIO (UNIDADE: M3XKM). AF_07/2020 | M3XKM | 3.68 | 3.28 | 3.54 | 3.26 | 3.16 | 3.3 | 3.24 | 3.21 | 3.23 | 3.24 | 3.16 | 3.16 | 3.25 | 3.39 | 3.1 | 3.16 | 3.14 | 3.26 | 3.54 | 3.24 | 3.58 | 3.47 | 3.28 | 3.28 | 3.08 | 3.28 | 3.45
100963 | TRANSPORTE COM CAMINHÃO PIPA DE 10 M³, EM VIA URBANA PAVIMENTADA, ADICIONAL PARA DMT EXCEDENTE A 30 KM (UNIDADE: M3XKM). AF_07/2020 | M3XKM | 1.33 | 1.18 | 1.28 | 1.17 | 1.14 | 1.19 | 1.17 | 1.16 | 1.17 | 1.17 | 1.14 | 1.13 | 1.17 | 1.22 | 1.11 | 1.14 | 1.13 | 1.17 | 1.27 | 1.17 | 1.29 | 1.25 | 1.18 | 1.19 | 1.11 | 1.18 | 1.24
100962 | TRANSPORTE COM CAMINHÃO PIPA DE 10 M³, EM VIA URBANA PAVIMENTADA, DMT ATÉ 30KM (UNIDADE: M3XKM). AF_07/2020 | M3XKM | 3.36 | 3 | 3.22 | 2.98 | 2.89 | 3.02 | 2.95 | 2.94 | 2.95 | 2.95 | 2.89 | 2.88 | 2.96 | 3.09 | 2.83 | 2.89 | 2.87 | 2.98 | 3.23 | 2.96 | 3.26 | 3.16 | 2.99 | 2.99 | 2.81 | 3 | 3.16
100959 | TRANSPORTE COM CAMINHÃO PIPA DE 6 M³, EM VIA INTERNA (DENTRO DO CANTEIRO - UNIDADE: M3XKM). AF_07/2020 | M3XKM | 13.67 | 12.22 | 13.28 | 12.07 | 11.85 | 12.3 | 12.02 | 11.95 | 12.07 | 12.08 | 11.82 | 11.66 | 12.08 | 12.56 | 11.45 | 11.69 | 11.64 | 12.17 | 13.45 | 12.02 | 13.21 | 12.92 | 12.11 | 12.26 | 11.44 | 12.27 | 12.63
100955 | TRANSPORTE COM CAMINHÃO PIPA DE 6 M³, EM VIA URBANA EM LEITO NATURAL (UNIDADE: M3XKM). AF_07/2020 | M3XKM | 5.73 | 5.12 | 5.57 | 5.05 | 4.96 | 5.15 | 5.03 | 5.01 | 5.06 | 5.06 | 4.96 | 4.89 | 5.07 | 5.27 | 4.8 | 4.91 | 4.88 | 5.1 | 5.64 | 5.04 | 5.54 | 5.42 | 5.07 | 5.14 | 4.79 | 5.15 | 5.29
100956 | TRANSPORTE COM CAMINHÃO PIPA DE 6 M³, EM VIA URBANA EM REVESTIMENTO PRIMÁRIO (UNIDADE: M3XKM). AF_07/2020 | M3XKM | 4.98 | 4.44 | 4.83 | 4.39 | 4.31 | 4.48 | 4.37 | 4.35 | 4.39 | 4.4 | 4.3 | 4.24 | 4.4 | 4.57 | 4.17 | 4.26 | 4.23 | 4.43 | 4.89 | 4.37 | 4.81 | 4.7 | 4.4 | 4.46 | 4.16 | 4.47 | 4.59
100958 | TRANSPORTE COM CAMINHÃO PIPA DE 6 M³, EM VIA URBANA PAVIMENTADA, ADICIONAL PARA DMT EXCEDENTE A 30 KM (UNIDADE: M3XKM). AF_07/2020 | M3XKM | 1.83 | 1.63 | 1.77 | 1.61 | 1.58 | 1.65 | 1.6 | 1.6 | 1.62 | 1.62 | 1.58 | 1.56 | 1.61 | 1.68 | 1.53 | 1.56 | 1.55 | 1.63 | 1.79 | 1.6 | 1.76 | 1.73 | 1.61 | 1.64 | 1.52 | 1.64 | 1.69
100957 | TRANSPORTE COM CAMINHÃO PIPA DE 6 M³, EM VIA URBANA PAVIMENTADA, DMT ATÉ 30KM (UNIDADE: M3XKM). AF_07/2020 | M3XKM | 4.55 | 4.07 | 4.43 | 4.02 | 3.94 | 4.1 | 4 | 3.98 | 4.02 | 4.02 | 3.93 | 3.88 | 4.02 | 4.18 | 3.81 | 3.9 | 3.87 | 4.06 | 4.48 | 4 | 4.4 | 4.3 | 4.03 | 4.09 | 3.81 | 4.09 | 4.21
100969 | TRANSPORTE COM CAMINHÃO TANQUE DE TRANSPORTE DE MATERIAL ASFÁLTICO DE 20000 L, EM VIA URBANA EM LEITO NATURAL (UNIDADE: TXKM). AF_07/2020 | TXKM | 2.77 | 2.43 | 2.63 | 2.43 | 2.35 | 2.46 | 2.39 | 2.38 | 2.4 | 2.35 | 2.34 | 2.34 | 2.41 | 2.47 | 2.29 | 2.27 | 2.33 | 2.38 | 2.66 | 2.39 | 2.53 | 2.59 | 2.44 | 2.46 | 2.3 | 2.43 | 2.33
100970 | TRANSPORTE COM CAMINHÃO TANQUE DE TRANSPORTE DE MATERIAL ASFÁLTICO DE 20000 L, EM VIA URBANA EM REVESTIMENTO PRIMÁRIO (UNIDADE: TXKM). AF_07/2020 | TXKM | 2.35 | 2.06 | 2.23 | 2.06 | 1.99 | 2.07 | 2.03 | 2.01 | 2.02 | 1.99 | 1.97 | 1.98 | 2.04 | 2.09 | 1.94 | 1.93 | 1.97 | 2.01 | 2.25 | 2.03 | 2.14 | 2.2 | 2.06 | 2.09 | 1.95 | 2.05 | 1.97
102333 | TRANSPORTE COM CAMINHÃO TANQUE DE TRANSPORTE DE MATERIAL ASFÁLTICO DE 20000 L, EM VIA URBANA PAVIMENTADA, ADICIONAL PARA DMT EXCEDENTE A 30 KM (UNIDADE: TXKM). AF_07/2020 | TXKM | 0.88 | 0.77 | 0.83 | 0.77 | 0.74 | 0.77 | 0.76 | 0.75 | 0.76 | 0.75 | 0.74 | 0.74 | 0.76 | 0.78 | 0.73 | 0.72 | 0.74 | 0.76 | 0.85 | 0.76 | 0.8 | 0.82 | 0.77 | 0.78 | 0.72 | 0.77 | 0.74
102332 | TRANSPORTE COM CAMINHÃO TANQUE DE TRANSPORTE DE MATERIAL ASFÁLTICO DE 20000 L, EM VIA URBANA PAVIMENTADA, DMT ATÉ 30KM (UNIDADE: TXKM). AF_07/2020 | TXKM | 2.19 | 1.92 | 2.08 | 1.92 | 1.86 | 1.95 | 1.89 | 1.87 | 1.89 | 1.86 | 1.85 | 1.85 | 1.9 | 1.95 | 1.81 | 1.8 | 1.84 | 1.88 | 2.1 | 1.89 | 2 | 2.05 | 1.93 | 1.95 | 1.82 | 1.92 | 1.84
100965 | TRANSPORTE COM CAMINHÃO TANQUE DE TRANSPORTE DE MATERIAL ASFÁLTICO DE 30000 L, EM VIA URBANA EM LEITO NATURAL (UNIDADE: TXKM). AF_07/2020 | TXKM | 2.09 | 1.85 | 1.98 | 1.86 | 1.78 | 1.87 | 1.82 | 1.81 | 1.82 | 1.78 | 1.78 | 1.78 | 1.83 | 1.88 | 1.76 | 1.73 | 1.78 | 1.8 | 2.02 | 1.82 | 1.92 | 1.96 | 1.87 | 1.87 | 1.76 | 1.85 | 1.78
100966 | TRANSPORTE COM CAMINHÃO TANQUE DE TRANSPORTE DE MATERIAL ASFÁLTICO DE 30000 L, EM VIA URBANA EM REVESTIMENTO PRIMÁRIO (UNIDADE: TXKM). AF_07/2020 | TXKM | 1.79 | 1.58 | 1.7 | 1.59 | 1.53 | 1.6 | 1.56 | 1.56 | 1.56 | 1.53 | 1.52 | 1.53 | 1.57 | 1.61 | 1.51 | 1.48 | 1.53 | 1.55 | 1.73 | 1.56 | 1.65 | 1.68 | 1.6 | 1.6 | 1.51 | 1.58 | 1.53
102331 | TRANSPORTE COM CAMINHÃO TANQUE DE TRANSPORTE DE MATERIAL ASFÁLTICO DE 30000 L, EM VIA URBANA PAVIMENTADA, ADICIONAL PARA DMT EXCEDENTE A 30 KM (UNIDADE: TXKM). AF_07/2020 | TXKM | 0.65 | 0.58 | 0.62 | 0.58 | 0.56 | 0.59 | 0.56 | 0.57 | 0.57 | 0.56 | 0.56 | 0.56 | 0.58 | 0.58 | 0.54 | 0.54 | 0.55 | 0.57 | 0.63 | 0.57 | 0.6 | 0.62 | 0.59 | 0.58 | 0.55 | 0.58 | 0.55
102330 | TRANSPORTE COM CAMINHÃO TANQUE DE TRANSPORTE DE MATERIAL ASFÁLTICO DE 30000 L, EM VIA URBANA PAVIMENTADA, DMT ATÉ 30KM (UNIDADE: TXKM). AF_07/2020 | TXKM | 1.67 | 1.48 | 1.59 | 1.48 | 1.43 | 1.49 | 1.45 | 1.45 | 1.45 | 1.43 | 1.42 | 1.43 | 1.46 | 1.5 | 1.4 | 1.39 | 1.42 | 1.44 | 1.61 | 1.45 | 1.54 | 1.57 | 1.49 | 1.49 | 1.41 | 1.47 | 1.42
97804 | PAVIMENTO COM TRATAMENTO SUPERFICIAL DUPLO, COM CAP 150/200. AF_01/2020 | M2 | 0 | 0 | 0 | 0 | 0 | 0 | 0 | 0 | 0 | 0 | 0 | 0 | 0 | 0 | 0 | 0 | 0 | 0 | 0 | 0 | 0 | 0 | 0 | 0 | 0 | 0 | 0
104378 | PAVIMENTO COM TRATAMENTO SUPERFICIAL DUPLO, COM EMULSÃO ASFÁLTICA RR-2C, COM BANHO DILUÍDO. AF_01/2020 | M2 | 0 | 0 | 0 | 0 | 0 | 0 | 0 | 0 | 0 | 0 | 0 | 0 | 0 | 0 | 0 | 0 | 0 | 0 | 0 | 0 | 0 | 0 | 0 | 0 | 0 | 0 | 0
104379 | PAVIMENTO COM TRATAMENTO SUPERFICIAL DUPLO, COM EMULSÃO ASFÁLTICA RR-2C, COM CAPA SELANTE. AF_01/2020 | M2 | 0 | 0 | 0 | 0 | 0 | 0 | 0 | 0 | 0 | 0 | 0 | 0 | 0 | 0 | 0 | 0 | 0 | 0 | 0 | 0 | 0 | 0 | 0 | 0 | 0 | 0 | 0
104389 | PAVIMENTO COM TRATAMENTO SUPERFICIAL DUPLO, COM EMULSÃO ASFÁLTICA RR-2C. AF_01/2020 | M2 | 0 | 0 | 0 | 0 | 0 | 0 | 0 | 0 | 0 | 0 | 0 | 0 | 0 | 0 | 0 | 0 | 0 | 0 | 0 | 0 | 0 | 0 | 0 | 0 | 0 | 0 | 0
97801 | PAVIMENTO COM TRATAMENTO SUPERFICIAL SIMPLES, COM CAP 150/200. AF_01/2020 | M2 | 0 | 0 | 0 | 0 | 0 | 0 | 0 | 0 | 0 | 0 | 0 | 0 | 0 | 0 | 0 | 0 | 0 | 0 | 0 | 0 | 0 | 0 | 0 | 0 | 0 | 0 | 0
104377 | PAVIMENTO COM TRATAMENTO SUPERFICIAL SIMPLES, COM EMULSÃO ASFÁLTICA RR-2C, COM BANHO DILUÍDO. AF_01/2020 | M2 | 0 | 0 | 0 | 0 | 0 | 0 | 0 | 0 | 0 | 0 | 0 | 0 | 0 | 0 | 0 | 0 | 0 | 0 | 0 | 0 | 0 | 0 | 0 | 0 | 0 | 0 | 0
104376 | PAVIMENTO COM TRATAMENTO SUPERFICIAL SIMPLES, COM EMULSÃO ASFÁLTICA RR-2C. AF_01/2020 | M2 | 0 | 0 | 0 | 0 | 0 | 0 | 0 | 0 | 0 | 0 | 0 | 0 | 0 | 0 | 0 | 0 | 0 | 0 | 0 | 0 | 0 | 0 | 0 | 0 | 0 | 0 | 0
97808 | PAVIMENTO COM TRATAMENTO SUPERFICIAL TRIPLO, COM CAP 150/200. AF_01/2020 | M2 | 0 | 0 | 0 | 0 | 0 | 0 | 0 | 0 | 0 | 0 | 0 | 0 | 0 | 0 | 0 | 0 | 0 | 0 | 0 | 0 | 0 | 0 | 0 | 0 | 0 | 0 | 0
104381 | PAVIMENTO COM TRATAMENTO SUPERFICIAL TRIPLO, COM EMULSÃO ASFÁLTICA RR-2C, COM BANHO DILUÍDO. AF_01/2020 | M2 | 0 | 0 | 0 | 0 | 0 | 0 | 0 | 0 | 0 | 0 | 0 | 0 | 0 | 0 | 0 | 0 | 0 | 0 | 0 | 0 | 0 | 0 | 0 | 0 | 0 | 0 | 0
104382 | PAVIMENTO COM TRATAMENTO SUPERFICIAL TRIPLO, COM EMULSÃO ASFÁLTICA RR-2C, COM CAPA SELANTE. AF_01/2020 | M2 | 0 | 0 | 0 | 0 | 0 | 0 | 0 | 0 | 0 | 0 | 0 | 0 | 0 | 0 | 0 | 0 | 0 | 0 | 0 | 0 | 0 | 0 | 0 | 0 | 0 | 0 | 0
104380 | PAVIMENTO COM TRATAMENTO SUPERFICIAL TRIPLO, COM EMULSÃO ASFÁLTICA RR-2C. AF_01/2020 | M2 | 0 | 0 | 0 | 0 | 0 | 0 | 0 | 0 | 0 | 0 | 0 | 0 | 0 | 0 | 0 | 0 | 0 | 0 | 0 | 0 | 0 | 0 | 0 | 0 | 0 | 0 | 0
103138 | ASSENTAMENTO DE CONEXÃO COM 1 ACESSO, FERRO FUNDIDO PARA REDE DE ÁGUA, DN 100 MM, JUNTA FLANGEADA (NÃO INCLUI O FORNECIMENTO). AF_09/2021 | UN | 41.66 | 40.34 | 42.94 | 37.96 | 40.43 | 40.06 | 39.5 | 39.93 | 40.1 | 40.16 | 39.86 | 36.77 | 39.32 | 40.95 | 36.59 | 38.77 | 37.62 | 42.6 | 47.92 | 38.71 | 43.06 | 42.03 | 40.16 | 41.71 | 37.22 | 43.42 | 41.17
103151 | ASSENTAMENTO DE CONEXÃO COM 1 ACESSO, FERRO FUNDIDO PARA REDE DE ÁGUA, DN 1000 MM, JUNTA FLANGEADA (NÃO INCLUI O FORNECIMENTO). AF_09/2021 | UN | 397.49 | 382.03 | 404.57 | 355.05 | 391.67 | 378.97 | 379.52 | 385.1 | 381 | 378.83 | 382.16 | 344.65 | 367.46 | 389.8 | 341.34 | 371.05 | 355.37 | 418.42 | 465.16 | 361.82 | 405.72 | 401.02 | 381.69 | 403.71 | 349.77 | 430.58 | 390.17
103152 | ASSENTAMENTO DE CONEXÃO COM 1 ACESSO, FERRO FUNDIDO PARA REDE DE ÁGUA, DN 1200 MM, JUNTA FLANGEADA (NÃO INCLUI O FORNECIMENTO). AF_09/2021 | UN | 473.83 | 455.36 | 482.17 | 423.11 | 467.04 | 451.7 | 452.49 | 459.18 | 454.15 | 451.52 | 455.63 | 410.73 | 437.88 | 464.66 | 406.74 | 442.36 | 423.55 | 499.08 | 554.69 | 431.16 | 483.56 | 478.07 | 454.99 | 481.38 | 416.84 | 513.66 | 465.08
103139 | ASSENTAMENTO DE CONEXÃO COM 1 ACESSO, FERRO FUNDIDO PARA REDE DE ÁGUA, DN 150 MM, JUNTA FLANGEADA (NÃO INCLUI O FORNECIMENTO). AF_09/2021 | UN | 54.67 | 52.82 | 56.15 | 49.54 | 53.27 | 52.43 | 51.92 | 52.53 | 52.56 | 52.54 | 52.36 | 48.02 | 51.31 | 53.71 | 47.73 | 50.91 | 49.24 | 56.32 | 63.16 | 50.51 | 56.31 | 55.14 | 52.64 | 54.93 | 48.64 | 57.56 | 53.93
103140 | ASSENTAMENTO DE CONEXÃO COM 1 ACESSO, FERRO FUNDIDO PARA REDE DE ÁGUA, DN 200 MM, JUNTA FLANGEADA (NÃO INCLUI O FORNECIMENTO). AF_09/2021 | UN | 67.64 | 65.28 | 69.32 | 61.11 | 66.08 | 64.79 | 64.32 | 65.12 | 64.99 | 64.88 | 64.85 | 59.25 | 63.28 | 66.42 | 58.83 | 63.03 | 60.81 | 70.03 | 78.37 | 62.29 | 69.53 | 68.24 | 65.1 | 68.13 | 60.03 | 71.69 | 66.67
103141 | ASSENTAMENTO DE CONEXÃO COM 1 ACESSO, FERRO FUNDIDO PARA REDE DE ÁGUA, DN 250 MM, JUNTA FLANGEADA (NÃO INCLUI O FORNECIMENTO). AF_09/2021 | UN | 105.05 | 101.2 | 107.35 | 94.45 | 103 | 100.42 | 100.07 | 101.42 | 100.82 | 100.49 | 100.84 | 91.61 | 97.76 | 103.1 | 90.88 | 97.96 | 94.22 | 109.54 | 122.23 | 96.26 | 107.65 | 105.98 | 101.01 | 106.19 | 92.89 | 112.38 | 103.35
103142 | ASSENTAMENTO DE CONEXÃO COM 1 ACESSO, FERRO FUNDIDO PARA REDE DE ÁGUA, DN 300 MM, JUNTA FLANGEADA (NÃO INCLUI O FORNECIMENTO). AF_09/2021 | UN | 118.02 | 113.66 | 120.54 | 106 | 115.8 | 112.78 | 112.47 | 114.01 | 113.26 | 112.83 | 113.32 | 102.84 | 109.73 | 115.82 | 101.98 | 110.08 | 105.81 | 123.24 | 137.45 | 108.03 | 120.88 | 119.06 | 113.45 | 119.38 | 104.29 | 126.51 | 116.08
103143 | ASSENTAMENTO DE CONEXÃO COM 1 ACESSO, FERRO FUNDIDO PARA REDE DE ÁGUA, DN 350 MM, JUNTA FLANGEADA (NÃO INCLUI O FORNECIMENTO). AF_09/2021 | UN | 155.42 | 149.59 | 158.55 | 139.35 | 152.73 | 148.4 | 148.2 | 150.28 | 149.09 | 148.44 | 149.29 | 135.2 | 144.23 | 152.48 | 134.02 | 145.02 | 139.21 | 162.75 | 181.31 | 142.02 | 159.01 | 156.81 | 149.36 | 157.43 | 137.14 | 167.2 | 152.77
103144 | ASSENTAMENTO DE CONEXÃO COM 1 ACESSO, FERRO FUNDIDO PARA REDE DE ÁGUA, DN 400 MM, JUNTA FLANGEADA (NÃO INCLUI O FORNECIMENTO). AF_09/2021 | UN | 168.4 | 162.06 | 171.74 | 150.91 | 165.54 | 160.77 | 160.62 | 162.88 | 161.52 | 160.79 | 161.79 | 146.44 | 156.19 | 165.21 | 145.14 | 157.14 | 150.81 | 176.46 | 196.53 | 153.8 | 172.24 | 169.9 | 161.82 | 170.65 | 148.55 | 181.33 | 165.49
103145 | ASSENTAMENTO DE CONEXÃO COM 1 ACESSO, FERRO FUNDIDO PARA REDE DE ÁGUA, DN 450 MM, JUNTA FLANGEADA (NÃO INCLUI O FORNECIMENTO). AF_09/2021 | UN | 205.82 | 197.97 | 209.76 | 184.25 | 202.47 | 196.4 | 196.36 | 199.17 | 197.37 | 196.39 | 197.77 | 178.8 | 190.7 | 201.89 | 177.17 | 192.06 | 184.21 | 215.97 | 240.4 | 187.76 | 210.37 | 207.65 | 197.72 | 208.7 | 181.41 | 222.02 | 202.18
103146 | ASSENTAMENTO DE CONEXÃO COM 1 ACESSO, FERRO FUNDIDO PARA REDE DE ÁGUA, DN 500 MM, JUNTA FLANGEADA (NÃO INCLUI O FORNECIMENTO). AF_09/2021 | UN | 218.78 | 210.44 | 222.95 | 195.81 | 215.27 | 208.76 | 208.75 | 211.74 | 209.8 | 208.75 | 210.26 | 190.04 | 202.66 | 214.6 | 188.29 | 204.18 | 195.79 | 229.67 | 255.6 | 199.55 | 223.58 | 220.73 | 210.16 | 221.9 | 192.8 | 236.15 | 214.92
103147 | ASSENTAMENTO DE CONEXÃO COM 1 ACESSO, FERRO FUNDIDO PARA REDE DE ÁGUA, DN 600 MM, JUNTA FLANGEADA (NÃO INCLUI O FORNECIMENTO). AF_09/2021 | UN | 244.77 | 235.39 | 249.35 | 218.96 | 240.92 | 233.5 | 233.58 | 236.95 | 234.69 | 233.47 | 235.25 | 212.51 | 226.62 | 240.07 | 210.54 | 228.45 | 219 | 257.12 | 286.08 | 223.13 | 250.06 | 246.94 | 235.1 | 248.33 | 215.62 | 264.42 | 240.39
103148 | ASSENTAMENTO DE CONEXÃO COM 1 ACESSO, FERRO FUNDIDO PARA REDE DE ÁGUA, DN 700 MM, JUNTA FLANGEADA (NÃO INCLUI O FORNECIMENTO). AF_09/2021 | UN | 295.14 | 283.76 | 300.55 | 263.87 | 290.65 | 281.49 | 281.73 | 285.83 | 282.95 | 281.42 | 283.72 | 256.1 | 273.08 | 289.46 | 253.69 | 275.48 | 263.98 | 310.33 | 345.15 | 268.89 | 301.41 | 297.78 | 283.47 | 299.57 | 259.88 | 319.23 | 289.79
103137 | ASSENTAMENTO DE CONEXÃO COM 1 ACESSO, FERRO FUNDIDO PARA REDE DE ÁGUA, DN 80 MM, JUNTA FLANGEADA (NÃO INCLUI O FORNECIMENTO). AF_09/2021 | UN | 36.48 | 35.35 | 37.67 | 33.34 | 35.32 | 35.11 | 34.55 | 34.89 | 35.12 | 35.23 | 34.87 | 32.27 | 34.53 | 35.87 | 32.16 | 33.93 | 33 | 37.11 | 41.82 | 33.99 | 37.76 | 36.8 | 35.19 | 36.42 | 32.67 | 37.77 | 36.09
103149 | ASSENTAMENTO DE CONEXÃO COM 1 ACESSO, FERRO FUNDIDO PARA REDE DE ÁGUA, DN 800 MM, JUNTA FLANGEADA (NÃO INCLUI O FORNECIMENTO). AF_09/2021 | UN | 321.12 | 308.7 | 326.96 | 287.01 | 316.29 | 306.24 | 306.55 | 311.03 | 307.84 | 306.16 | 308.71 | 278.58 | 297.04 | 314.93 | 275.93 | 299.75 | 287.17 | 337.77 | 375.61 | 292.48 | 327.89 | 323.98 | 308.41 | 326.01 | 282.69 | 347.49 | 315.29
103150 | ASSENTAMENTO DE CONEXÃO COM 1 ACESSO, FERRO FUNDIDO PARA REDE DE ÁGUA, DN 900 MM, JUNTA FLANGEADA (NÃO INCLUI O FORNECIMENTO). AF_09/2021 | UN | 371.44 | 357.03 | 378.1 | 331.86 | 365.98 | 354.17 | 354.64 | 359.85 | 356.06 | 354.06 | 357.13 | 322.13 | 343.46 | 364.27 | 319.04 | 346.75 | 332.12 | 390.94 | 434.64 | 338.18 | 379.19 | 374.77 | 356.71 | 377.21 | 326.9 | 402.26 | 364.64
103106 | ASSENTAMENTO DE CONEXÃO COM 2 ACESSOS, FERRO FUNDIDO PARA REDE DE ÁGUA, DN 100 MM, JUNTA FLANGEADA (NÃO INCLUI O FORNECIMENTO). AF_09/2021 | UN | 63.68 | 61.48 | 65.3 | 57.58 | 62.16 | 61.02 | 60.53 | 61.27 | 61.19 | 61.11 | 61.03 | 55.81 | 59.6 | 62.53 | 55.44 | 59.32 | 57.27 | 65.84 | 73.71 | 58.69 | 65.49 | 64.23 | 61.29 | 64.09 | 56.55 | 67.37 | 62.77
103119 | ASSENTAMENTO DE CONEXÃO COM 2 ACESSOS, FERRO FUNDIDO PARA REDE DE ÁGUA, DN 1000 MM, JUNTA FLANGEADA (NÃO INCLUI O FORNECIMENTO). AF_09/2021 | UN | 775.32 | 744.86 | 788.56 | 691.78 | 764.63 | 738.85 | 740.56 | 751.63 | 742.98 | 738.46 | 745.66 | 671.59 | 715.91 | 760.21 | 664.94 | 723.89 | 692.76 | 817.49 | 908.21 | 704.92 | 790.83 | 782.24 | 744.34 | 788.08 | 681.66 | 841.69 | 760.76
103120 | ASSENTAMENTO DE CONEXÃO COM 2 ACESSOS, FERRO FUNDIDO PARA REDE DE ÁGUA, DN 1200 MM, JUNTA FLANGEADA (NÃO INCLUI O FORNECIMENTO). AF_09/2021 | UN | 928.02 | 891.52 | 943.77 | 827.88 | 915.37 | 884.32 | 886.5 | 899.78 | 889.28 | 883.81 | 892.57 | 803.73 | 856.74 | 909.94 | 795.74 | 866.51 | 829.14 | 978.81 | 1087.28 | 843.6 | 946.49 | 936.32 | 890.92 | 943.44 | 815.8 | 1007.85 | 910.55
103107 | ASSENTAMENTO DE CONEXÃO COM 2 ACESSOS, FERRO FUNDIDO PARA REDE DE ÁGUA, DN 150 MM, JUNTA FLANGEADA (NÃO INCLUI O FORNECIMENTO). AF_09/2021 | UN | 89.65 | 86.43 | 91.7 | 80.72 | 87.8 | 85.75 | 85.36 | 86.47 | 86.07 | 85.84 | 86.02 | 78.28 | 83.56 | 88 | 77.68 | 83.59 | 80.47 | 93.28 | 104.18 | 82.28 | 91.97 | 90.44 | 86.23 | 90.53 | 79.36 | 95.62 | 88.24
103108 | ASSENTAMENTO DE CONEXÃO COM 2 ACESSOS, FERRO FUNDIDO PARA REDE DE ÁGUA, DN 200 MM, JUNTA FLANGEADA (NÃO INCLUI O FORNECIMENTO). AF_09/2021 | UN | 115.63 | 111.37 | 118.09 | 103.87 | 113.45 | 110.5 | 110.18 | 111.68 | 110.95 | 110.55 | 111.01 | 100.76 | 107.53 | 113.46 | 99.94 | 107.84 | 103.67 | 120.71 | 134.65 | 105.87 | 118.44 | 116.65 | 111.16 | 116.95 | 102.18 | 123.9 | 113.73
103109 | ASSENTAMENTO DE CONEXÃO COM 2 ACESSOS, FERRO FUNDIDO PARA REDE DE ÁGUA, DN 250 MM, JUNTA FLANGEADA (NÃO INCLUI O FORNECIMENTO). AF_09/2021 | UN | 190.41 | 183.18 | 194.12 | 170.54 | 187.27 | 181.73 | 181.64 | 184.22 | 182.61 | 181.74 | 182.97 | 165.48 | 176.49 | 186.78 | 163.99 | 177.68 | 170.44 | 199.71 | 222.34 | 173.78 | 194.67 | 192.11 | 182.94 | 193.03 | 167.88 | 205.28 | 187.08
103110 | ASSENTAMENTO DE CONEXÃO COM 2 ACESSOS, FERRO FUNDIDO PARA REDE DE ÁGUA, DN 300 MM, JUNTA FLANGEADA (NÃO INCLUI O FORNECIMENTO). AF_09/2021 | UN | 216.39 | 208.13 | 220.51 | 193.67 | 212.91 | 206.47 | 206.46 | 209.43 | 207.49 | 206.46 | 207.96 | 187.96 | 200.45 | 212.25 | 186.24 | 201.95 | 193.65 | 227.14 | 252.8 | 197.37 | 221.14 | 218.31 | 207.86 | 219.45 | 190.69 | 233.54 | 212.55
103111 | ASSENTAMENTO DE CONEXÃO COM 2 ACESSOS, FERRO FUNDIDO PARA REDE DE ÁGUA, DN 350 MM, JUNTA FLANGEADA (NÃO INCLUI O FORNECIMENTO). AF_09/2021 | UN | 291.17 | 279.95 | 296.51 | 260.32 | 286.74 | 277.71 | 277.94 | 281.98 | 279.15 | 277.64 | 279.91 | 252.66 | 269.42 | 285.58 | 250.29 | 271.79 | 260.44 | 306.14 | 340.5 | 265.3 | 297.38 | 293.77 | 279.66 | 295.54 | 256.39 | 314.92 | 285.91
103112 | ASSENTAMENTO DE CONEXÃO COM 2 ACESSOS, FERRO FUNDIDO PARA REDE DE ÁGUA, DN 400 MM, JUNTA FLANGEADA (NÃO INCLUI O FORNECIMENTO). AF_09/2021 | UN | 317.15 | 304.9 | 322.92 | 283.48 | 312.37 | 302.46 | 302.75 | 307.17 | 304.02 | 302.37 | 304.89 | 275.15 | 293.38 | 311.04 | 272.55 | 296.05 | 283.62 | 333.57 | 370.96 | 288.88 | 323.86 | 319.98 | 304.59 | 321.98 | 279.21 | 343.18 | 311.39
103113 | ASSENTAMENTO DE CONEXÃO COM 2 ACESSOS, FERRO FUNDIDO PARA REDE DE ÁGUA, DN 450 MM, JUNTA FLANGEADA (NÃO INCLUI O FORNECIMENTO). AF_09/2021 | UN | 391.93 | 376.71 | 398.93 | 350.12 | 386.19 | 373.69 | 374.22 | 379.73 | 375.68 | 373.56 | 376.83 | 339.86 | 362.35 | 384.36 | 336.59 | 365.88 | 350.42 | 412.58 | 458.65 | 356.79 | 400.09 | 395.43 | 376.37 | 398.06 | 344.9 | 424.55 | 384.75
103114 | ASSENTAMENTO DE CONEXÃO COM 2 ACESSOS, FERRO FUNDIDO PARA REDE DE ÁGUA, DN 500 MM, JUNTA FLANGEADA (NÃO INCLUI O FORNECIMENTO). AF_09/2021 | UN | 417.93 | 401.66 | 425.33 | 373.28 | 411.84 | 398.43 | 399.05 | 404.92 | 400.57 | 398.28 | 401.83 | 362.34 | 386.31 | 409.82 | 358.85 | 390.15 | 373.61 | 440.02 | 489.11 | 380.39 | 426.55 | 421.64 | 401.3 | 424.49 | 367.72 | 452.81 | 410.22
103115 | ASSENTAMENTO DE CONEXÃO COM 2 ACESSOS, FERRO FUNDIDO PARA REDE DE ÁGUA, DN 600 MM, JUNTA FLANGEADA (NÃO INCLUI O FORNECIMENTO). AF_09/2021 | UN | 469.88 | 451.55 | 478.13 | 419.57 | 463.12 | 447.91 | 448.7 | 455.33 | 450.35 | 447.73 | 451.82 | 407.3 | 434.22 | 460.76 | 403.35 | 438.66 | 420 | 494.89 | 550.04 | 427.56 | 479.5 | 474.06 | 451.17 | 477.34 | 413.35 | 509.33 | 461.18
103116 | ASSENTAMENTO DE CONEXÃO COM 2 ACESSOS, FERRO FUNDIDO PARA REDE DE ÁGUA, DN 700 MM, JUNTA FLANGEADA (NÃO INCLUI O FORNECIMENTO). AF_09/2021 | UN | 570.63 | 548.31 | 580.54 | 509.37 | 562.59 | 543.9 | 544.98 | 553.07 | 546.89 | 543.64 | 548.76 | 494.49 | 527.15 | 559.55 | 489.64 | 532.77 | 509.99 | 601.31 | 668.19 | 519.06 | 582.22 | 575.73 | 547.88 | 579.86 | 501.88 | 618.98 | 560.02
103105 | ASSENTAMENTO DE CONEXÃO COM 2 ACESSOS, FERRO FUNDIDO PARA REDE DE ÁGUA, DN 80 MM, JUNTA FLANGEADA (NÃO INCLUI O FORNECIMENTO). AF_09/2021 | UN | 53.27 | 51.49 | 54.73 | 48.31 | 51.9 | 51.11 | 50.6 | 51.19 | 51.22 | 51.2 | 51.04 | 46.81 | 50.02 | 52.34 | 46.54 | 49.62 | 47.98 | 54.86 | 61.52 | 49.25 | 54.89 | 53.74 | 51.31 | 53.52 | 47.42 | 56.06 | 52.57
103117 | ASSENTAMENTO DE CONEXÃO COM 2 ACESSOS, FERRO FUNDIDO PARA REDE DE ÁGUA, DN 800 MM, JUNTA FLANGEADA (NÃO INCLUI O FORNECIMENTO). AF_09/2021 | UN | 622.59 | 598.2 | 633.35 | 555.67 | 613.87 | 593.39 | 594.63 | 603.48 | 596.67 | 593.1 | 598.74 | 539.44 | 575.07 | 610.48 | 534.13 | 581.28 | 556.38 | 656.19 | 729.12 | 566.23 | 635.16 | 628.14 | 597.75 | 632.71 | 547.5 | 675.51 | 610.98
103118 | ASSENTAMENTO DE CONEXÃO COM 2 ACESSOS, FERRO FUNDIDO PARA REDE DE ÁGUA, DN 900 MM, JUNTA FLANGEADA (NÃO INCLUI O FORNECIMENTO). AF_09/2021 | UN | 723.36 | 694.97 | 735.76 | 645.47 | 713.34 | 689.36 | 690.91 | 701.23 | 693.19 | 688.99 | 695.67 | 626.63 | 667.99 | 709.27 | 620.44 | 675.38 | 646.37 | 762.62 | 847.28 | 657.74 | 737.87 | 729.81 | 694.46 | 735.22 | 636.01 | 785.15 | 709.79
103122 | ASSENTAMENTO DE CONEXÃO COM 3 ACESSOS, FERRO FUNDIDO PARA REDE DE ÁGUA, DN 100 MM, JUNTA FLANGEADA (NÃO INCLUI O FORNECIMENTO). AF_09/2021 | UN | 85.68 | 82.61 | 87.68 | 77.19 | 83.89 | 81.98 | 81.57 | 82.62 | 82.28 | 82.06 | 82.2 | 74.85 | 79.91 | 84.11 | 74.28 | 79.89 | 76.94 | 89.08 | 99.53 | 78.68 | 87.92 | 86.44 | 82.41 | 86.48 | 75.89 | 91.32 | 84.36
103135 | ASSENTAMENTO DE CONEXÃO COM 3 ACESSOS, FERRO FUNDIDO PARA REDE DE ÁGUA, DN 1000 MM, JUNTA FLANGEADA (NÃO INCLUI O FORNECIMENTO). AF_09/2021 | UN | 1153.15 | 1107.69 | 1172.57 | 1028.49 | 1137.57 | 1098.73 | 1101.61 | 1118.16 | 1104.95 | 1098.07 | 1109.15 | 998.52 | 1064.35 | 1130.63 | 988.55 | 1076.74 | 1030.16 | 1216.59 | 1351.27 | 1048.02 | 1175.93 | 1163.44 | 1106.99 | 1172.46 | 1013.55 | 1252.78 | 1131.35
103136 | ASSENTAMENTO DE CONEXÃO COM 3 ACESSOS, FERRO FUNDIDO PARA REDE DE ÁGUA, DN 1200 MM, JUNTA FLANGEADA (NÃO INCLUI O FORNECIMENTO). AF_09/2021 | UN | 1382.22 | 1327.68 | 1405.38 | 1232.64 | 1363.7 | 1316.93 | 1320.52 | 1340.4 | 1324.43 | 1316.11 | 1329.52 | 1196.74 | 1275.62 | 1355.2 | 1184.74 | 1290.66 | 1234.72 | 1458.54 | 1619.88 | 1256.04 | 1409.42 | 1394.56 | 1326.86 | 1405.51 | 1214.76 | 1502.02 | 1356.04
103123 | ASSENTAMENTO DE CONEXÃO COM 3 ACESSOS, FERRO FUNDIDO PARA REDE DE ÁGUA, DN 150 MM, JUNTA FLANGEADA (NÃO INCLUI O FORNECIMENTO). AF_09/2021 | UN | 124.65 | 120.05 | 127.28 | 111.92 | 122.36 | 119.11 | 118.81 | 120.44 | 119.62 | 119.17 | 119.71 | 108.58 | 115.85 | 122.34 | 107.68 | 116.29 | 111.74 | 130.25 | 145.23 | 114.07 | 127.64 | 125.78 | 119.83 | 126.14 | 110.12 | 133.73 | 122.59
103124 | ASSENTAMENTO DE CONEXÃO COM 3 ACESSOS, FERRO FUNDIDO PARA REDE DE ÁGUA, DN 200 MM, JUNTA FLANGEADA (NÃO INCLUI O FORNECIMENTO). AF_09/2021 | UN | 163.6 | 157.44 | 166.87 | 146.64 | 160.81 | 156.2 | 156.03 | 158.22 | 156.93 | 156.23 | 157.17 | 142.29 | 151.78 | 160.51 | 141.04 | 152.65 | 146.51 | 171.39 | 190.91 | 149.45 | 167.35 | 165.07 | 157.22 | 165.77 | 144.34 | 176.11 | 160.79
103125 | ASSENTAMENTO DE CONEXÃO COM 3 ACESSOS, FERRO FUNDIDO PARA REDE DE ÁGUA, DN 250 MM, JUNTA FLANGEADA (NÃO INCLUI O FORNECIMENTO). AF_09/2021 | UN | 275.8 | 265.19 | 280.9 | 246.63 | 271.55 | 263.07 | 263.24 | 267.06 | 264.43 | 263.02 | 265.11 | 239.37 | 255.26 | 270.52 | 237.13 | 257.43 | 246.71 | 289.9 | 322.47 | 251.33 | 281.71 | 278.28 | 264.91 | 279.91 | 242.89 | 298.18 | 270.84
103126 | ASSENTAMENTO DE CONEXÃO COM 3 ACESSOS, FERRO FUNDIDO PARA REDE DE ÁGUA, DN 300 MM, JUNTA FLANGEADA (NÃO INCLUI O FORNECIMENTO). AF_09/2021 | UN | 314.76 | 302.6 | 320.49 | 281.34 | 310.01 | 300.17 | 300.47 | 304.86 | 301.74 | 300.1 | 302.59 | 273.08 | 291.17 | 308.69 | 270.49 | 293.8 | 281.5 | 331.04 | 368.15 | 286.7 | 321.4 | 317.57 | 302.28 | 319.53 | 277.11 | 340.57 | 309.05
103127 | ASSENTAMENTO DE CONEXÃO COM 3 ACESSOS, FERRO FUNDIDO PARA REDE DE ÁGUA, DN 350 MM, JUNTA FLANGEADA (NÃO INCLUI O FORNECIMENTO). AF_09/2021 | UN | 426.96 | 410.34 | 434.51 | 381.33 | 420.75 | 407.05 | 407.69 | 413.69 | 409.24 | 406.89 | 410.53 | 370.15 | 394.64 | 418.69 | 366.58 | 398.58 | 381.67 | 449.55 | 499.71 | 388.58 | 435.76 | 430.76 | 409.98 | 433.67 | 375.66 | 462.64 | 419.09
103128 | ASSENTAMENTO DE CONEXÃO COM 3 ACESSOS, FERRO FUNDIDO PARA REDE DE ÁGUA, DN 400 MM, JUNTA FLANGEADA (NÃO INCLUI O FORNECIMENTO). AF_09/2021 | UN | 465.91 | 447.75 | 474.1 | 416.04 | 459.2 | 444.14 | 444.91 | 451.48 | 446.55 | 443.96 | 448 | 403.85 | 430.57 | 456.87 | 399.96 | 434.95 | 416.46 | 490.7 | 545.39 | 423.95 | 475.46 | 470.06 | 447.37 | 473.31 | 409.87 | 505.03 | 457.29
103129 | ASSENTAMENTO DE CONEXÃO COM 3 ACESSOS, FERRO FUNDIDO PARA REDE DE ÁGUA, DN 450 MM, JUNTA FLANGEADA (NÃO INCLUI O FORNECIMENTO). AF_09/2021 | UN | 578.1 | 555.49 | 588.13 | 516.03 | 569.96 | 551.02 | 552.12 | 560.32 | 554.04 | 550.75 | 555.94 | 500.95 | 534.03 | 566.87 | 496.05 | 539.73 | 516.66 | 609.19 | 676.95 | 525.84 | 589.82 | 583.26 | 555.05 | 587.45 | 508.43 | 627.09 | 567.33
103130 | ASSENTAMENTO DE CONEXÃO COM 3 ACESSOS, FERRO FUNDIDO PARA REDE DE ÁGUA, DN 500 MM, JUNTA FLANGEADA (NÃO INCLUI O FORNECIMENTO). AF_09/2021 | UN | 617.06 | 592.88 | 627.72 | 550.73 | 608.4 | 588.1 | 589.35 | 598.12 | 591.35 | 587.81 | 593.41 | 534.64 | 569.95 | 605.05 | 529.41 | 576.11 | 551.44 | 650.34 | 722.63 | 561.21 | 629.51 | 622.55 | 592.44 | 627.07 | 542.63 | 669.48 | 605.54
103131 | ASSENTAMENTO DE CONEXÃO COM 3 ACESSOS, FERRO FUNDIDO PARA REDE DE ÁGUA, DN 600 MM, JUNTA FLANGEADA (NÃO INCLUI O FORNECIMENTO). AF_09/2021 | UN | 694.99 | 667.72 | 706.91 | 620.19 | 685.33 | 662.34 | 663.81 | 673.71 | 666.02 | 662 | 668.38 | 602.09 | 641.83 | 681.46 | 596.14 | 648.88 | 621.02 | 732.66 | 814 | 631.98 | 708.96 | 701.18 | 667.23 | 706.36 | 611.1 | 754.28 | 681.98
103132 | ASSENTAMENTO DE CONEXÃO COM 3 ACESSOS, FERRO FUNDIDO PARA REDE DE ÁGUA, DN 700 MM, JUNTA FLANGEADA (NÃO INCLUI O FORNECIMENTO). AF_09/2021 | UN | 846.12 | 812.87 | 860.53 | 754.89 | 834.54 | 806.31 | 808.24 | 820.33 | 810.81 | 805.85 | 813.78 | 732.87 | 781.21 | 829.64 | 725.6 | 790.03 | 756.01 | 892.3 | 991.24 | 769.23 | 863.01 | 853.68 | 812.32 | 860.12 | 743.87 | 918.73 | 830.22
103121 | ASSENTAMENTO DE CONEXÃO COM 3 ACESSOS, FERRO FUNDIDO PARA REDE DE ÁGUA, DN 80 MM, JUNTA FLANGEADA (NÃO INCLUI O FORNECIMENTO). AF_09/2021 | UN | 70.1 | 67.65 | 71.84 | 63.31 | 68.51 | 67.14 | 66.67 | 67.51 | 67.35 | 67.24 | 67.22 | 61.38 | 65.55 | 68.84 | 60.95 | 65.34 | 63.01 | 72.63 | 81.27 | 64.53 | 72.05 | 70.72 | 67.48 | 70.64 | 62.2 | 74.36 | 69.08
103133 | ASSENTAMENTO DE CONEXÃO COM 3 ACESSOS, FERRO FUNDIDO PARA REDE DE ÁGUA, DN 800 MM, JUNTA FLANGEADA (NÃO INCLUI O FORNECIMENTO). AF_09/2021 | UN | 924.08 | 887.7 | 939.75 | 824.34 | 911.46 | 880.53 | 882.7 | 895.93 | 885.48 | 880.03 | 888.77 | 800.3 | 853.09 | 906.04 | 792.33 | 862.81 | 825.59 | 974.62 | 1082.62 | 839.99 | 942.45 | 932.31 | 887.11 | 939.4 | 812.31 | 1003.53 | 906.66
103134 | ASSENTAMENTO DE CONEXÃO COM 3 ACESSOS, FERRO FUNDIDO PARA REDE DE ÁGUA, DN 900 MM, JUNTA FLANGEADA (NÃO INCLUI O FORNECIMENTO). AF_09/2021 | UN | 1075.22 | 1032.85 | 1093.35 | 959.04 | 1060.65 | 1024.5 | 1027.14 | 1042.56 | 1030.29 | 1023.9 | 1034.18 | 931.09 | 992.47 | 1054.21 | 921.8 | 1003.95 | 960.56 | 1134.27 | 1259.87 | 977.26 | 1096.5 | 1084.81 | 1032.19 | 1093.18 | 945.09 | 1167.99 | 1054.91
103090 | ASSENTAMENTO DE TUBO DE FERRO FUNDIDO PARA REDE DE ÁGUA, DN 100 MM, JUNTA FLANGEADA (NÃO INCLUI O FORNECIMENTO). AF_09/2021 | M | 15.25 | 14.65 | 15.5 | 13.6 | 15.03 | 14.54 | 14.57 | 14.78 | 14.61 | 14.53 | 14.66 | 13.21 | 14.08 | 14.95 | 13.08 | 14.24 | 13.62 | 16.08 | 17.87 | 13.86 | 15.57 | 15.39 | 14.63 | 15.5 | 13.41 | 16.54 | 14.97
103103 | ASSENTAMENTO DE TUBO DE FERRO FUNDIDO PARA REDE DE ÁGUA, DN 1000 MM, JUNTA FLANGEADA (NÃO INCLUI O FORNECIMENTO). AF_09/2021 | M | 150.22 | 144.06 | 152.33 | 133.38 | 148.69 | 142.87 | 143.73 | 146.02 | 143.81 | 142.67 | 144.66 | 129.56 | 138.02 | 147.21 | 128.12 | 140.36 | 133.89 | 159.51 | 176.72 | 135.89 | 152.77 | 151.57 | 144.07 | 153.24 | 131.59 | 164.58 | 147.15
103104 | ASSENTAMENTO DE TUBO DE FERRO FUNDIDO PARA REDE DE ÁGUA, DN 1200 MM, JUNTA FLANGEADA (NÃO INCLUI O FORNECIMENTO). AF_09/2021 | M | 179.67 | 172.29 | 182.16 | 159.51 | 177.87 | 170.86 | 171.91 | 174.65 | 172 | 170.64 | 173.02 | 154.94 | 165.04 | 176.06 | 153.22 | 167.88 | 160.14 | 190.81 | 211.37 | 162.52 | 182.71 | 181.28 | 172.32 | 183.28 | 157.37 | 196.88 | 175.98
103091 | ASSENTAMENTO DE TUBO DE FERRO FUNDIDO PARA REDE DE ÁGUA, DN 150 MM, JUNTA FLANGEADA (NÃO INCLUI O FORNECIMENTO). AF_09/2021 | M | 21.46 | 20.6 | 21.81 | 19.1 | 21.19 | 20.44 | 20.52 | 20.82 | 20.56 | 20.42 | 20.65 | 18.55 | 19.77 | 21.03 | 18.37 | 20.04 | 19.16 | 22.68 | 25.18 | 19.48 | 21.88 | 21.65 | 20.6 | 21.84 | 18.84 | 23.37 | 21.05
103092 | ASSENTAMENTO DE TUBO DE FERRO FUNDIDO PARA REDE DE ÁGUA, DN 200 MM, JUNTA FLANGEADA (NÃO INCLUI O FORNECIMENTO). AF_09/2021 | M | 27.68 | 26.57 | 28.1 | 24.63 | 27.35 | 26.35 | 26.47 | 26.87 | 26.51 | 26.33 | 26.64 | 23.92 | 25.49 | 27.13 | 23.66 | 25.85 | 24.69 | 29.29 | 32.5 | 25.09 | 28.18 | 27.92 | 26.55 | 28.19 | 24.29 | 30.21 | 27.13
103093 | ASSENTAMENTO DE TUBO DE FERRO FUNDIDO PARA REDE DE ÁGUA, DN 250 MM, JUNTA FLANGEADA (NÃO INCLUI O FORNECIMENTO). AF_09/2021 | M | 42.32 | 40.61 | 42.96 | 37.65 | 41.83 | 40.28 | 40.46 | 41.09 | 40.52 | 40.23 | 40.73 | 36.57 | 38.95 | 41.48 | 36.16 | 39.53 | 37.76 | 44.81 | 49.7 | 38.35 | 43.09 | 42.7 | 40.6 | 43.1 | 37.12 | 46.2 | 41.48
103094 | ASSENTAMENTO DE TUBO DE FERRO FUNDIDO PARA REDE DE ÁGUA, DN 300 MM, JUNTA FLANGEADA (NÃO INCLUI O FORNECIMENTO). AF_09/2021 | M | 48.57 | 46.6 | 49.3 | 43.19 | 48.02 | 46.22 | 46.44 | 47.17 | 46.5 | 46.17 | 46.76 | 41.95 | 44.69 | 47.61 | 41.5 | 45.37 | 43.33 | 51.46 | 57.07 | 44.01 | 49.44 | 49 | 46.59 | 49.5 | 42.59 | 53.08 | 47.59
103095 | ASSENTAMENTO DE TUBO DE FERRO FUNDIDO PARA REDE DE ÁGUA, DN 350 MM, JUNTA FLANGEADA (NÃO INCLUI O FORNECIMENTO). AF_09/2021 | M | 63.19 | 60.63 | 64.13 | 56.19 | 62.47 | 60.12 | 60.42 | 61.36 | 60.51 | 60.07 | 60.82 | 54.56 | 58.13 | 61.93 | 53.99 | 59.02 | 56.35 | 66.96 | 74.24 | 57.25 | 64.31 | 63.75 | 60.62 | 64.39 | 55.4 | 69.04 | 61.93
103096 | ASSENTAMENTO DE TUBO DE FERRO FUNDIDO PARA REDE DE ÁGUA, DN 400 MM, JUNTA FLANGEADA (NÃO INCLUI O FORNECIMENTO). AF_09/2021 | M | 69.44 | 66.62 | 70.47 | 61.74 | 68.67 | 66.08 | 66.41 | 67.45 | 66.48 | 65.99 | 66.83 | 59.95 | 63.86 | 68.06 | 59.3 | 64.86 | 61.93 | 73.6 | 81.59 | 62.89 | 70.67 | 70.06 | 66.61 | 70.76 | 60.88 | 75.9 | 68.04
103097 | ASSENTAMENTO DE TUBO DE FERRO FUNDIDO PARA REDE DE ÁGUA, DN 450 MM, JUNTA FLANGEADA (NÃO INCLUI O FORNECIMENTO). AF_09/2021 | M | 84.07 | 80.65 | 85.29 | 74.74 | 83.12 | 79.98 | 80.39 | 81.66 | 80.49 | 79.89 | 80.91 | 72.58 | 77.32 | 82.38 | 71.8 | 78.53 | 74.97 | 89.1 | 98.77 | 76.14 | 85.55 | 84.82 | 80.64 | 85.66 | 73.7 | 91.88 | 82.38
103098 | ASSENTAMENTO DE TUBO DE FERRO FUNDIDO PARA REDE DE ÁGUA, DN 500 MM, JUNTA FLANGEADA (NÃO INCLUI O FORNECIMENTO). AF_09/2021 | M | 90.29 | 86.63 | 91.63 | 80.26 | 89.31 | 85.92 | 86.37 | 87.72 | 86.45 | 85.81 | 86.92 | 77.95 | 83.05 | 88.49 | 77.12 | 84.36 | 80.52 | 95.73 | 106.12 | 81.78 | 91.88 | 91.1 | 86.62 | 92.03 | 79.15 | 98.72 | 88.48
103099 | ASSENTAMENTO DE TUBO DE FERRO FUNDIDO PARA REDE DE ÁGUA, DN 600 MM, JUNTA FLANGEADA (NÃO INCLUI O FORNECIMENTO). AF_09/2021 | M | 102.73 | 98.56 | 104.22 | 91.28 | 101.63 | 97.73 | 98.27 | 99.83 | 98.36 | 97.63 | 98.9 | 88.66 | 94.46 | 100.67 | 87.69 | 95.98 | 91.6 | 108.97 | 120.78 | 93.01 | 104.53 | 103.65 | 98.55 | 104.74 | 90.04 | 112.4 | 100.67
103100 | ASSENTAMENTO DE TUBO DE FERRO FUNDIDO PARA REDE DE ÁGUA, DN 700 MM, JUNTA FLANGEADA (NÃO INCLUI O FORNECIMENTO). AF_09/2021 | M | 109.65 | 105.17 | 111.21 | 97.39 | 108.49 | 104.29 | 104.9 | 106.57 | 104.98 | 104.17 | 105.57 | 94.6 | 100.78 | 107.46 | 93.55 | 102.45 | 97.75 | 116.37 | 128.94 | 99.23 | 111.53 | 110.63 | 105.17 | 111.82 | 96.07 | 120.05 | 107.42
103089 | ASSENTAMENTO DE TUBO DE FERRO FUNDIDO PARA REDE DE ÁGUA, DN 80 MM, JUNTA FLANGEADA (NÃO INCLUI O FORNECIMENTO). AF_09/2021 | M | 12.75 | 12.26 | 12.99 | 11.4 | 12.57 | 12.17 | 12.18 | 12.35 | 12.22 | 12.16 | 12.26 | 11.06 | 11.8 | 12.51 | 10.96 | 11.91 | 11.4 | 13.42 | 14.93 | 11.62 | 13.01 | 12.87 | 12.24 | 12.95 | 11.22 | 13.81 | 12.51
103101 | ASSENTAMENTO DE TUBO DE FERRO FUNDIDO PARA REDE DE ÁGUA, DN 800 MM, JUNTA FLANGEADA (NÃO INCLUI O FORNECIMENTO). AF_09/2021 | M | 120.78 | 115.84 | 122.48 | 107.25 | 119.54 | 114.87 | 115.55 | 117.4 | 115.63 | 114.72 | 116.28 | 104.18 | 110.98 | 118.36 | 103.03 | 112.84 | 107.66 | 128.22 | 142.07 | 109.28 | 122.83 | 121.85 | 115.84 | 123.19 | 105.8 | 132.29 | 118.31
103102 | ASSENTAMENTO DE TUBO DE FERRO FUNDIDO PARA REDE DE ÁGUA, DN 900 MM, JUNTA FLANGEADA (NÃO INCLUI O FORNECIMENTO). AF_09/2021 | M | 139.1 | 133.39 | 141.05 | 123.52 | 137.66 | 132.3 | 133.08 | 135.19 | 133.16 | 132.12 | 133.94 | 119.98 | 127.8 | 136.3 | 118.66 | 129.96 | 123.98 | 147.67 | 163.6 | 125.85 | 141.47 | 140.34 | 133.4 | 141.86 | 121.85 | 152.35 | 136.26
101112 | ALARGAMENTO DE BASE DE TUBULÃO A CÉU ABERTO, ESCAVAÇÃO MANUAL, CONCRETO FEITO EM OBRA E LANÇADO COM JERICA. AF_05/2020 | M3 | 1390.76 | 872.88 | 1200.71 | 1244.57 | 1058.01 | 939.4 | 1038.51 | 955.96 | 947.18 | 988.76 | 1054.52 | 927.69 | 1047.19 | 1227.49 | 858.1 | 906.15 | 1108.91 | 978.67 | 1030.24 | 941.05 | 1221.38 | 1530.59 | 1069.11 | 1023.51 | 919.84 | 923.75 | 1023.85
101113 | ALARGAMENTO DE BASE DE TUBULÃO A CÉU ABERTO, ESCAVAÇÃO MANUAL, CONCRETO USINADO E LANÇADO COM BOMBA OU DIRETAMENTE DO CAMINHÃO (EXCLUSIVE BOMBEAMENTO). AF_05/2020 | M3 | 2360.95 | 898.51 | 1475.89 | 1339.07 | 1070.06 | 915.16 | 911.35 | 1104.97 | 1040.2 | 1025.45 | 1024.12 | 1050.48 | 1176.64 | 1165.02 | 935.35 | 909.12 | 976 | 941.35 | 1035.68 | 993.15 | 1337.45 | 1697.35 | 1058.67 | 1079.05 | 895.28 | 904.96 | 1115.73
101098 | TUBULÃO A CÉU ABERTO, DIÂMETRO DO FUSTE DE 100CM, ESCAVAÇÃO MANUAL, SEM ALARGAMENTO DE BASE, CONCRETO FEITO EM OBRA E LANÇADO COM JERICA. AF_05/2020 | M3 | 1622.16 | 1086.46 | 1436.98 | 1448.75 | 1252.87 | 1136.31 | 1235.11 | 1197.16 | 1131.21 | 1186.11 | 1265.15 | 1136.89 | 1238.67 | 1430.07 | 1043.81 | 1097.24 | 1287.7 | 1199.82 | 1272.65 | 1165.09 | 1446.54 | 1741.83 | 1316.08 | 1220.61 | 1130.97 | 1139.41 | 1209.48
101106 | TUBULÃO A CÉU ABERTO, DIÂMETRO DO FUSTE DE 100CM, ESCAVAÇÃO MANUAL, SEM ALARGAMENTO DE BASE, CONCRETO USINADO E LANÇADO COM BOMBA OU DIRETAMENTE DO CAMINHÃO (EXCLUSIVE BOMBEAMENTO). AF_05/2020 | M3 | 2533.72 | 1107.49 | 1692.83 | 1534.75 | 1260.23 | 1109.85 | 1111.35 | 1333.79 | 1215.34 | 1217.16 | 1232.73 | 1249.58 | 1357.55 | 1367.32 | 1113.59 | 1096.35 | 1158.92 | 1160.1 | 1272.89 | 1210.93 | 1552.27 | 1895.31 | 1302.73 | 1269.02 | 1104.52 | 1117.36 | 1292.81
101102 | TUBULÃO A CÉU ABERTO, DIÂMETRO DO FUSTE DE 100CM, ESCAVAÇÃO MECÂNICA, SEM ALARGAMENTO DE BASE, CONCRETO FEITO EM OBRA E LANÇADO COM JERICA (EXCLUSIVE MOBILIZAÇÃO E DESMOBILIZAÇÃO). AF_05/2020 | M3 | 1355.39 | 917.31 | 1124.92 | 1257.03 | 977.72 | 924.59 | 989.63 | 910.79 | 913.1 | 994.12 | 971.17 | 887.82 | 1029.73 | 1190.51 | 879.57 | 893.93 | 1087.4 | 908.22 | 935.78 | 914.75 | 1211.04 | 1470.42 | 996.9 | 975.44 | 931.27 | 837.88 | 994.81
101110 | TUBULÃO A CÉU ABERTO, DIÂMETRO DO FUSTE DE 100CM, ESCAVAÇÃO MECÂNICA, SEM ALARGAMENTO DE BASE, CONCRETO USINADO E LANÇADO COM BOMBA OU DIRETAMENTE DO CAMINHÃO (EXCLUSIVE BOMBEAMENTO, MOBILIZAÇÃO E DESMOBILIZAÇÃO). AF_05/2020 | M3 | 2261.6 | 933.65 | 1375.33 | 1338.44 | 979.72 | 893.46 | 861.15 | 1042.03 | 992.26 | 1020.51 | 932.17 | 995.9 | 1143.99 | 1123.23 | 944.97 | 887.95 | 953.71 | 862.79 | 929.61 | 954.68 | 1312.08 | 1618.23 | 976.16 | 1018.4 | 899.95 | 809.96 | 1073.44
101099 | TUBULÃO A CÉU ABERTO, DIÂMETRO DO FUSTE DE 120CM, ESCAVAÇÃO MANUAL, SEM ALARGAMENTO DE BASE, CONCRETO FEITO EM OBRA E LANÇADO COM JERICA. AF_05/2020 | M3 | 1502.41 | 1000.58 | 1319.05 | 1346.31 | 1149.61 | 1044.91 | 1136.32 | 1090.89 | 1040.23 | 1095.16 | 1157.3 | 1040.64 | 1144.1 | 1324.13 | 962.3 | 1008.88 | 1192.88 | 1094.86 | 1157.63 | 1065.41 | 1337.99 | 1618.17 | 1199.75 | 1121.23 | 1039.91 | 1036.64 | 1115.15
101107 | TUBULÃO A CÉU ABERTO, DIÂMETRO DO FUSTE DE 120CM, ESCAVAÇÃO MANUAL, SEM ALARGAMENTO DE BASE, CONCRETO USINADO E LANÇADO COM BOMBA OU DIRETAMENTE DO CAMINHÃO (EXCLUSIVE BOMBEAMENTO). AF_05/2020 | M3 | 2383.3 | 1021.34 | 1566.67 | 1429.77 | 1157.21 | 1019.83 | 1017.25 | 1223.36 | 1121.93 | 1125.62 | 1126.44 | 1149.91 | 1259.35 | 1264.06 | 1030.11 | 1008.54 | 1068.96 | 1057.09 | 1158.5 | 1110.14 | 1440.64 | 1766.86 | 1187.35 | 1168.47 | 1014.82 | 1015.97 | 1196.07
101103 | TUBULÃO A CÉU ABERTO, DIÂMETRO DO FUSTE DE 120CM, ESCAVAÇÃO MECÂNICA, SEM ALARGAMENTO DE BASE, CONCRETO FEITO EM OBRA E LANÇADO COM JERICA (EXCLUSIVE MOBILIZAÇÃO E DESMOBILIZAÇÃO). AF_05/2020 | M3 | 1283.88 | 862.84 | 1063.02 | 1190.66 | 923.86 | 871.58 | 934.81 | 856.04 | 861.79 | 938 | 916.97 | 836.79 | 973.46 | 1127.16 | 828.74 | 842.22 | 1029.48 | 854.57 | 879.81 | 860.97 | 1144.8 | 1396.22 | 939.29 | 920.67 | 876.95 | 787.66 | 940.24
101111 | TUBULÃO A CÉU ABERTO, DIÂMETRO DO FUSTE DE 120CM, ESCAVAÇÃO MECÂNICA, SEM ALARGAMENTO DE BASE, CONCRETO USINADO E LANÇADO COM BOMBA OU DIRETAMENTE DO CAMINHÃO (EXCLUSIVE BOMBEAMENTO, MOBILIZAÇÃO E DESMOBILIZAÇÃO). AF_05/2020 | M3 | 2160.15 | 879.54 | 1305.95 | 1270.17 | 926.83 | 842.48 | 811.68 | 983.86 | 939.2 | 964.43 | 880.42 | 942.08 | 1084.73 | 1063.19 | 892.76 | 837.48 | 901.32 | 811.88 | 875.15 | 900.61 | 1243.39 | 1540.02 | 920.5 | 963.22 | 847.65 | 761.93 | 1017.11
101096 | TUBULÃO A CÉU ABERTO, DIÂMETRO DO FUSTE DE 70CM, ESCAVAÇÃO MANUAL, SEM ALARGAMENTO DE BASE, CONCRETO FEITO EM OBRA E LANÇADO COM JERICA. AF_05/2020 | M3 | 1812.54 | 1211 | 1642.43 | 1600.52 | 1439.77 | 1286.49 | 1403.96 | 1381.81 | 1286.68 | 1327.45 | 1461.71 | 1300.98 | 1391.02 | 1601.17 | 1168.98 | 1242.27 | 1440.65 | 1388.88 | 1484.97 | 1333.43 | 1615.65 | 1942.58 | 1524.48 | 1394.2 | 1273.13 | 1329.49 | 1367.73
101104 | TUBULÃO A CÉU ABERTO, DIÂMETRO DO FUSTE DE 70CM, ESCAVAÇÃO MANUAL, SEM ALARGAMENTO DE BASE, CONCRETO USINADO E LANÇADO COM BOMBA OU DIRETAMENTE DO CAMINHÃO (EXCLUSIVE BOMBEAMENTO). AF_05/2020 | M3 | 2761.95 | 1231.95 | 1908.05 | 1689.29 | 1446.37 | 1257.8 | 1273.83 | 1523.12 | 1373.39 | 1358.73 | 1426.9 | 1417.52 | 1513.99 | 1534.57 | 1240.78 | 1240.22 | 1305.38 | 1346.15 | 1483.78 | 1380.15 | 1724.63 | 2101.62 | 1509.44 | 1443.58 | 1244.54 | 1305.05 | 1453.61
101100 | TUBULÃO A CÉU ABERTO, DIÂMETRO DO FUSTE DE 70CM, ESCAVAÇÃO MECÂNICA, SEM ALARGAMENTO DE BASE, CONCRETO FEITO EM OBRA E LANÇADO COM JERICA. AF_05/2020 | M3 | 1417.54 | 958.33 | 1181.5 | 1313 | 1033.28 | 972.75 | 1041.56 | 958.56 | 963.21 | 1042.96 | 1025.08 | 931.75 | 1080.26 | 1248.44 | 923.2 | 941.63 | 1142.39 | 960.87 | 991.13 | 961.03 | 1267.79 | 1539.72 | 1049.27 | 1030.42 | 975.81 | 888.36 | 1047.48
101108 | TUBULÃO A CÉU ABERTO, DIÂMETRO DO FUSTE DE 70CM, ESCAVAÇÃO MECÂNICA, SEM ALARGAMENTO DE BASE, CONCRETO USINADO E LANÇADO COM BOMBA OU DIRETAMENTE DO CAMINHÃO (EXCLUSIVE BOMBEAMENTO, MOBILIZAÇÃO E DESMOBILIZAÇÃO). AF_05/2020 | M3 | 2360.54 | 973.66 | 1440.6 | 1396.27 | 1033.43 | 938.46 | 905.78 | 1093.41 | 1043.97 | 1068.66 | 982.37 | 1042.76 | 1197.69 | 1176.42 | 989.74 | 933.46 | 1001.23 | 911.31 | 982.25 | 1000.67 | 1371.16 | 1691.96 | 1025.34 | 1073.27 | 941.38 | 856.88 | 1127.73
101097 | TUBULÃO A CÉU ABERTO, DIÂMETRO DO FUSTE DE 80CM, ESCAVAÇÃO MANUAL, SEM ALARGAMENTO DE BASE, CONCRETO FEITO EM OBRA E LANÇADO COM JERICA. AF_05/2020 | M3 | 1728.99 | 1155.01 | 1553.11 | 1533.33 | 1359.06 | 1220.52 | 1330.37 | 1301.01 | 1219.09 | 1264.97 | 1376.49 | 1229.03 | 1324.17 | 1526.39 | 1113.51 | 1178.55 | 1373.74 | 1306.82 | 1392.84 | 1259.4 | 1541.04 | 1855.14 | 1433.55 | 1318.85 | 1210.13 | 1247.03 | 1298.65
101105 | TUBULÃO A CÉU ABERTO, DIÂMETRO DO FUSTE DE 80CM, ESCAVAÇÃO MANUAL, SEM ALARGAMENTO DE BASE, CONCRETO USINADO E LANÇADO COM BOMBA OU DIRETAMENTE DO CAMINHÃO (EXCLUSIVE BOMBEAMENTO). AF_05/2020 | M3 | 2663.04 | 1175.81 | 1814.62 | 1620.81 | 1365.75 | 1192.53 | 1202.57 | 1440.24 | 1304.57 | 1295.96 | 1342.44 | 1343.86 | 1445.33 | 1461.11 | 1184.35 | 1176.76 | 1240.88 | 1265.05 | 1391.95 | 1305.59 | 1648.5 | 2011.74 | 1418.99 | 1367.64 | 1182.23 | 1223.32 | 1383.32
101101 | TUBULÃO A CÉU ABERTO, DIÂMETRO DO FUSTE DE 80CM, ESCAVAÇÃO MECÂNICA, SEM ALARGAMENTO DE BASE, CONCRETO FEITO EM OBRA E LANÇADO COM JERICA (EXCLUSIVE MOBILIZAÇÃO E DESMOBILIZAÇÃO). AF_05/2020 | M3 | 1387.9 | 937.4 | 1154.82 | 1286.04 | 1007.82 | 949.63 | 1017.12 | 935.33 | 939.91 | 1019.32 | 999.91 | 910.33 | 1056.19 | 1221.23 | 901.93 | 918.8 | 1116.63 | 936.18 | 965.05 | 938.34 | 1240.36 | 1507.58 | 1024.01 | 1004.92 | 953.82 | 864.63 | 1022.75
101109 | TUBULÃO A CÉU ABERTO, DIÂMETRO DO FUSTE DE 80CM, ESCAVAÇÃO MECÂNICA, SEM ALARGAMENTO DE BASE, CONCRETO USINADO E LANÇADO COM BOMBA OU DIRETAMENTE DO CAMINHÃO (EXCLUSIVE BOMBEAMENTO, MOBILIZAÇÃO E DESMOBILIZAÇÃO). AF_05/2020 | M3 | 2315.87 | 952.85 | 1410.15 | 1368.3 | 1008.41 | 916.32 | 883.96 | 1068.44 | 1019.74 | 1045 | 958.4 | 1019.91 | 1172.09 | 1150.81 | 967.77 | 911.22 | 978.19 | 887.94 | 956.87 | 977.82 | 1342.49 | 1657.75 | 1001.06 | 1047.51 | 920.37 | 834.27 | 1102.08
96393 | USINAGEM DE BRITA GRADUADA SIMPLES. AF_03/2020 | M3 | 537.05 | 147.82 | 372.24 | 498.31 | 184.07 | 179.79 | 300.06 | 222.02 | 193.77 | 147.97 | 207.37 | 166.67 | 259.98 | 390.88 | 157.63 | 159.77 | 385.38 | 104.05 | 172.48 | 237.62 | 307.78 | 491.33 | 148.88 | 177.59 | 216.14 | 125.54 | 226.13
96394 | USINAGEM DE BRITA GRADUADA TRATADA COM CIMENTO. AF_03/2020 | M3 | 634.98 | 216.96 | 448.98 | 586.48 | 252.47 | 240.34 | 349.29 | 273.76 | 253.15 | 222.4 | 269.99 | 233.65 | 337.32 | 479.55 | 217.75 | 217.23 | 465.35 | 163.57 | 228.82 | 292.57 | 399.96 | 634.2 | 225.05 | 241.72 | 278.57 | 177.58 | 300.67
104363 | USINAGEM DE CONCRETO ASFÁLTICO COM CAP 50/70 PARA CAMADA DE ROLAMENTO, PADRÃO DNIT FAIXA C, EM USINA DE ASFALTO GRAVIMÉTRICA DE 150 TON/H. AF_03/2020 | T | 0 | 0 | 0 | 0 | 0 | 0 | 0 | 0 | 0 | 0 | 0 | 0 | 0 | 0 | 0 | 0 | 0 | 0 | 0 | 0 | 0 | 0 | 0 | 0 | 0 | 0 | 0
104360 | USINAGEM DE CONCRETO ASFÁLTICO COM CAP 50/70, PARA CAMADA DE BINDER, PADRÃO DNIT FAIXA B, EM USINA DE ASFALTO CONTÍNUA DE 140 TON/H. AF_03/2020 | T | 0 | 0 | 0 | 0 | 0 | 0 | 0 | 0 | 0 | 0 | 0 | 0 | 0 | 0 | 0 | 0 | 0 | 0 | 0 | 0 | 0 | 0 | 0 | 0 | 0 | 0 | 0
104358 | USINAGEM DE CONCRETO ASFÁLTICO COM CAP 50/70, PARA CAMADA DE BINDER, PADRÃO DNIT FAIXA B, EM USINA DE ASFALTO CONTÍNUA DE 80 TON/H. AF_03/2020 | T | 0 | 0 | 0 | 0 | 0 | 0 | 0 | 0 | 0 | 0 | 0 | 0 | 0 | 0 | 0 | 0 | 0 | 0 | 0 | 0 | 0 | 0 | 0 | 0 | 0 | 0 | 0
104362 | USINAGEM DE CONCRETO ASFÁLTICO COM CAP 50/70, PARA CAMADA DE BINDER, PADRÃO DNIT FAIXA B, EM USINA DE ASFALTO GRAVIMÉTRICA DE 150 TON/H. AF_03/2020 | T | 0 | 0 | 0 | 0 | 0 | 0 | 0 | 0 | 0 | 0 | 0 | 0 | 0 | 0 | 0 | 0 | 0 | 0 | 0 | 0 | 0 | 0 | 0 | 0 | 0 | 0 | 0
104361 | USINAGEM DE CONCRETO ASFÁLTICO COM CAP 50/70, PARA CAMADA DE ROLAMENTO, PADRÃO DNIT FAIXA C, EM USINA DE ASFALTO CONTÍNUA DE 140 TON/H. AF_03/2020 | T | 0 | 0 | 0 | 0 | 0 | 0 | 0 | 0 | 0 | 0 | 0 | 0 | 0 | 0 | 0 | 0 | 0 | 0 | 0 | 0 | 0 | 0 | 0 | 0 | 0 | 0 | 0
104359 | USINAGEM DE CONCRETO ASFÁLTICO COM CAP 50/70, PARA CAMADA DE ROLAMENTO, PADRÃO DNIT FAIXA C, EM USINA DE ASFALTO CONTÍNUA DE 80 TON/H. AF_03/2020 | T | 0 | 0 | 0 | 0 | 0 | 0 | 0 | 0 | 0 | 0 | 0 | 0 | 0 | 0 | 0 | 0 | 0 | 0 | 0 | 0 | 0 | 0 | 0 | 0 | 0 | 0 | 0
96395 | USINAGEM DE CONCRETO PARA COMPACTAÇÃO COM ROLO. AF_03/2020 | M3 | 776.08 | 311.71 | 559.1 | 713.5 | 347.34 | 325.13 | 422.33 | 348.35 | 336.53 | 323.91 | 358.04 | 326.1 | 445.01 | 604.95 | 301.14 | 297.42 | 579.44 | 245.4 | 308.36 | 371.5 | 527.98 | 831.11 | 329.29 | 331.06 | 366.27 | 250.54 | 404.04
104373 | USINAGEM DE PRÉ MISTURADO A FRIO, PARA CAMADA DE BINDER, PADRÃO DNIT FAIXA B. AF_03/2020 | T | 0 | 0 | 0 | 0 | 0 | 0 | 0 | 0 | 0 | 0 | 0 | 0 | 0 | 0 | 0 | 0 | 0 | 0 | 0 | 0 | 0 | 0 | 0 | 0 | 0 | 0 | 0
104374 | USINAGEM DE PRÉ MISTURADO A FRIO, PARA CAMADA DE ROLAMENTO, PADRÃO DNIT FAIXA C. AF_03/2020 | T | 0 | 0 | 0 | 0 | 0 | 0 | 0 | 0 | 0 | 0 | 0 | 0 | 0 | 0 | 0 | 0 | 0 | 0 | 0 | 0 | 0 | 0 | 0 | 0 | 0 | 0 | 0
105034 | CINTA DE AMARRAÇÃO DE ALVENARIA MOLDADA IN LOCO COM UTILIZAÇÃO DE BLOCOS CANALETA, ESPESSURA DE *10* CM. AF_03/2024 | M | 56.48 | 40.66 | 46.43 | 47.81 | 40.91 | 42.67 | 44.73 | 43.79 | 41.28 | 44.71 | 43.08 | 41.77 | 44.06 | 48.84 | 39.21 | 41.29 | 41.19 | 42.92 | 45.25 | 43.01 | 51.27 | 53.81 | 44.72 | 44.09 | 40.43 | 41.97 | 43.04
105033 | CINTA DE AMARRAÇÃO DE ALVENARIA MOLDADA IN LOCO COM UTILIZAÇÃO DE BLOCOS CANALETA, ESPESSURA DE *15* CM. AF_03/2024 | M | 80.71 | 55.79 | 65.54 | 68.01 | 57.75 | 59.52 | 63.04 | 60.33 | 58.09 | 62.49 | 60.73 | 58.38 | 62.33 | 69.58 | 54.55 | 57.51 | 58.71 | 59.47 | 62.55 | 59.66 | 72.36 | 78 | 62.43 | 62.05 | 55.96 | 58.19 | 60.94
93205 | CINTA DE AMARRAÇÃO DE ALVENARIA MOLDADA IN LOCO COM UTILIZAÇÃO DE BLOCOS CANALETA, ESPESSURA DE *20* CM. AF_03/2024 | M | 97.93 | 66.72 | 79.34 | 82.51 | 70.2 | 71.68 | 76.26 | 72.41 | 70.22 | 75.34 | 73.49 | 70.21 | 75.39 | 84.51 | 65.57 | 69.33 | 71.42 | 71.68 | 75.4 | 71.54 | 87.45 | 95.33 | 75.12 | 75.11 | 67.25 | 70.03 | 73.82
105032 | CONTRAVERGA MOLDADA IN LOCO COM UTILIZAÇÃO DE BLOCOS CANALETA, ESPESSURA DE *10* CM. AF_03/2024 | M | 46.44 | 32.05 | 36.93 | 39.12 | 31.61 | 33.71 | 35.56 | 33.92 | 32.58 | 35.64 | 34.09 | 33.6 | 35.73 | 39.33 | 31.17 | 32.27 | 32.8 | 32.44 | 33.97 | 34.26 | 41.38 | 43.97 | 35.74 | 34.61 | 31.84 | 31.91 | 34.59
105031 | CONTRAVERGA MOLDADA IN LOCO COM UTILIZAÇÃO DE BLOCOS CANALETA, ESPESSURA DE *15* CM. AF_03/2024 | M | 69.37 | 46.14 | 54.78 | 58.25 | 47.13 | 49.37 | 52.61 | 49.14 | 48.16 | 52.22 | 50.49 | 49.15 | 52.91 | 58.81 | 45.46 | 47.27 | 49.2 | 47.47 | 49.64 | 49.81 | 61.2 | 66.88 | 52.28 | 51.22 | 46.28 | 46.69 | 51.37
93199 | CONTRAVERGA MOLDADA IN LOCO COM UTILIZAÇÃO DE BLOCOS CANALETA, ESPESSURA DE *20* CM. AF_03/2024 | M | 73.02 | 48.98 | 59.1 | 62.67 | 51.93 | 51.84 | 55.28 | 51.93 | 50.86 | 54.87 | 53.29 | 50.75 | 55.49 | 63.17 | 47.71 | 50.17 | 54.16 | 51.2 | 53.87 | 51.41 | 64.71 | 73.09 | 54.62 | 54.13 | 49.49 | 49.36 | 54.05
105030 | CONTRAVERGA MOLDADA IN LOCO EM CONCRETO, ESPESSURA DE *10* CM. AF_03/2024 | M | 49.65 | 38.47 | 43.81 | 44.97 | 44.28 | 43.16 | 43.23 | 43.58 | 39.72 | 43.45 | 45.9 | 40.47 | 41 | 46.67 | 38.65 | 42.49 | 41.53 | 45.82 | 47.89 | 43.26 | 48.3 | 48.54 | 40.34 | 56.61 | 40.16 | 42.92 | 42.19
105029 | CONTRAVERGA MOLDADA IN LOCO EM CONCRETO, ESPESSURA DE *15* CM. AF_03/2024 | M | 61.19 | 45.86 | 53.46 | 55.39 | 53.24 | 51.21 | 52.13 | 51.53 | 47.85 | 51.97 | 54.5 | 47.96 | 49.72 | 57.04 | 46.01 | 50.36 | 50.88 | 54.22 | 56.64 | 50.91 | 58.55 | 61.05 | 48.65 | 65.4 | 47.9 | 50.66 | 50.72
93197 | CONTRAVERGA MOLDADA IN LOCO EM CONCRETO, ESPESSURA DE *20* CM. AF_03/2024 | M | 72.77 | 53.28 | 63.17 | 65.84 | 62.22 | 59.28 | 61.08 | 59.5 | 56 | 60.51 | 63.11 | 55.44 | 58.46 | 67.41 | 53.39 | 58.25 | 60.24 | 62.66 | 65.4 | 58.54 | 68.83 | 73.61 | 56.96 | 74.19 | 55.66 | 58.45 | 59.27
105040 | CONTRAVERGA PRÉ-FABRICADA, ESPESSURA DE *10* CM. AF_03/2024 | M | 39.94 | 30.9 | 36.72 | 34.55 | 35.96 | 33.36 | 34.71 | 35.5 | 33.39 | 34 | 34.63 | 30.43 | 32.38 | 37.55 | 29.34 | 33.29 | 33.64 | 38 | 41.03 | 31.68 | 38.18 | 40.41 | 33.39 | 36.02 | 31.36 | 36.17 | 32.57
105039 | CONTRAVERGA PRÉ-FABRICADA, ESPESSURA DE *15* CM. AF_03/2024 | M | 59 | 45.69 | 54.27 | 51.11 | 53.07 | 49.28 | 51.24 | 52.48 | 49.33 | 50.25 | 51.15 | 44.98 | 47.87 | 55.49 | 43.35 | 49.15 | 49.73 | 56.16 | 60.6 | 46.86 | 56.44 | 59.79 | 49.37 | 53.22 | 46.35 | 53.45 | 48.12
105038 | CONTRAVERGA PRÉ-FABRICADA, ESPESSURA DE *20* CM. AF_03/2024 | M | 81.99 | 63.49 | 75.4 | 71.06 | 73.69 | 68.44 | 71.14 | 72.91 | 68.51 | 69.79 | 71.04 | 62.48 | 66.52 | 77.08 | 60.24 | 68.24 | 69.13 | 77.98 | 84.14 | 65.13 | 78.44 | 83.14 | 68.6 | 73.92 | 64.4 | 74.23 | 66.86
105028 | CONTRAVERGA PRÉ-MOLDADA, ESPESSURA DE *10* CM. AF_03/2024 | M | 25.81 | 20.22 | 22.75 | 23.43 | 22.72 | 22.36 | 22.32 | 22.27 | 20.45 | 22.58 | 23.49 | 21.09 | 21.33 | 24.24 | 20.18 | 22.07 | 21.49 | 23.27 | 24.3 | 22.49 | 25.14 | 24.86 | 20.81 | 28.8 | 21.02 | 21.93 | 21.88
105027 | CONTRAVERGA PRÉ-MOLDADA, ESPESSURA DE *15* CM. AF_03/2024 | M | 30.47 | 23.08 | 26.56 | 27.7 | 26.18 | 25.48 | 25.81 | 25.27 | 23.58 | 25.93 | 26.88 | 24.05 | 24.81 | 28.4 | 23.07 | 25.1 | 25.22 | 26.37 | 27.47 | 25.48 | 29.23 | 29.91 | 24.04 | 32.32 | 24.05 | 24.73 | 25.29
93194 | CONTRAVERGA PRÉ-MOLDADA, ESPESSURA DE *20* CM. AF_03/2024 | M | 35.95 | 26.39 | 30.98 | 32.71 | 30.16 | 29.03 | 29.82 | 28.65 | 27.15 | 29.77 | 30.71 | 27.39 | 28.84 | 33.2 | 26.37 | 28.56 | 29.57 | 29.8 | 31.02 | 28.85 | 33.98 | 35.87 | 27.77 | 36.17 | 27.52 | 27.85 | 29.19
93200 | FIXAÇÃO (ENCUNHAMENTO) DE ALVENARIA DE VEDAÇÃO COM ARGAMASSA APLICADA COM BISNAGA. AF_03/2024 | M | 13.91 | 10.56 | 13.01 | 11.36 | 14.04 | 12.19 | 13.24 | 13.08 | 12.56 | 12.24 | 12.88 | 10.84 | 11.24 | 13.42 | 10.6 | 12.67 | 11.58 | 14.49 | 15.87 | 10.91 | 13.05 | 13.47 | 11.76 | 13.52 | 11.15 | 13.49 | 11.79
93203 | FIXAÇÃO (ENCUNHAMENTO) DE ALVENARIA DE VEDAÇÃO COM ESPUMA DE POLIURETANO EXPANSIVA. AF_03/2024 | M | 14.09 | 14.24 | 13.93 | 15.6 | 16.42 | 17.27 | 14.12 | 13.52 | 11.14 | 15.17 | 13.48 | 13.79 | 13.37 | 16.13 | 11.99 | 14.44 | 17.93 | 12.34 | 14.57 | 11.32 | 15.23 | 12.62 | 14.33 | 13.39 | 13.65 | 13.24 | 11.5
93202 | FIXAÇÃO (ENCUNHAMENTO) DE ALVENARIA DE VEDAÇÃO COM TIJOLO MACIÇO. AF_03/2024 | M | 31.45 | 26.62 | 30.4 | 28.01 | 32.02 | 28.7 | 31.53 | 28.77 | 31.23 | 28.7 | 29.46 | 27.27 | 28.39 | 30.85 | 25.69 | 27.83 | 27.86 | 32.8 | 35.51 | 26.29 | 31.14 | 31.29 | 27.59 | 33 | 25.01 | 31.03 | 29.58
105026 | VERGA MOLDADA IN LOCO COM UTILIZAÇÃO DE BLOCOS CANALETA, ESPESSURA DE *10* CM. AF_03/2024 | M | 54.97 | 40.12 | 44.98 | 47.03 | 41.57 | 43.65 | 44.61 | 43.46 | 41.51 | 45.18 | 44.38 | 42.05 | 44.38 | 48.74 | 39.92 | 42.16 | 41.11 | 42.91 | 45.19 | 44.46 | 50.38 | 51.63 | 43.59 | 48.35 | 40.44 | 41.97 | 43.79
105025 | VERGA MOLDADA IN LOCO COM UTILIZAÇÃO DE BLOCOS CANALETA, ESPESSURA DE *15* CM. AF_03/2024 | M | 80.06 | 55.97 | 64.97 | 67.96 | 59.33 | 61.33 | 63.8 | 60.88 | 59.14 | 63.77 | 62.88 | 59.39 | 63.38 | 70.36 | 55.95 | 59.23 | 59.41 | 60.48 | 63.63 | 61.86 | 72.33 | 76.69 | 62.09 | 67.22 | 56.72 | 59.17 | 62.46
93191 | VERGA MOLDADA IN LOCO COM UTILIZAÇÃO DE BLOCOS CANALETA, ESPESSURA DE *20* CM. AF_03/2024 | M | 97.75 | 67.29 | 79.21 | 82.84 | 72.25 | 73.91 | 77.47 | 73.44 | 71.71 | 77.06 | 76.08 | 71.61 | 76.84 | 85.74 | 67.36 | 71.49 | 72.51 | 73.24 | 77.05 | 74.15 | 87.87 | 94.49 | 75.19 | 80.74 | 68.39 | 71.54 | 75.74
105024 | VERGA MOLDADA IN LOCO EM CONCRETO, ESPESSURA DE *10* CM. AF_03/2024 | M | 61.57 | 49.44 | 55.3 | 55.78 | 57.7 | 56.09 | 55.47 | 56.51 | 51.92 | 56.06 | 59.05 | 51.41 | 52.55 | 59.44 | 50.14 | 55.42 | 52.89 | 59.98 | 63.29 | 56.14 | 60.46 | 59.8 | 51.31 | 72.4 | 51.67 | 56.52 | 54.19
105023 | VERGA MOLDADA IN LOCO EM CONCRETO, ESPESSURA DE *15* CM. AF_03/2024 | M | 76.89 | 59.97 | 68.56 | 69.43 | 70.85 | 68.09 | 68.26 | 68.59 | 63.68 | 68.37 | 71.98 | 62.47 | 64.62 | 73.64 | 60.84 | 67.27 | 65.59 | 73.02 | 76.96 | 67.66 | 74.64 | 75.8 | 63.05 | 86.96 | 62.81 | 68.65 | 66.4
93187 | VERGA MOLDADA IN LOCO EM CONCRETO, ESPESSURA DE *20* CM. AF_03/2024 | M | 92.2 | 70.48 | 81.82 | 83.06 | 83.97 | 80.07 | 81.03 | 80.64 | 75.43 | 80.66 | 84.88 | 73.48 | 76.68 | 87.81 | 71.51 | 79.08 | 78.27 | 86.03 | 90.58 | 79.14 | 88.8 | 91.79 | 74.75 | 101.5 | 73.93 | 80.75 | 78.59
105037 | VERGA PRÉ-FABRICADA COM ATÉ 1,5 M DE VÃO, ESPESSURA DE *10* CM. AF_03/2024 | M | 40.12 | 31.04 | 36.89 | 34.7 | 36.14 | 33.52 | 34.88 | 35.68 | 33.56 | 34.16 | 34.79 | 30.57 | 32.53 | 37.72 | 29.48 | 33.46 | 33.79 | 38.21 | 41.25 | 31.83 | 38.35 | 40.59 | 33.55 | 36.21 | 31.5 | 36.36 | 32.72
105036 | VERGA PRÉ-FABRICADA COM ATÉ 1,5 M DE VÃO, ESPESSURA DE *15* CM. AF_03/2024 | M | 59.23 | 45.87 | 54.49 | 51.3 | 53.31 | 49.5 | 51.47 | 52.71 | 49.55 | 50.46 | 51.37 | 45.17 | 48.06 | 55.71 | 43.54 | 49.38 | 49.94 | 56.42 | 60.89 | 47.06 | 56.67 | 60.03 | 49.58 | 53.46 | 46.56 | 53.71 | 48.32
105035 | VERGA PRÉ-FABRICADA COM ATÉ 1,5 M DE VÃO, ESPESSURA DE *20* CM. AF_03/2024 | M | 82.2 | 63.66 | 75.6 | 71.23 | 73.91 | 68.64 | 71.35 | 73.12 | 68.7 | 69.98 | 71.24 | 62.66 | 66.69 | 77.29 | 60.41 | 68.44 | 69.31 | 78.22 | 84.4 | 65.3 | 78.64 | 83.34 | 68.79 | 74.14 | 64.57 | 74.46 | 67.04
105022 | VERGA PRÉ-MOLDADA COM ATÉ 1,5 M DE VÃO, ESPESSURA DE *10* CM. AF_03/2024 | M | 26.14 | 20.49 | 23.06 | 23.72 | 23.08 | 22.71 | 22.67 | 22.64 | 20.77 | 22.91 | 23.88 | 21.4 | 21.63 | 24.58 | 20.48 | 22.42 | 21.78 | 23.68 | 24.74 | 22.83 | 25.48 | 25.16 | 21.12 | 29.33 | 21.31 | 22.31 | 22.22
105021 | VERGA PRÉ-MOLDADA COM ATÉ 1,5 M DE VÃO, ESPESSURA DE *15* CM. AF_03/2024 | M | 30.84 | 23.39 | 26.91 | 28.01 | 26.59 | 25.87 | 26.18 | 25.66 | 23.92 | 26.3 | 27.3 | 24.4 | 25.13 | 28.76 | 23.39 | 25.49 | 25.54 | 26.82 | 27.94 | 25.85 | 29.61 | 30.26 | 24.37 | 32.89 | 24.38 | 25.15 | 25.63
93184 | VERGA PRÉ-MOLDADA COM ATÉ 1,5 M DE VÃO, ESPESSURA DE *20* CM. AF_03/2024 | M | 36.65 | 26.98 | 31.64 | 33.31 | 30.97 | 29.81 | 30.55 | 29.44 | 27.83 | 30.5 | 31.59 | 28.11 | 29.48 | 33.93 | 27.02 | 29.34 | 30.21 | 30.68 | 31.95 | 29.64 | 34.72 | 36.48 | 28.41 | 37.46 | 28.18 | 28.68 | 29.92
102149 | ESPELHO CRISTAL, ESPESSURA 4 MM, ADERIDO COM ADESIVO FIXA-ESPELHO E FITA DUPLA-FACE, COM MOLDURA DE MADEIRA APARAFUSADA NA PAREDE, COM ÁREA MAIOR QUE 1,0 M2. AF_01/2021 | M2 | 0 | 0 | 0 | 0 | 0 | 0 | 0 | 0 | 0 | 0 | 0 | 0 | 0 | 0 | 0 | 0 | 0 | 0 | 0 | 0 | 0 | 0 | 0 | 0 | 0 | 0 | 0
102150 | ESPELHO CRISTAL, ESPESSURA 4 MM, ADERIDO COM ADESIVO FIXA-ESPELHO, COM MOLDURA DE MADEIRA APARAFUSADA NA PAREDE, COM ÁREA MAIOR QUE 1,0 M2. AF_01/2021 | M2 | 0 | 0 | 0 | 0 | 0 | 0 | 0 | 0 | 0 | 0 | 0 | 0 | 0 | 0 | 0 | 0 | 0 | 0 | 0 | 0 | 0 | 0 | 0 | 0 | 0 | 0 | 0
102145 | ESPELHO CRISTAL, ESPESSURA 4 MM, ADERIDO COM ADESIVO FIXA-ESPELHO, COM MOLDURA DE MADEIRA APARAFUSADA NA PAREDE, COM ÁREA MENOR OU IGUAL A 1,0 M2. AF_01/2021 | M2 | 0 | 0 | 0 | 0 | 0 | 0 | 0 | 0 | 0 | 0 | 0 | 0 | 0 | 0 | 0 | 0 | 0 | 0 | 0 | 0 | 0 | 0 | 0 | 0 | 0 | 0 | 0
102146 | ESPELHO CRISTAL, ESPESSURA 4 MM, SEM MOLDURA, ADERIDO COM ADESIVO FIXA-ESPELHO E FITA DUPLA-FACE. AF_01/2021 | M2 | 0 | 0 | 0 | 0 | 0 | 0 | 0 | 0 | 0 | 0 | 0 | 0 | 0 | 0 | 0 | 0 | 0 | 0 | 0 | 0 | 0 | 0 | 0 | 0 | 0 | 0 | 0
102147 | ESPELHO CRISTAL, ESPESSURA 4 MM, SEM MOLDURA, ADERIDO COM ADESIVO FIXA-ESPELHO. AF_01/2021 | M2 | 0 | 0 | 0 | 0 | 0 | 0 | 0 | 0 | 0 | 0 | 0 | 0 | 0 | 0 | 0 | 0 | 0 | 0 | 0 | 0 | 0 | 0 | 0 | 0 | 0 | 0 | 0
102148 | ESPELHO CRISTAL, ESPESSURA 4 MM, SEM MOLDURA, APARAFUSADO COM BOTÃO DE ROSCA INTERNA, COM ÁREA MAIOR QUE 1,0 M2. AF_01/2021 | M2 | 0 | 0 | 0 | 0 | 0 | 0 | 0 | 0 | 0 | 0 | 0 | 0 | 0 | 0 | 0 | 0 | 0 | 0 | 0 | 0 | 0 | 0 | 0 | 0 | 0 | 0 | 0
102143 | ESPELHO CRISTAL, ESPESSURA 4 MM, SEM MOLDURA, APARAFUSADO COM BOTÃO DE ROSCA INTERNA, COM ÁREA MENOR OU IGUAL A 1,0 M2. AF_01/2021 | M2 | 0 | 0 | 0 | 0 | 0 | 0 | 0 | 0 | 0 | 0 | 0 | 0 | 0 | 0 | 0 | 0 | 0 | 0 | 0 | 0 | 0 | 0 | 0 | 0 | 0 | 0 | 0
102144 | ESPELHO CRISTAL, ESPESSURA 4MM, ADERIDO COM ADESIVO FIXA ESPELHO FITA DUPLA-FACE, COM MOLDURA DE MADEIRA APARAFUSADA NA PAREDE, COM ÁREA MENOR OU IGUAL A 1,0 M2. AF_01/2021 | M2 | 0 | 0 | 0 | 0 | 0 | 0 | 0 | 0 | 0 | 0 | 0 | 0 | 0 | 0 | 0 | 0 | 0 | 0 | 0 | 0 | 0 | 0 | 0 | 0 | 0 | 0 | 0
102171 | INSTALAÇÃO DE VIDRO ARAMADO, E = 6 MM, EM ESQUADRIA DE ALUMÍNIO OU PVC, FIXADO COM BAGUETE. AF_01/2021_PS | M2 | 730.93 | 522.87 | 629.61 | 870.93 | 645.88 | 573.78 | 481.64 | 499.31 | 433.86 | 501.32 | 472.19 | 522.56 | 750.77 | 615.24 | 569.5 | 491.01 | 687.93 | 480.94 | 528.63 | 518.1 | 1007.69 | 570.34 | 426.15 | 426.46 | 509.77 | 580.3 | 631.81
102172 | INSTALAÇÃO DE VIDRO ARAMADO, E = 7 MM, EM ESQUADRIA DE ALUMÍNIO OU PVC, FIXADO COM BAGUETE. AF_01/2021_PS | M2 | 711.38 | 508.24 | 616.72 | 868.39 | 629.34 | 560.57 | 464.9 | 482.78 | 415.95 | 485.03 | 431.43 | 508.23 | 742.97 | 601.37 | 557.29 | 475.45 | 653.87 | 461.7 | 510.76 | 504.55 | 1006.61 | 554.95 | 407.39 | 407.63 | 494.85 | 565.56 | 620.73
102170 | INSTALAÇÃO DE VIDRO IMPRESSO, E = 4 MM, EM ESQUADRIA DE ALUMÍNIO OU PVC, FIXADO COM BAGUETE. AF_01/2021_PS | M2 | 394.58 | 284.44 | 326.19 | 398.75 | 346.06 | 302.31 | 273.09 | 280.27 | 255.78 | 280.4 | 351.7 | 283.24 | 363.05 | 323.12 | 296.97 | 273.38 | 425.34 | 281.36 | 298.02 | 278.65 | 454.97 | 308.23 | 255.23 | 255.64 | 279.56 | 310.47 | 321.01
102160 | INSTALAÇÃO DE VIDRO IMPRESSO, E = 4 MM, EM ESQUADRIA DE MADEIRA, FIXADO COM BAGUETE. AF_01/2021 | M2 | 238.32 | 178.67 | 213.48 | 295.57 | 211.37 | 199.25 | 167.29 | 170.27 | 147.84 | 170.31 | 127.01 | 174.97 | 251.84 | 212.19 | 193.95 | 168.18 | 207.05 | 169.77 | 189.47 | 174.81 | 343.28 | 194.58 | 144.51 | 145.64 | 174.73 | 200.52 | 218.21
102177 | INSTALAÇÃO DE VIDRO LAMINADO, E = 12 MM (4+4+4), ENCAIXADO EM PERFIL U. AF_01/2021_PS | M2 | 2622.51 | 1881.87 | 2331.98 | 3399.68 | 2350.61 | 2106.08 | 1707.09 | 1779.06 | 1501.93 | 1781.82 | 1328.19 | 1912.62 | 2861.82 | 2265.82 | 2096.22 | 1754.35 | 2230.73 | 1693.45 | 1888.99 | 1882.83 | 3958.96 | 2067.09 | 1460.3 | 1468.74 | 1829.13 | 2122.9 | 2359.06
102174 | INSTALAÇÃO DE VIDRO LAMINADO, E = 12 MM (4+4+4), FIXADO COM SILICONE ESTRUTURAL. AF_01/2021 | M2 | 0 | 0 | 0 | 0 | 0 | 0 | 0 | 0 | 0 | 0 | 0 | 0 | 0 | 0 | 0 | 0 | 0 | 0 | 0 | 0 | 0 | 0 | 0 | 0 | 0 | 0 | 0
102178 | INSTALAÇÃO DE VIDRO LAMINADO, E = 15 MM (5+5+5), ENCAIXADO EM PERFIL U. AF_01/2021_PS | M2 | 3016.89 | 2160.61 | 2682.66 | 3935.05 | 2699.14 | 2420.89 | 1952.56 | 2036.32 | 1713.87 | 2041.54 | 1492.71 | 2189.25 | 3305.13 | 2604.23 | 2411.88 | 2009.58 | 2554.45 | 1928.84 | 2159.63 | 2161.56 | 4584.43 | 2372.75 | 1664.68 | 1672.31 | 2098.62 | 2436.32 | 2717.1
102175 | INSTALAÇÃO DE VIDRO LAMINADO, E = 15 MM (5+5+5), FIXADO COM SILICONE ESTRUTURAL. AF_01/2021 | M2 | 0 | 0 | 0 | 0 | 0 | 0 | 0 | 0 | 0 | 0 | 0 | 0 | 0 | 0 | 0 | 0 | 0 | 0 | 0 | 0 | 0 | 0 | 0 | 0 | 0 | 0 | 0
102176 | INSTALAÇÃO DE VIDRO LAMINADO, E = 8 MM (4+4), ENCAIXADO EM PERFIL U. AF_01/2021_PS | M2 | 1285.78 | 933.56 | 1143.52 | 1605 | 1165.15 | 1037.56 | 865.98 | 898.79 | 772.18 | 894.79 | 741.17 | 965.82 | 1369.9 | 1117.11 | 1026.69 | 882.3 | 1123.53 | 879.96 | 960.92 | 934.49 | 1863.87 | 1026.89 | 755.07 | 764.62 | 911.16 | 1056.01 | 1148.28
102173 | INSTALAÇÃO DE VIDRO LAMINADO, E = 8 MM (4+4), FIXADO COM SILICONE ESTRUTURAL. AF_01/2021 | M2 | 0 | 0 | 0 | 0 | 0 | 0 | 0 | 0 | 0 | 0 | 0 | 0 | 0 | 0 | 0 | 0 | 0 | 0 | 0 | 0 | 0 | 0 | 0 | 0 | 0 | 0 | 0
102163 | INSTALAÇÃO DE VIDRO LISO FUME, E = 4 MM, EM ESQUADRIA DE ALUMÍNIO OU PVC, FIXADO COM BAGUETE. AF_01/2021_PS | M2 | 507.08 | 364.44 | 426.19 | 548.75 | 446.06 | 392.31 | 344.34 | 354.77 | 317.78 | 355.4 | 402.7 | 363.43 | 488.05 | 419.87 | 386.97 | 347.13 | 519.09 | 350.61 | 376.64 | 358.65 | 629.97 | 395.97 | 315.23 | 315.64 | 357.06 | 400.47 | 422.76
102153 | INSTALAÇÃO DE VIDRO LISO FUME, E = 4 MM, EM ESQUADRIA DE MADEIRA, FIXADO COM BAGUETE. AF_01/2021 | M2 | 350.82 | 258.67 | 313.48 | 445.57 | 311.37 | 289.25 | 238.54 | 244.77 | 209.84 | 245.31 | 178.01 | 255.16 | 376.84 | 308.94 | 283.95 | 241.93 | 300.8 | 239.02 | 268.09 | 254.81 | 518.28 | 282.32 | 204.51 | 205.64 | 252.23 | 290.52 | 319.96
102165 | INSTALAÇÃO DE VIDRO LISO FUME, E = 5 MM, EM ESQUADRIA DE ALUMÍNIO OU PVC, FIXADO COM BAGUETE. AF_01/2021_PS | M2 | 492.27 | 353.16 | 417.47 | 552.72 | 433.74 | 382.85 | 330.49 | 341.27 | 302.33 | 342.21 | 364 | 352.45 | 485.6 | 410 | 378.57 | 334.56 | 489.05 | 334.03 | 361.84 | 348.39 | 636.45 | 384.2 | 298.86 | 299.17 | 345.36 | 389.37 | 415.96
102155 | INSTALAÇÃO DE VIDRO LISO FUME, E = 5 MM, EM ESQUADRIA DE MADEIRA, FIXADO COM BAGUETE. AF_01/2021 | M2 | 364.74 | 266.83 | 325.49 | 468.51 | 323.81 | 298.76 | 244.14 | 251.5 | 214.25 | 252.36 | 180.58 | 264.1 | 394.84 | 319.48 | 294.48 | 248.71 | 310.84 | 242.98 | 273.28 | 263.64 | 545.3 | 291.46 | 208.51 | 209.4 | 259.81 | 299.67 | 332.08
102167 | INSTALAÇÃO DE VIDRO LISO FUME, E = 6 MM, EM ESQUADRIA DE ALUMÍNIO OU PVC, FIXADO COM BAGUETE. AF_01/2021_PS | M2 | 580.14 | 414.91 | 500.06 | 693.4 | 512.68 | 455.58 | 381.78 | 395.87 | 343.62 | 397.54 | 371.94 | 414.68 | 597.14 | 488.5 | 452.3 | 389.41 | 544.5 | 380.91 | 419.04 | 411.22 | 802.45 | 452.59 | 337.4 | 337.64 | 404.44 | 460.57 | 502.03
102157 | INSTALAÇÃO DE VIDRO LISO FUME, E = 6 MM, EM ESQUADRIA DE MADEIRA, FIXADO COM BAGUETE. AF_01/2021 | M2 | 481.37 | 348.05 | 428.84 | 628.2 | 427.56 | 390.47 | 314.93 | 326.39 | 275.43 | 327.97 | 229.88 | 346.26 | 526.86 | 418.41 | 387.2 | 322.93 | 406.49 | 310.42 | 350.47 | 345.58 | 731.86 | 380.79 | 267.44 | 268.12 | 338.19 | 391.09 | 437.07
102169 | INSTALAÇÃO DE VIDRO LISO INCOLOR, E = 10 MM, EM ESQUADRIA DE ALUMÍNIO OU PVC, FIXADO COM BAGUETE. AF_01/2021_PS | M2 | 646.63 | 461.36 | 564.71 | 810.39 | 572.85 | 511.8 | 418.85 | 435.81 | 371.85 | 438.08 | 363.51 | 461.68 | 687.8 | 549.39 | 509.68 | 429.8 | 578.27 | 413.48 | 460.76 | 458.98 | 941.25 | 504.43 | 362.98 | 363.15 | 448.55 | 515.06 | 570.21
102159 | INSTALAÇÃO DE VIDRO LISO INCOLOR, E = 10 MM, EM ESQUADRIA DE MADEIRA, FIXADO COM BAGUETE. AF_01/2021 | M2 | 582.9 | 418.22 | 518.75 | 768.32 | 517.91 | 469.8 | 375.71 | 390.95 | 327.83 | 393.18 | 271.83 | 417.52 | 642.45 | 504.17 | 467.66 | 386.91 | 489.19 | 367.99 | 416.52 | 416.62 | 895.71 | 458.1 | 317.84 | 318.29 | 405.81 | 470.23 | 528.29
102161 | INSTALAÇÃO DE VIDRO LISO INCOLOR, E = 3 MM, EM ESQUADRIA DE ALUMÍNIO OU PVC, FIXADO COM BAGUETE. AF_01/2021_PS | M2 | 403.96 | 291.11 | 334.53 | 411.26 | 354.4 | 309.82 | 279.03 | 286.48 | 260.95 | 286.66 | 355.96 | 289.93 | 373.47 | 331.19 | 304.48 | 279.53 | 433.16 | 287.13 | 304.57 | 285.32 | 469.56 | 315.54 | 260.24 | 260.65 | 286.02 | 317.98 | 329.49
102151 | INSTALAÇÃO DE VIDRO LISO INCOLOR, E = 3 MM, EM ESQUADRIA DE MADEIRA, FIXADO COM BAGUETE. AF_01/2021 | M2 | 247.7 | 185.34 | 221.82 | 308.08 | 219.71 | 206.76 | 173.23 | 176.48 | 153.01 | 176.57 | 131.27 | 181.66 | 262.26 | 220.26 | 201.46 | 174.33 | 214.87 | 175.54 | 196.02 | 181.48 | 357.87 | 201.89 | 149.52 | 150.65 | 181.19 | 208.03 | 226.69
102162 | INSTALAÇÃO DE VIDRO LISO INCOLOR, E = 4 MM, EM ESQUADRIA DE ALUMÍNIO OU PVC, FIXADO COM BAGUETE. AF_01/2021_PS | M2 | 432.09 | 311.11 | 359.53 | 448.76 | 379.4 | 332.32 | 296.85 | 305.11 | 276.45 | 305.41 | 368.71 | 309.98 | 404.72 | 355.38 | 326.98 | 297.97 | 456.6 | 304.45 | 324.23 | 305.32 | 513.31 | 337.48 | 275.24 | 275.65 | 305.4 | 340.48 | 354.93
102164 | INSTALAÇÃO DE VIDRO LISO INCOLOR, E = 5 MM, EM ESQUADRIA DE ALUMÍNIO OU PVC, FIXADO COM BAGUETE. AF_01/2021_PS | M2 | 430.93 | 309.53 | 362.94 | 470.93 | 379.21 | 333.78 | 291.64 | 300.64 | 268.52 | 301.32 | 336.19 | 308.72 | 417.43 | 357.24 | 329.5 | 294.34 | 437.93 | 296.27 | 318.96 | 304.76 | 541.02 | 336.35 | 266.15 | 266.46 | 303.1 | 340.3 | 360.47
102154 | INSTALAÇÃO DE VIDRO LISO INCOLOR, E = 5 MM, EM ESQUADRIA DE MADEIRA, FIXADO COM BAGUETE. AF_01/2021 | M2 | 303.4 | 223.2 | 270.96 | 386.72 | 269.28 | 249.69 | 205.29 | 210.87 | 180.44 | 211.47 | 152.77 | 220.37 | 326.67 | 266.72 | 245.41 | 208.49 | 259.72 | 205.22 | 230.4 | 220.01 | 449.87 | 243.61 | 175.8 | 176.69 | 217.55 | 250.6 | 276.59
102166 | INSTALAÇÃO DE VIDRO LISO INCOLOR, E = 6 MM, EM ESQUADRIA DE ALUMÍNIO OU PVC, FIXADO COM BAGUETE. AF_01/2021_PS | M2 | 448.89 | 321.57 | 383.39 | 518.4 | 396.01 | 350.58 | 298.65 | 308.95 | 271.28 | 310.04 | 312.44 | 321.12 | 451.3 | 375.62 | 347.3 | 303.36 | 435.12 | 300.11 | 327.31 | 317.88 | 598.28 | 350.22 | 267.4 | 267.64 | 314.02 | 355.57 | 383.32
102156 | INSTALAÇÃO DE VIDRO LISO INCOLOR, E = 6 MM, EM ESQUADRIA DE MADEIRA, FIXADO COM BAGUETE. AF_01/2021 | M2 | 350.12 | 254.71 | 312.17 | 453.2 | 310.89 | 285.47 | 231.8 | 239.47 | 203.09 | 240.47 | 170.38 | 252.7 | 381.02 | 305.53 | 282.2 | 236.88 | 297.11 | 229.62 | 258.74 | 252.24 | 527.69 | 278.42 | 197.44 | 198.12 | 247.77 | 286.09 | 318.36
102168 | INSTALAÇÃO DE VIDRO LISO INCOLOR, E = 8 MM, EM ESQUADRIA DE ALUMÍNIO OU PVC, FIXADO COM BAGUETE. AF_01/2021_PS | M2 | 561.5 | 401.05 | 487.54 | 689.25 | 496.89 | 442.87 | 366.27 | 380.52 | 327.17 | 382.34 | 335.3 | 401.1 | 588.7 | 475.18 | 440.44 | 374.83 | 513.17 | 363.3 | 402.52 | 398.29 | 799.3 | 438.03 | 320.23 | 320.4 | 390.35 | 446.58 | 491.04
102158 | INSTALAÇÃO DE VIDRO LISO INCOLOR, E = 8 MM, EM ESQUADRIA DE MADEIRA, FIXADO COM BAGUETE. AF_01/2021 | M2 | 488.3 | 351.49 | 434.76 | 640.94 | 433.8 | 394.63 | 316.73 | 329.01 | 276.63 | 330.77 | 230.02 | 350.39 | 536.61 | 423.24 | 392.2 | 325.58 | 410.87 | 311.07 | 351.7 | 349.66 | 747 | 384.8 | 268.38 | 268.9 | 341.26 | 395.11 | 442.9
102152 | INSTALAÇÃO DE VIDRO LISO, E = 4 MM, EM ESQUADRIA DE MADEIRA, FIXADO COM BAGUETE. AF_01/2021 | M2 | 275.83 | 205.34 | 246.82 | 345.58 | 244.71 | 229.26 | 191.05 | 195.11 | 168.51 | 195.32 | 144.02 | 201.71 | 293.51 | 244.45 | 223.96 | 192.77 | 238.31 | 192.86 | 215.68 | 201.48 | 401.62 | 223.83 | 164.52 | 165.65 | 200.57 | 230.53 | 252.13
102181 | INSTALAÇÃO DE VIDRO TEMPERADO, E = 10 MM, ENCAIXADO EM PERFIL U. AF_01/2021_PS | M2 | 846.78 | 571.99 | 705.78 | 660.64 | 572.11 | 563.25 | 427.65 | 603.98 | 370.96 | 441.06 | 360.28 | 546.81 | 639.3 | 717.15 | 569.38 | 477.88 | 539.85 | 591.4 | 697.36 | 498.74 | 591.99 | 620.23 | 417.98 | 450.71 | 642.39 | 575.65 | 611.56
102179 | INSTALAÇÃO DE VIDRO TEMPERADO, E = 6 MM, ENCAIXADO EM PERFIL U. AF_01/2021_PS | M2 | 574.77 | 404.25 | 489.35 | 456.67 | 415.91 | 402.91 | 324.76 | 428.37 | 288.16 | 329.77 | 292.92 | 403.6 | 445.05 | 499.22 | 400.97 | 350.82 | 388.08 | 436.4 | 495.14 | 360.91 | 425.09 | 439.99 | 317.51 | 341.58 | 446.16 | 416.1 | 430.46
102180 | INSTALAÇÃO DE VIDRO TEMPERADO, E = 8 MM, ENCAIXADO EM PERFIL U. AF_01/2021_PS | M2 | 692.24 | 475.9 | 582.5 | 544.3 | 482.13 | 471.31 | 368.02 | 503.67 | 322.64 | 376.66 | 319.9 | 463.72 | 528.39 | 592.95 | 472.98 | 404.72 | 452.65 | 502.26 | 582.02 | 419.51 | 496.33 | 517.15 | 359.63 | 387.32 | 530.36 | 484.3 | 508
102189 | JOGO DE FERRAGENS CROMADAS PARA PORTA DE VIDRO TEMPERADO, UMA FOLHA COMPOSTO DE DOBRADICAS SUPERIOR E INFERIOR, TRINCO, FECHADURA, CONTRA FECHADURA COM CAPUCHINHO SEM MOLA E PUXADOR. AF_01/2021 | UN | 230.25 | 247.83 | 272.46 | 270.94 | 279.04 | 242.17 | 285.36 | 232.27 | 295.71 | 283.39 | 250.57 | 245.47 | 236.82 | 264.6 | 227.77 | 274.29 | 260.64 | 288.4 | 309.18 | 238.02 | 256.25 | 248.92 | 297.62 | 281.26 | 238.41 | 303.67 | 249.09
102188 | MOLA HIDRAULICA DE PISO PARA PORTA DE VIDRO TEMPERADO. AF_01/2021 | UN | 764.88 | 962.73 | 993.84 | 1071.46 | 1060.14 | 880.05 | 1066.04 | 770.3 | 1149.74 | 1104.5 | 923.34 | 931.69 | 876.09 | 929.81 | 859.13 | 1045.51 | 1010.49 | 964.63 | 1064.03 | 886.62 | 903.06 | 870.73 | 1169.5 | 1062.48 | 897.34 | 1106.05 | 924.93
102185 | PORTA DE ABRIR COM MOLA HIDRÁULICA, EM VIDRO TEMPERADO, 2 FOLHAS DE 90X210 CM, ESPESSURA DD 10MM, INCLUSIVE ACESSÓRIOS. AF_01/2021 | UN | 4890.56 | 4273.27 | 4869.76 | 4894.61 | 4444.91 | 4025.22 | 3906.33 | 3929.61 | 3888.29 | 4063.47 | 3241.08 | 4015.74 | 4339.93 | 4748.47 | 4026.47 | 4079.39 | 4241.12 | 4260.99 | 4953.5 | 3796.69 | 4172.67 | 4220.88 | 4116.85 | 3971.19 | 4405.69 | 4589.45 | 4333.79
102184 | PORTA DE ABRIR COM MOLA HIDRÁULICA, EM VIDRO TEMPERADO, 90X210 CM, ESPESSURA 10 MM, INCLUSIVE ACESSÓRIOS. AF_01/2021 | UN | 2438.62 | 2131.43 | 2428.25 | 2441.87 | 2216.25 | 2006.66 | 1946.56 | 1958.08 | 1937.94 | 2025.83 | 1614.56 | 2002.39 | 2164.37 | 2367.28 | 2008.09 | 2033.65 | 2115.05 | 2122.24 | 2468.33 | 1892.82 | 2079.65 | 2103.85 | 2052.34 | 1979.26 | 2197.43 | 2287.32 | 2161.05
102187 | PORTA DE CORRER EM VIDRO TEMPERADO, 2 FOLHAS DE 90X210 CM, ESPESSURA 10 MM, INCLUSIVE ACESSÓRIOS. AF_01/2021 | UN | 0 | 0 | 0 | 0 | 0 | 0 | 0 | 0 | 0 | 0 | 0 | 0 | 0 | 0 | 0 | 0 | 0 | 0 | 0 | 0 | 0 | 0 | 0 | 0 | 0 | 0 | 0
102186 | PORTA DE CORRER EM VIDRO TEMPERADO, 90X210 CM, ESPESSURA 10MM, INCLUSIVE ACESSÓRIOS. AF_01/2021 | UN | 0 | 0 | 0 | 0 | 0 | 0 | 0 | 0 | 0 | 0 | 0 | 0 | 0 | 0 | 0 | 0 | 0 | 0 | 0 | 0 | 0 | 0 | 0 | 0 | 0 | 0 | 0
102183 | PORTA PIVOTANTE DE VIDRO TEMPERADO, 2 FOLHAS DE 90X210 CM, ESPESSURA DE 10MM, INCLUSIVE ACESSÓRIOS. AF_01/2021 | UN | 3412.08 | 2387.93 | 2933.18 | 2793.57 | 2372.37 | 2310.87 | 1825.1 | 2440.86 | 1636.64 | 1899.96 | 1440.39 | 2194.48 | 2630.83 | 2942.31 | 2347.85 | 2034.92 | 2262.56 | 2395.3 | 2890.3 | 2066.05 | 2417.99 | 2530.18 | 1824.63 | 1895.03 | 2652.7 | 2434.43 | 2528.91
102182 | PORTA PIVOTANTE DE VIDRO TEMPERADO, 90X210 CM, ESPESSURA 10 MM, INCLUSIVE ACESSÓRIOS. AF_01/2021 | UN | 1699.2 | 1188.61 | 1459.78 | 1391.19 | 1179.81 | 1149.33 | 905.77 | 1213.51 | 811.93 | 943.9 | 714.05 | 1091.62 | 1309.66 | 1464.02 | 1168.64 | 1011.24 | 1125.62 | 1189.17 | 1436.5 | 1027.33 | 1202.12 | 1258.32 | 906.07 | 941 | 1320.79 | 1209.6 | 1258.45
102191 | REMOÇÃO DE VIDRO LISO COMUM DE ESQUADRIA COM BAGUETE DE ALUMÍNIO OU PVC. AF_01/2021 | M2 | 25.56 | 19.99 | 25.47 | 20.87 | 23.8 | 22.8 | 25.34 | 25.85 | 23.84 | 22.67 | 22.92 | 21 | 21.48 | 26.66 | 19.76 | 23.21 | 21.15 | 31.69 | 32.33 | 21.24 | 25.65 | 25.3 | 23.31 | 24.33 | 20.78 | 28.45 | 22.41
102190 | REMOÇÃO DE VIDRO LISO COMUM DE ESQUADRIA COM BAGUETE DE MADEIRA. AF_01/2021 | M2 | 21.04 | 16.45 | 20.97 | 17.18 | 19.59 | 18.77 | 20.86 | 21.28 | 19.63 | 18.66 | 18.86 | 17.28 | 17.68 | 21.94 | 16.26 | 19.11 | 17.4 | 26.08 | 26.61 | 17.47 | 21.11 | 20.82 | 19.19 | 20.02 | 17.1 | 23.42 | 18.45
102192 | REMOÇÃO DE VIDRO TEMPERADO FIXADO EM PERFIL U. AF_01/2021 | M2 | 18.25 | 14.27 | 18.19 | 14.89 | 16.98 | 16.27 | 18.09 | 18.45 | 17.02 | 16.19 | 16.36 | 14.99 | 15.33 | 19.02 | 14.11 | 16.56 | 15.09 | 22.62 | 23.07 | 15.16 | 18.31 | 18.05 | 16.64 | 17.36 | 14.83 | 20.31 | 16
89354 | MISTURADOR MONOCOMANDO PARA CHUVEIRO, BASE BRUTA E ACABAMENTO CROMADO - FORNECIMENTO E INSTALAÇÃO. AF_08/2021 | UN | 444.4 | 562.29 | 855.5 | 1031.4 | 596.11 | 520.47 | 539.14 | 424.39 | 642.08 | 797.81 | 532.7 | 576.35 | 632.21 | 330.23 | 572.96 | 602.64 | 607.41 | 521.03 | 566.8 | 427.06 | 598.95 | 501 | 870.1 | 779.46 | 535.08 | 473.45 | 627.04
103041 | REGISTRO DE ESFERA, PVC, ROSCÁVEL, COM BORBOLETA, 1/2" - FORNECIMENTO E INSTALAÇÃO. AF_08/2021 | UN | 16.88 | 14.81 | 34.23 | 20.51 | 24.46 | 14 | 21.63 | 25.22 | 14.02 | 24.08 | 13.01 | 18.2 | 15.78 | 19.22 | 15.98 | 20.01 | 23.54 | 22.2 | 26.78 | 12.38 | 19.63 | 15.14 | 26.1 | 20.73 | 17.09 | 22.65 | 14.23
103042 | REGISTRO DE ESFERA, PVC, ROSCÁVEL, COM BORBOLETA, 3/4" - FORNECIMENTO E INSTALAÇÃO. AF_08/2021 | UN | 21.29 | 18.73 | 41.65 | 25.32 | 30.23 | 17.82 | 26.84 | 31.14 | 17.83 | 29.64 | 16.7 | 22.57 | 19.8 | 24.02 | 19.94 | 24.91 | 28.93 | 27.79 | 33.29 | 15.83 | 24.54 | 19.24 | 32.06 | 25.9 | 21.31 | 28.43 | 18.13
103043 | REGISTRO DE ESFERA, PVC, ROSCÁVEL, COM CABEÇA QUADRADA, 1/2" - FORNECIMENTO E INSTALAÇÃO. AF_08/2021 | UN | 19.27 | 16.88 | 39.89 | 23.7 | 28.26 | 15.9 | 24.93 | 29.15 | 15.93 | 27.87 | 14.69 | 20.97 | 18.07 | 22.07 | 18.37 | 23.02 | 27.28 | 25.44 | 30.83 | 14.04 | 22.53 | 17.21 | 30.25 | 23.79 | 19.65 | 25.95 | 16.14
103044 | REGISTRO DE ESFERA, PVC, ROSCÁVEL, COM CABEÇA QUADRADA, 3/4" - FORNECIMENTO E INSTALAÇÃO. AF_08/2021 | UN | 26.25 | 23.04 | 53.43 | 31.96 | 38.13 | 21.77 | 33.7 | 39.31 | 21.81 | 37.53 | 20.19 | 28.33 | 24.56 | 29.94 | 24.9 | 31.17 | 36.71 | 34.54 | 41.72 | 19.26 | 30.57 | 23.55 | 40.69 | 32.27 | 26.62 | 35.28 | 22.11
103039 | REGISTRO DE ESFERA, PVC, ROSCÁVEL, COM VOLANTE, 1 1/2" - FORNECIMENTO E INSTALAÇÃO. AF_08/2021 | UN | 58.41 | 51.31 | 117.52 | 70.58 | 84.28 | 48.56 | 74.54 | 86.82 | 48.64 | 82.78 | 45.19 | 62.68 | 54.52 | 66.4 | 55.21 | 69.02 | 80.97 | 76.65 | 92.38 | 43.03 | 67.79 | 52.52 | 89.72 | 71.53 | 58.97 | 78.37 | 49.32
103038 | REGISTRO DE ESFERA, PVC, ROSCÁVEL, COM VOLANTE, 1 1/4" - FORNECIMENTO E INSTALAÇÃO. AF_08/2021 | UN | 52.85 | 46.37 | 109.22 | 64.91 | 77.45 | 43.67 | 68.31 | 79.86 | 43.78 | 76.3 | 40.34 | 57.43 | 49.56 | 60.53 | 50.39 | 63.11 | 74.72 | 69.75 | 84.53 | 38.59 | 61.79 | 47.28 | 82.82 | 65.21 | 53.85 | 71.22 | 44.31
103037 | REGISTRO DE ESFERA, PVC, ROSCÁVEL, COM VOLANTE, 1" - FORNECIMENTO E INSTALAÇÃO. AF_08/2021 | UN | 39.42 | 34.57 | 81.63 | 48.48 | 57.85 | 32.57 | 51 | 59.66 | 32.65 | 57 | 30.06 | 42.89 | 36.98 | 45.18 | 37.61 | 47.1 | 55.84 | 52.07 | 63.12 | 28.76 | 46.13 | 35.25 | 61.88 | 48.67 | 40.21 | 53.13 | 33.04
103036 | REGISTRO DE ESFERA, PVC, ROSCÁVEL, COM VOLANTE, 1/2" - FORNECIMENTO E INSTALAÇÃO. AF_08/2021 | UN | 19.96 | 17.49 | 41.53 | 24.63 | 29.37 | 16.46 | 25.89 | 30.29 | 16.49 | 28.97 | 15.18 | 21.78 | 18.74 | 22.89 | 19.06 | 23.89 | 28.36 | 26.39 | 32.01 | 14.52 | 23.37 | 17.82 | 31.46 | 24.68 | 20.39 | 26.9 | 16.7
103040 | REGISTRO DE ESFERA, PVC, ROSCÁVEL, COM VOLANTE, 2" - FORNECIMENTO E INSTALAÇÃO. AF_08/2021 | UN | 85.75 | 75.25 | 176.33 | 104.97 | 125.31 | 70.94 | 110.55 | 129.17 | 71.1 | 123.35 | 65.61 | 92.94 | 80.33 | 98.06 | 81.63 | 102.18 | 120.77 | 113.06 | 136.88 | 62.7 | 100.13 | 76.8 | 133.86 | 105.64 | 87.22 | 115.47 | 71.97
90371 | REGISTRO DE ESFERA, PVC, ROSCÁVEL, COM VOLANTE, 3/4" - FORNECIMENTO E INSTALAÇÃO. AF_08/2021 | UN | 25.27 | 22.19 | 51.1 | 30.65 | 36.57 | 20.99 | 32.34 | 37.7 | 21.03 | 35.97 | 19.5 | 27.19 | 23.62 | 28.77 | 23.92 | 29.94 | 35.18 | 33.21 | 40.06 | 18.59 | 29.38 | 22.7 | 38.99 | 31.01 | 25.57 | 33.93 | 21.33
103047 | REGISTRO DE ESFERA, PVC, SOLDÁVEL, COM VOLANTE, DN 20 MM - FORNECIMENTO E INSTALAÇÃO. AF_08/2021 | UN | 21.07 | 18.3 | 41.19 | 25.17 | 29.71 | 17.46 | 26.58 | 30.82 | 17.63 | 29.23 | 16.33 | 22.6 | 19.8 | 23.71 | 19.62 | 24.56 | 28.77 | 27.23 | 32.59 | 15.56 | 24.22 | 18.68 | 31.85 | 25.6 | 21.08 | 27.65 | 17.83
94489 | REGISTRO DE ESFERA, PVC, SOLDÁVEL, COM VOLANTE, DN 25 MM - FORNECIMENTO E INSTALAÇÃO. AF_08/2021 | UN | 25.51 | 22.03 | 51.44 | 31.05 | 36.55 | 20.92 | 32.61 | 38 | 21.18 | 36.1 | 19.37 | 27.74 | 24.09 | 28.92 | 23.94 | 30.04 | 35.63 | 33.12 | 39.86 | 18.6 | 29.52 | 22.39 | 39.48 | 31.23 | 25.75 | 33.49 | 21.35
94490 | REGISTRO DE ESFERA, PVC, SOLDÁVEL, COM VOLANTE, DN 32 MM - FORNECIMENTO E INSTALAÇÃO. AF_08/2021 | UN | 36.78 | 31.85 | 78.21 | 46.14 | 54.51 | 29.9 | 48.21 | 56.58 | 30.24 | 54.03 | 27.3 | 40.85 | 34.92 | 42.38 | 35.22 | 44.29 | 53.33 | 48.47 | 59.03 | 26.41 | 43.24 | 32.2 | 59.11 | 45.71 | 37.82 | 49.07 | 30.41
94491 | REGISTRO DE ESFERA, PVC, SOLDÁVEL, COM VOLANTE, DN 40 MM - FORNECIMENTO E INSTALAÇÃO. AF_08/2021 | UN | 50.5 | 43.58 | 105.73 | 62.87 | 74.03 | 41.1 | 65.74 | 76.99 | 41.63 | 73.36 | 37.66 | 55.87 | 47.95 | 57.9 | 48.02 | 60.4 | 72.5 | 66.17 | 80.29 | 36.39 | 59.07 | 44.09 | 80.34 | 62.49 | 51.65 | 66.84 | 41.87
94492 | REGISTRO DE ESFERA, PVC, SOLDÁVEL, COM VOLANTE, DN 50 MM - FORNECIMENTO E INSTALAÇÃO. AF_08/2021 | UN | 51.84 | 44.74 | 108.89 | 64.66 | 76.15 | 42.16 | 67.59 | 79.19 | 42.71 | 75.48 | 38.6 | 57.42 | 49.23 | 59.5 | 49.35 | 62.09 | 74.6 | 67.98 | 82.56 | 37.32 | 60.69 | 45.25 | 82.67 | 64.21 | 53.08 | 68.68 | 42.95
94493 | REGISTRO DE ESFERA, PVC, SOLDÁVEL, COM VOLANTE, DN 60 MM - FORNECIMENTO E INSTALAÇÃO. AF_08/2021 | UN | 94.91 | 81.67 | 199.13 | 118.48 | 139.12 | 77.06 | 123.72 | 144.96 | 78.15 | 138.04 | 70.45 | 105.36 | 90.36 | 108.81 | 90.17 | 113.54 | 136.67 | 124.22 | 150.7 | 68.22 | 110.98 | 82.47 | 151.44 | 117.54 | 97.14 | 125.14 | 78.52
94497 | REGISTRO DE GAVETA BRUTO, LATÃO, ROSCÁVEL, 1 1/2" - FORNECIMENTO E INSTALAÇÃO. AF_08/2021 | UN | 73.54 | 113.73 | 79.21 | 121.17 | 110.65 | 112.6 | 116.32 | 130.41 | 94.52 | 76.04 | 167.81 | 86.7 | 98.6 | 79.66 | 111.54 | 122.73 | 118.8 | 121.67 | 84.74 | 103.09 | 87.81 | 102.83 | 131.8 | 112.17 | 97.39 | 87.48 | 114.29
94794 | REGISTRO DE GAVETA BRUTO, LATÃO, ROSCÁVEL, 1 1/2", COM ACABAMENTO E CANOPLA CROMADOS - FORNECIMENTO E INSTALAÇÃO. AF_08/2021 | UN | 114.79 | 179.35 | 123.98 | 191.39 | 174.12 | 177.45 | 183.28 | 205.65 | 148.6 | 118.97 | 265.61 | 136.3 | 155.27 | 124.67 | 176.18 | 193.61 | 187.53 | 191.27 | 132.06 | 162.44 | 137.65 | 161.7 | 208.07 | 176.4 | 153.4 | 136.51 | 180.03
94496 | REGISTRO DE GAVETA BRUTO, LATÃO, ROSCÁVEL, 1 1/4" - FORNECIMENTO E INSTALAÇÃO. AF_08/2021 | UN | 57.9 | 89.77 | 62.39 | 95.69 | 87.29 | 88.88 | 91.81 | 102.96 | 74.55 | 59.92 | 132.59 | 68.4 | 77.82 | 62.75 | 88.06 | 96.88 | 93.8 | 95.96 | 66.67 | 81.36 | 69.21 | 81.1 | 104.07 | 88.49 | 76.86 | 68.85 | 90.2
94793 | REGISTRO DE GAVETA BRUTO, LATÃO, ROSCÁVEL, 1 1/4", COM ACABAMENTO E CANOPLA CROMADOS - FORNECIMENTO E INSTALAÇÃO. AF_08/2021 | UN | 107.2 | 169.18 | 116.04 | 180.86 | 163.89 | 167.29 | 172.76 | 194.02 | 139.74 | 111.41 | 251.46 | 128.23 | 146.27 | 116.7 | 166.43 | 182.69 | 177.1 | 179.88 | 123.09 | 153.1 | 129.05 | 152.08 | 196.51 | 165.97 | 144.55 | 127.38 | 169.68
94495 | REGISTRO DE GAVETA BRUTO, LATÃO, ROSCÁVEL, 1" - FORNECIMENTO E INSTALAÇÃO. AF_08/2021 | UN | 42.5 | 65.88 | 45.79 | 70.23 | 64.07 | 65.24 | 67.38 | 75.57 | 54.72 | 43.99 | 97.3 | 50.21 | 57.12 | 46.07 | 64.63 | 71.1 | 68.86 | 70.45 | 48.96 | 59.71 | 50.81 | 59.52 | 76.38 | 64.95 | 56.42 | 50.53 | 66.2
94792 | REGISTRO DE GAVETA BRUTO, LATÃO, ROSCÁVEL, 1", COM ACABAMENTO E CANOPLA CROMADOS - FORNECIMENTO E INSTALAÇÃO. AF_08/2021 | UN | 79.05 | 123.44 | 85.37 | 131.7 | 119.86 | 122.13 | 126.14 | 141.55 | 102.3 | 81.92 | 182.76 | 93.81 | 106.88 | 85.84 | 121.24 | 133.24 | 129.06 | 131.66 | 90.97 | 111.8 | 94.77 | 111.31 | 143.18 | 121.43 | 105.59 | 94.01 | 123.92
89352 | REGISTRO DE GAVETA BRUTO, LATÃO, ROSCÁVEL, 1/2" - FORNECIMENTO E INSTALAÇÃO. AF_08/2021 | UN | 24.56 | 38.68 | 26.54 | 41.38 | 37.48 | 38.27 | 39.53 | 44.38 | 31.96 | 25.53 | 57.5 | 29.37 | 33.47 | 26.71 | 38.04 | 41.78 | 40.5 | 41.17 | 28.18 | 35.01 | 29.53 | 34.79 | 44.96 | 37.99 | 33.07 | 29.14 | 38.83
89986 | REGISTRO DE GAVETA BRUTO, LATÃO, ROSCÁVEL, 1/2", COM ACABAMENTO E CANOPLA CROMADOS - FORNECIMENTO E INSTALAÇÃO. AF_08/2021 | UN | 56.94 | 89.11 | 61.53 | 95.12 | 86.49 | 88.16 | 91.05 | 102.18 | 73.79 | 59.04 | 132.05 | 67.68 | 77.13 | 61.86 | 87.57 | 96.2 | 93.18 | 94.98 | 65.49 | 80.69 | 68.32 | 80.31 | 103.39 | 87.61 | 76.2 | 67.72 | 89.44
94499 | REGISTRO DE GAVETA BRUTO, LATÃO, ROSCÁVEL, 2 1/2" - FORNECIMENTO E INSTALAÇÃO. AF_08/2021 | UN | 194.82 | 312.65 | 211.65 | 335.31 | 301.8 | 308.89 | 318.91 | 358.68 | 256.91 | 203.41 | 467.59 | 236.02 | 269.78 | 212.96 | 308.35 | 337.82 | 327.96 | 330.86 | 222.93 | 282.61 | 236.09 | 279.72 | 363.99 | 305.48 | 266.67 | 231.09 | 313.2
94498 | REGISTRO DE GAVETA BRUTO, LATÃO, ROSCÁVEL, 2" - FORNECIMENTO E INSTALAÇÃO. AF_08/2021 | UN | 100.87 | 157.01 | 108.82 | 167.47 | 152.55 | 155.4 | 160.51 | 180.07 | 130.23 | 104.48 | 232.22 | 119.48 | 136.02 | 109.43 | 154.12 | 169.46 | 164.12 | 167.65 | 116.11 | 142.24 | 120.77 | 141.7 | 182.1 | 154.6 | 134.36 | 119.93 | 157.68
94500 | REGISTRO DE GAVETA BRUTO, LATÃO, ROSCÁVEL, 3" - FORNECIMENTO E INSTALAÇÃO. AF_08/2021 | UN | 236.94 | 379.49 | 257.3 | 406.82 | 366.48 | 374.95 | 387.13 | 435.34 | 312.02 | 247.24 | 567.15 | 286.6 | 327.52 | 258.87 | 374.16 | 410 | 397.97 | 401.8 | 271.22 | 343.06 | 286.89 | 339.71 | 441.67 | 370.95 | 323.75 | 281.11 | 380.2
89353 | REGISTRO DE GAVETA BRUTO, LATÃO, ROSCÁVEL, 3/4" - FORNECIMENTO E INSTALAÇÃO. AF_08/2021 | UN | 27.86 | 42.58 | 29.91 | 45.28 | 41.53 | 42.19 | 43.6 | 48.83 | 35.53 | 28.74 | 62.55 | 32.57 | 36.99 | 30.09 | 41.67 | 45.94 | 44.43 | 45.72 | 32.17 | 38.64 | 33.12 | 38.63 | 49.29 | 42.14 | 36.53 | 33.16 | 42.85
89987 | REGISTRO DE GAVETA BRUTO, LATÃO, ROSCÁVEL, 3/4", COM ACABAMENTO E CANOPLA CROMADOS - FORNECIMENTO E INSTALAÇÃO. AF_08/2021 | UN | 65.09 | 101.3 | 70.25 | 108.02 | 98.43 | 100.25 | 103.55 | 116.15 | 84.04 | 67.4 | 149.8 | 77.05 | 87.74 | 70.62 | 99.45 | 109.34 | 105.86 | 108.16 | 74.95 | 91.78 | 77.94 | 91.44 | 117.46 | 99.73 | 86.68 | 77.45 | 101.73
94501 | REGISTRO DE GAVETA BRUTO, LATÃO, ROSCÁVEL, 4" - FORNECIMENTO E INSTALAÇÃO. AF_08/2021 | UN | 467.11 | 766.69 | 510.16 | 825.5 | 736.65 | 756.52 | 780.85 | 879.88 | 625.74 | 490.67 | 1155.81 | 575.44 | 659.69 | 513.48 | 758.67 | 829.05 | 806.29 | 806.13 | 532.08 | 691.92 | 571.19 | 681.66 | 895.07 | 744.92 | 652.4 | 553.05 | 766.62
89349 | REGISTRO DE PRESSÃO BRUTO, LATÃO, ROSCÁVEL, 1/2" - FORNECIMENTO E INSTALAÇÃO. AF_08/2021 | UN | 18.62 | 28.51 | 19.98 | 30.34 | 27.79 | 28.25 | 29.19 | 32.7 | 23.76 | 19.22 | 41.94 | 21.81 | 24.76 | 20.11 | 27.91 | 30.76 | 29.75 | 30.6 | 21.47 | 25.85 | 22.14 | 25.84 | 33.02 | 28.21 | 24.45 | 22.13 | 28.69
89984 | REGISTRO DE PRESSÃO BRUTO, LATÃO, ROSCÁVEL, 1/2", COM ACABAMENTO E CANOPLA CROMADOS - FORNECIMENTO E INSTALAÇÃO. AF_08/2021 | UN | 58.3 | 91.45 | 63.04 | 97.65 | 88.71 | 90.46 | 93.42 | 104.86 | 75.67 | 60.49 | 135.62 | 69.41 | 79.13 | 63.37 | 89.89 | 98.72 | 95.65 | 97.41 | 67.03 | 82.79 | 70.02 | 82.36 | 106.13 | 89.86 | 78.18 | 69.33 | 91.76
89985 | REGISTRO DE PRESSÃO BRUTO, LATÃO, ROSCÁVEL, 3/4", COM ACABAMENTO E CANOPLA CROMADOS - FORNECIMENTO E INSTALAÇÃO. AF_08/2021 | UN | 62.1 | 96.19 | 66.96 | 102.48 | 93.56 | 95.22 | 98.36 | 110.28 | 79.92 | 64.23 | 141.99 | 73.25 | 83.36 | 67.3 | 94.36 | 103.81 | 100.46 | 102.85 | 71.58 | 87.18 | 74.23 | 86.95 | 111.46 | 94.81 | 82.35 | 73.93 | 96.64
89351 | REGISTRO DE PRESSÃO BRUTO, LATÃO, ROSCÁVEL, 3/4'' - FORNECIMENTO E INSTALAÇÃO. AF_08/2021 | UN | 23.6 | 35.29 | 25.21 | 37.38 | 34.58 | 35.02 | 36.2 | 40.46 | 29.65 | 24.22 | 51.4 | 27.16 | 30.75 | 25.36 | 34.42 | 38.05 | 36.72 | 38.15 | 27.36 | 32.07 | 27.83 | 32.22 | 40.73 | 35.13 | 30.35 | 28.14 | 35.58
103045 | REGISTRO DE PRESSÃO, PVC, ROSCÁVEL, VOLANTE SIMPLES, 1/2" - FORNECIMENTO E INSTALAÇÃO. AF_08/2021 | UN | 9.06 | 8 | 15.65 | 10.03 | 12 | 7.77 | 10.81 | 12.33 | 7.73 | 11.63 | 7.51 | 9.11 | 8.26 | 9.88 | 8.15 | 10.12 | 11.26 | 11.54 | 13.47 | 6.96 | 10.11 | 8.34 | 12.48 | 10.68 | 8.71 | 11.84 | 7.94
103046 | REGISTRO DE PRESSÃO, PVC, ROSCÁVEL, VOLANTE SIMPLES, 3/4" - FORNECIMENTO E INSTALAÇÃO. AF_08/2021 | UN | 20.29 | 17.86 | 39.28 | 23.98 | 28.64 | 17.02 | 25.46 | 29.49 | 17.02 | 28.05 | 15.99 | 21.41 | 18.84 | 22.83 | 18.94 | 23.65 | 27.36 | 26.43 | 31.59 | 15.13 | 23.32 | 18.37 | 30.32 | 24.62 | 20.24 | 27.05 | 17.32
103048 | REGISTRO DE PRESSÃO, PVC, SOLDÁVEL, VOLANTE SIMPLES, DN 20 MM - FORNECIMENTO E INSTALAÇÃO. AF_08/2021 | UN | 16.34 | 14.19 | 29.96 | 18.83 | 22.17 | 13.69 | 20.03 | 23.02 | 13.83 | 21.7 | 13 | 17.11 | 15.26 | 18.07 | 14.89 | 18.58 | 21.35 | 20.78 | 24.55 | 12.28 | 18.46 | 14.57 | 23.62 | 19.52 | 16.01 | 21.11 | 14.03
103049 | REGISTRO DE PRESSÃO, PVC, SOLDÁVEL, VOLANTE SIMPLES, DN 25 MM - FORNECIMENTO E INSTALAÇÃO. AF_08/2021 | UN | 17.63 | 15.18 | 32.73 | 20.5 | 24 | 14.65 | 21.72 | 25.02 | 14.85 | 23.56 | 13.82 | 18.59 | 16.52 | 19.51 | 16.05 | 20.09 | 23.27 | 22.38 | 26.47 | 13.14 | 19.93 | 15.54 | 25.76 | 21.1 | 17.31 | 22.6 | 15.02
103029 | REGISTRO OU REGULADOR DE GÁS DE COZINHA - FORNECIMENTO E INSTALAÇÃO. AF_08/2021 | UN | 31.41 | 48.66 | 33.83 | 51.88 | 47.32 | 48.19 | 49.78 | 55.82 | 40.43 | 32.52 | 71.86 | 37.09 | 42.2 | 34.04 | 47.73 | 52.53 | 50.86 | 52.05 | 36.18 | 44.11 | 37.54 | 43.98 | 56.43 | 48 | 41.68 | 37.35 | 48.92
103019 | REGISTRO OU VÁLVULA GLOBO ANGULAR EM LATÃO, PARA HIDRANTES EM INSTALAÇÃO PREDIAL DE INCÊNDIO, 45 GRAUS, 2 1/2" - FORNECIMENTO E INSTALAÇÃO. AF_08/2021 | UN | 191.05 | 288.54 | 246.45 | 351.76 | 316.54 | 228.29 | 215.3 | 216.71 | 353.92 | 310.03 | 180.41 | 201.33 | 166.8 | 185.41 | 220.53 | 252.26 | 185.19 | 316.5 | 250.42 | 352.48 | 147.14 | 355.67 | 189.75 | 147.47 | 351.75 | 362.03 | 355.09
103050 | SUBSTITUIÇÃO DE REGISTRO OU VÁLVULA, ROSCÁVEL, DN 20 MM. AF_08/2021 | UN | 28.15 | 24.96 | 26.74 | 23.58 | 27.33 | 25.55 | 27.3 | 29.19 | 26.06 | 25.42 | 26.75 | 23.67 | 24.5 | 27.53 | 22.08 | 26.25 | 24.45 | 31.2 | 33.36 | 23.97 | 27.71 | 26.36 | 26.91 | 28.9 | 23.34 | 32.6 | 26.86
103051 | SUBSTITUIÇÃO DE REGISTRO OU VÁLVULA, ROSCÁVEL, DN 25 MM. AF_08/2021 | UN | 34.03 | 30.13 | 32.32 | 28.47 | 33.04 | 30.88 | 32.97 | 35.21 | 31.45 | 30.73 | 32.36 | 28.67 | 29.62 | 33.22 | 26.67 | 31.73 | 29.57 | 37.84 | 40.36 | 29.01 | 33.53 | 31.9 | 32.48 | 34.97 | 28.22 | 39.45 | 32.44
103052 | SUBSTITUIÇÃO DE REGISTRO OU VÁLVULA, ROSCÁVEL, DN 32 MM. AF_08/2021 | UN | 45.71 | 40.49 | 43.13 | 38.26 | 43.84 | 41.17 | 44.28 | 47.74 | 42.41 | 41.17 | 43.14 | 38.63 | 39.74 | 44.84 | 35.99 | 42.4 | 39.76 | 49.84 | 53.49 | 38.83 | 44.78 | 42.31 | 43.74 | 46.4 | 37.85 | 52.09 | 43.49
94799 | TORNEIRA DE BOIA PARA CAIXA D'ÁGUA, ROSCÁVEL, 1 1/2" - FORNECIMENTO E INSTALAÇÃO. AF_08/2021 | UN | 162.58 | 123.92 | 162.21 | 170.32 | 156.4 | 156.77 | 300.38 | 183.22 | 206.85 | 152.44 | 149.86 | 181.9 | 164.63 | 166.8 | 221.58 | 136.36 | 157.38 | 170.96 | 313.84 | 131.7 | 154.61 | 122.04 | 306.06 | 260.49 | 161.94 | 252.77 | 169.59
94798 | TORNEIRA DE BOIA PARA CAIXA D'ÁGUA, ROSCÁVEL, 1 1/4" - FORNECIMENTO E INSTALAÇÃO. AF_08/2021 | UN | 132.02 | 100.44 | 131.75 | 138.62 | 126.94 | 127.37 | 245.13 | 148.93 | 168.46 | 123.83 | 121.63 | 148.14 | 133.93 | 135.51 | 180.71 | 110.58 | 127.95 | 138.68 | 255.77 | 106.88 | 125.49 | 98.78 | 249.82 | 212.3 | 131.72 | 205.69 | 137.84
94797 | TORNEIRA DE BOIA PARA CAIXA D'ÁGUA, ROSCÁVEL, 1" - FORNECIMENTO E INSTALAÇÃO. AF_08/2021 | UN | 80.43 | 61.63 | 80.22 | 83.83 | 77.51 | 77.5 | 146.77 | 90.44 | 101.6 | 75.39 | 74.26 | 89.37 | 81.12 | 82.43 | 108.42 | 67.71 | 77.66 | 84.85 | 153.83 | 65.28 | 76.62 | 60.88 | 149.46 | 127.72 | 79.79 | 124.39 | 83.75
94795 | TORNEIRA DE BOIA PARA CAIXA D'ÁGUA, ROSCÁVEL, 1/2" - FORNECIMENTO E INSTALAÇÃO. AF_08/2021 | UN | 34.18 | 26.32 | 34.06 | 35.39 | 32.99 | 32.9 | 61.45 | 38.32 | 42.8 | 32.01 | 31.61 | 37.64 | 34.31 | 34.96 | 45.46 | 28.88 | 32.89 | 36.17 | 64.65 | 27.78 | 32.6 | 26.11 | 62.53 | 53.7 | 33.73 | 52.51 | 35.5
94800 | TORNEIRA DE BOIA PARA CAIXA D'ÁGUA, ROSCÁVEL, 2" - FORNECIMENTO E INSTALAÇÃO. AF_08/2021 | UN | 208.78 | 159.18 | 208.31 | 218.69 | 200.87 | 201.34 | 385.59 | 235.28 | 265.59 | 195.76 | 192.46 | 233.55 | 211.41 | 214.2 | 284.44 | 175.14 | 202.1 | 219.58 | 402.9 | 169.14 | 198.58 | 156.76 | 392.87 | 334.43 | 207.93 | 324.54 | 217.79
94796 | TORNEIRA DE BOIA PARA CAIXA D'ÁGUA, ROSCÁVEL, 3/4" - FORNECIMENTO E INSTALAÇÃO. AF_08/2021 | UN | 40.08 | 31.3 | 39.91 | 40.87 | 38.85 | 38.48 | 69.45 | 44.64 | 49.15 | 37.5 | 37.24 | 43.24 | 39.76 | 40.87 | 51.61 | 34.21 | 38.25 | 42.77 | 73.78 | 32.75 | 38.4 | 31.35 | 70.53 | 61.33 | 39.07 | 60.64 | 41.4
99635 | VÁLVULA DE DESCARGA METÁLICA, BASE 1 1/2", ACABAMENTO METALICO CROMADO - FORNECIMENTO E INSTALAÇÃO. AF_08/2021 | UN | 370.83 | 428.78 | 429.66 | 421.77 | 412.05 | 522.66 | 445.63 | 353.66 | 304.1 | 380.12 | 400.21 | 232.01 | 230.76 | 341.07 | 308.42 | 419.83 | 432.73 | 386.23 | 327.42 | 335.27 | 310.59 | 396.8 | 427.79 | 293.14 | 383.64 | 442.94 | 230.27
103018 | VÁLVULA DE DESCARGA METÁLICA, BASE 1 1/4", ACABAMENTO METALICO CROMADO - FORNECIMENTO E INSTALAÇÃO. AF_08/2021 | UN | 303.43 | 350.07 | 351.04 | 344.2 | 336.87 | 426.23 | 363.93 | 289.59 | 249.14 | 310.71 | 327.14 | 190.41 | 189.52 | 279.25 | 252.24 | 342.98 | 353.15 | 316.41 | 269 | 274.2 | 254.63 | 324.43 | 349.41 | 240.65 | 313.3 | 362.57 | 189.44
95252 | VÁLVULA DE ESFERA BRUTA, BRONZE, ROSCÁVEL, 1 1/2'' - FORNECIMENTO E INSTALAÇÃO. AF_08/2021 | UN | 100.68 | 160.22 | 109.15 | 171.59 | 154.93 | 158.37 | 163.53 | 183.79 | 131.99 | 104.88 | 238.92 | 121.22 | 138.4 | 109.82 | 157.82 | 173.07 | 167.92 | 169.97 | 115.37 | 144.92 | 121.58 | 143.68 | 186.35 | 156.87 | 136.78 | 119.49 | 160.61
95251 | VÁLVULA DE ESFERA BRUTA, BRONZE, ROSCÁVEL, 1 1/4'' - FORNECIMENTO E INSTALAÇÃO. AF_08/2021 | UN | 82.63 | 132.13 | 89.68 | 141.64 | 127.64 | 130.58 | 134.83 | 151.6 | 108.69 | 86.21 | 197.38 | 99.85 | 114.08 | 90.23 | 130.23 | 142.75 | 138.56 | 139.97 | 94.59 | 119.47 | 99.98 | 118.33 | 153.78 | 129.23 | 112.74 | 98.02 | 132.41
95250 | VÁLVULA DE ESFERA BRUTA, BRONZE, ROSCÁVEL, 1'' - FORNECIMENTO E INSTALAÇÃO. AF_08/2021 | UN | 56.19 | 89.32 | 60.89 | 95.66 | 86.4 | 88.32 | 91.19 | 102.49 | 73.62 | 58.53 | 133.16 | 67.62 | 77.18 | 61.28 | 87.96 | 96.48 | 93.63 | 94.8 | 64.4 | 80.8 | 67.83 | 80.12 | 103.89 | 87.49 | 76.28 | 66.67 | 89.56
95248 | VÁLVULA DE ESFERA BRUTA, BRONZE, ROSCÁVEL, 1/2" - FORNECIMENTO E INSTALAÇÃO. AF_08/2021 | UN | 34.74 | 56.12 | 37.77 | 60.29 | 54.09 | 55.43 | 57.23 | 64.4 | 46.01 | 36.35 | 84.17 | 42.32 | 48.39 | 38.02 | 55.4 | 60.66 | 58.92 | 59.29 | 39.67 | 50.7 | 42.2 | 50.11 | 65.42 | 54.76 | 47.84 | 41.15 | 56.21
95253 | VÁLVULA DE ESFERA BRUTA, BRONZE, ROSCÁVEL, 2'' - FORNECIMENTO E INSTALAÇÃO. AF_08/2021 | UN | 151.44 | 243.62 | 164.6 | 261.4 | 235.05 | 240.66 | 248.47 | 279.53 | 200.03 | 158.22 | 364.69 | 183.8 | 210.16 | 165.62 | 240.35 | 263.25 | 255.64 | 257.63 | 173.18 | 220.17 | 183.69 | 217.81 | 283.73 | 237.89 | 207.74 | 179.57 | 243.99
95249 | VÁLVULA DE ESFERA BRUTA, BRONZE, ROSCÁVEL, 3/4'' - FORNECIMENTO E INSTALAÇÃO. AF_08/2021 | UN | 41.63 | 66.18 | 45.11 | 70.88 | 64.01 | 65.43 | 67.57 | 75.93 | 54.54 | 43.38 | 98.65 | 50.1 | 57.19 | 45.4 | 65.17 | 71.5 | 69.36 | 70.24 | 47.72 | 59.87 | 50.27 | 59.37 | 76.98 | 64.84 | 56.52 | 49.41 | 66.37
99622 | VÁLVULA DE RETENÇÃO HORIZONTAL, DE BRONZE, ROSCÁVEL, 1 1/2" - FORNECIMENTO E INSTALAÇÃO. AF_08/2021 | UN | 253.9 | 323.41 | 324.51 | 322.39 | 298.44 | 323.84 | 324.44 | 218.94 | 250.11 | 323.7 | 271.77 | 322.14 | 322.7 | 304.77 | 321.66 | 323.28 | 322.81 | 327.45 | 328.55 | 322.8 | 324.88 | 324.64 | 312.38 | 325.69 | 322.37 | 328.33 | 324.31
99621 | VÁLVULA DE RETENÇÃO HORIZONTAL, DE BRONZE, ROSCÁVEL, 1 1/4" - FORNECIMENTO E INSTALAÇÃO. AF_08/2021 | UN | 225.29 | 287.68 | 288.52 | 286.9 | 265.12 | 288.02 | 288.48 | 193.98 | 222.06 | 287.92 | 241.33 | 286.71 | 287.15 | 270.85 | 286.32 | 287.47 | 287.22 | 290.78 | 291.62 | 287.21 | 288.81 | 288.62 | 277.72 | 289.44 | 286.88 | 291.45 | 288.38
99620 | VÁLVULA DE RETENÇÃO HORIZONTAL, DE BRONZE, ROSCÁVEL, 1" - FORNECIMENTO E INSTALAÇÃO. AF_08/2021 | UN | 151.27 | 192.86 | 193.48 | 192.3 | 177.9 | 193.13 | 193.46 | 130.39 | 149.05 | 193.05 | 161.97 | 192.17 | 192.48 | 181.69 | 191.87 | 192.76 | 192.55 | 195.17 | 195.78 | 192.52 | 193.71 | 193.56 | 186.26 | 194.17 | 192.3 | 195.63 | 193.39
103008 | VÁLVULA DE RETENÇÃO HORIZONTAL, DE BRONZE, ROSCÁVEL, 1/2" - FORNECIMENTO E INSTALAÇÃO. AF_08/2021 | UN | 90.82 | 116.16 | 116.45 | 115.9 | 106.95 | 116.29 | 116.46 | 78.1 | 89.54 | 116.27 | 97.34 | 115.84 | 115.98 | 109.3 | 115.67 | 116.05 | 116 | 117.29 | 117.57 | 115.99 | 116.57 | 116.5 | 112.12 | 116.81 | 115.89 | 117.5 | 116.43
99624 | VÁLVULA DE RETENÇÃO HORIZONTAL, DE BRONZE, ROSCÁVEL, 2 1/2" - FORNECIMENTO E INSTALAÇÃO. AF_08/2021 | UN | 504.45 | 644.15 | 646.06 | 642.37 | 593.66 | 644.9 | 645.91 | 434.33 | 497.22 | 644.64 | 540.36 | 641.94 | 642.93 | 606.48 | 641.14 | 643.69 | 643.1 | 651.11 | 653.03 | 643.09 | 646.71 | 646.28 | 621.84 | 648.08 | 642.36 | 652.64 | 645.7
99623 | VÁLVULA DE RETENÇÃO HORIZONTAL, DE BRONZE, ROSCÁVEL, 2" - FORNECIMENTO E INSTALAÇÃO. AF_08/2021 | UN | 354.03 | 451.59 | 453.02 | 450.26 | 416.43 | 452.15 | 452.92 | 305.04 | 348.86 | 451.97 | 379.11 | 449.94 | 450.68 | 425.33 | 449.32 | 451.32 | 450.81 | 456.8 | 458.23 | 450.79 | 453.5 | 453.18 | 436.05 | 454.53 | 450.25 | 457.93 | 452.74
99625 | VÁLVULA DE RETENÇÃO HORIZONTAL, DE BRONZE, ROSCÁVEL, 3" - FORNECIMENTO E INSTALAÇÃO. AF_08/2021 | UN | 693.38 | 886.66 | 889.06 | 884.4 | 816.55 | 887.57 | 888.85 | 596.44 | 683.67 | 887.25 | 743.06 | 883.86 | 885.11 | 834.38 | 882.89 | 885.85 | 885.32 | 895.34 | 897.76 | 885.31 | 889.84 | 889.32 | 855.66 | 891.55 | 884.41 | 897.29 | 888.57
99619 | VÁLVULA DE RETENÇÃO HORIZONTAL, DE BRONZE, ROSCÁVEL, 3/4" - FORNECIMENTO E INSTALAÇÃO. AF_08/2021 | UN | 111.36 | 141.96 | 142.41 | 141.55 | 130.94 | 142.15 | 142.41 | 95.99 | 109.72 | 142.11 | 119.22 | 141.44 | 141.68 | 133.74 | 141.22 | 141.9 | 141.72 | 143.67 | 144.12 | 141.71 | 142.59 | 142.48 | 137.11 | 142.94 | 141.54 | 144.02 | 142.36
99626 | VÁLVULA DE RETENÇÃO HORIZONTAL, DE BRONZE, ROSCÁVEL, 4" - FORNECIMENTO E INSTALAÇÃO. AF_08/2021 | UN | 1066.22 | 1366.89 | 1369.96 | 1364.04 | 1257.15 | 1368.07 | 1369.69 | 915.67 | 1051.93 | 1367.66 | 1143.52 | 1363.36 | 1364.94 | 1285.17 | 1362.11 | 1365.22 | 1365.2 | 1377.93 | 1381 | 1365.21 | 1370.95 | 1370.28 | 1318.4 | 1373.11 | 1364.06 | 1380.4 | 1369.33
99631 | VÁLVULA DE RETENÇÃO VERTICAL, DE BRONZE, ROSCÁVEL, 1 1/2" - FORNECIMENTO E INSTALAÇÃO. AF_08/2021 | UN | 142.24 | 178.56 | 179.66 | 177.54 | 166.05 | 178.99 | 179.59 | 123.8 | 139.63 | 178.85 | 151.57 | 177.29 | 177.85 | 169.14 | 176.81 | 178.81 | 177.96 | 182.6 | 183.7 | 177.95 | 180.03 | 179.79 | 173.02 | 180.84 | 177.52 | 183.48 | 179.46
99630 | VÁLVULA DE RETENÇÃO VERTICAL, DE BRONZE, ROSCÁVEL, 1 1/4" - FORNECIMENTO E INSTALAÇÃO. AF_08/2021 | UN | 121.97 | 153.64 | 154.48 | 152.86 | 142.61 | 153.98 | 154.44 | 105.94 | 119.83 | 153.88 | 130.11 | 152.67 | 153.11 | 145.35 | 152.28 | 153.79 | 153.18 | 156.74 | 157.58 | 153.17 | 154.77 | 154.58 | 148.77 | 155.4 | 152.84 | 157.41 | 154.34
99629 | VÁLVULA DE RETENÇÃO VERTICAL, DE BRONZE, ROSCÁVEL, 1" - FORNECIMENTO E INSTALAÇÃO. AF_08/2021 | UN | 82.1 | 103.12 | 103.74 | 102.56 | 95.88 | 103.39 | 103.72 | 71.45 | 80.61 | 103.31 | 87.51 | 102.43 | 102.74 | 97.67 | 102.13 | 103.26 | 102.81 | 105.43 | 106.04 | 102.78 | 103.97 | 103.82 | 99.93 | 104.43 | 102.56 | 105.89 | 103.65
99627 | VÁLVULA DE RETENÇÃO VERTICAL, DE BRONZE, ROSCÁVEL, 1/2" - FORNECIMENTO E INSTALAÇÃO. AF_08/2021 | UN | 67.25 | 85.58 | 85.87 | 85.32 | 79.01 | 85.71 | 85.88 | 58.02 | 66.22 | 85.69 | 71.97 | 85.26 | 85.4 | 80.67 | 85.09 | 85.56 | 85.42 | 86.71 | 86.99 | 85.41 | 85.99 | 85.92 | 82.7 | 86.23 | 85.31 | 86.92 | 85.85
103009 | VÁLVULA DE RETENÇÃO VERTICAL, DE BRONZE, ROSCÁVEL, 2 1/2" - FORNECIMENTO E INSTALAÇÃO. AF_08/2021 | UN | 322.85 | 408.57 | 410.48 | 406.79 | 378.34 | 409.32 | 410.33 | 279.6 | 317.56 | 409.06 | 344.89 | 406.36 | 407.35 | 385.91 | 405.56 | 408.75 | 407.52 | 415.53 | 417.45 | 407.51 | 411.13 | 410.7 | 395.19 | 412.5 | 406.78 | 417.06 | 410.12
99632 | VÁLVULA DE RETENÇÃO VERTICAL, DE BRONZE, ROSCÁVEL, 2" - FORNECIMENTO E INSTALAÇÃO. AF_08/2021 | UN | 204.72 | 257.89 | 259.32 | 256.56 | 239.38 | 258.45 | 259.22 | 177.82 | 201.14 | 258.27 | 218.38 | 256.24 | 256.98 | 243.97 | 255.62 | 258.14 | 257.11 | 263.1 | 264.53 | 257.09 | 259.8 | 259.48 | 249.69 | 260.83 | 256.55 | 264.23 | 259.04
99633 | VÁLVULA DE RETENÇÃO VERTICAL, DE BRONZE, ROSCÁVEL, 3" - FORNECIMENTO E INSTALAÇÃO. AF_08/2021 | UN | 437.92 | 555.26 | 557.66 | 553 | 513.65 | 556.17 | 557.45 | 378.77 | 430.93 | 555.85 | 468.08 | 552.46 | 553.71 | 524.09 | 551.49 | 555.34 | 553.92 | 563.94 | 566.36 | 553.91 | 558.44 | 557.92 | 536.82 | 560.15 | 553.01 | 565.89 | 557.17
99628 | VÁLVULA DE RETENÇÃO VERTICAL, DE BRONZE, ROSCÁVEL, 3/4" - FORNECIMENTO E INSTALAÇÃO. AF_08/2021 | UN | 73.67 | 93.06 | 93.51 | 92.65 | 86.25 | 93.25 | 93.51 | 63.88 | 72.43 | 93.21 | 78.65 | 92.54 | 92.78 | 87.95 | 92.32 | 93.13 | 92.82 | 94.77 | 95.22 | 92.81 | 93.69 | 93.58 | 90.07 | 94.04 | 92.64 | 95.12 | 93.46
99634 | VÁLVULA DE RETENÇÃO VERTICAL, DE BRONZE, ROSCÁVEL, 4" - FORNECIMENTO E INSTALAÇÃO. AF_08/2021 | UN | 744.79 | 949.91 | 952.98 | 947.06 | 876.03 | 951.09 | 952.71 | 641.79 | 733.93 | 950.68 | 797.53 | 946.38 | 947.96 | 894.76 | 945.13 | 949.37 | 948.22 | 960.95 | 964.02 | 948.23 | 953.97 | 953.3 | 917.23 | 956.13 | 947.08 | 963.42 | 952.35
103013 | VÁLVULA DE RETENÇÃO, DE BRONZE, PÉ COM CRIVOS, ROSCÁVEL, 1 1/2" - FORNECIMENTO E INSTALAÇÃO. AF_08/2021 | UN | 130.62 | 166.47 | 167.01 | 165.95 | 153.57 | 166.67 | 166.98 | 112.59 | 128.67 | 166.61 | 139.84 | 165.83 | 166.11 | 156.83 | 165.59 | 166.39 | 166.16 | 168.48 | 169.03 | 166.16 | 167.2 | 167.08 | 160.78 | 167.61 | 165.95 | 168.92 | 166.92
103012 | VÁLVULA DE RETENÇÃO, DE BRONZE, PÉ COM CRIVOS, ROSCÁVEL, 1 1/4" - FORNECIMENTO E INSTALAÇÃO. AF_08/2021 | UN | 121.12 | 154.85 | 155.27 | 154.46 | 142.63 | 155.02 | 155.25 | 104.21 | 119.42 | 154.97 | 129.8 | 154.36 | 154.58 | 145.74 | 154.18 | 154.71 | 154.62 | 156.41 | 156.82 | 154.61 | 155.42 | 155.32 | 149.46 | 155.73 | 154.45 | 156.74 | 155.2
103011 | VÁLVULA DE RETENÇÃO, DE BRONZE, PÉ COM CRIVOS, ROSCÁVEL, 1" - FORNECIMENTO E INSTALAÇÃO. AF_08/2021 | UN | 76.92 | 98.09 | 98.39 | 97.81 | 90.47 | 98.22 | 98.39 | 66.27 | 75.78 | 98.18 | 82.36 | 97.74 | 97.89 | 92.4 | 97.59 | 98.04 | 97.92 | 99.24 | 99.54 | 97.92 | 98.51 | 98.43 | 94.72 | 98.74 | 97.8 | 99.47 | 98.35
103015 | VÁLVULA DE RETENÇÃO, DE BRONZE, PÉ COM CRIVOS, ROSCÁVEL, 2 1/2" - FORNECIMENTO E INSTALAÇÃO. AF_08/2021 | UN | 346.16 | 443.93 | 444.89 | 443.04 | 408.21 | 444.3 | 444.81 | 297.2 | 341.54 | 444.18 | 371.29 | 442.83 | 443.32 | 417.33 | 442.43 | 443.38 | 443.41 | 447.41 | 448.37 | 443.4 | 445.21 | 445 | 428.16 | 445.9 | 443.04 | 448.18 | 444.71
103014 | VÁLVULA DE RETENÇÃO, DE BRONZE, PÉ COM CRIVOS, ROSCÁVEL, 2" - FORNECIMENTO E INSTALAÇÃO. AF_08/2021 | UN | 196.16 | 250.63 | 251.34 | 249.96 | 230.91 | 250.91 | 251.3 | 168.83 | 193.37 | 250.81 | 210.15 | 249.81 | 250.18 | 235.91 | 249.49 | 250.43 | 250.24 | 253.23 | 253.94 | 250.23 | 251.58 | 251.42 | 241.92 | 252.1 | 249.96 | 253.8 | 251.21
103016 | VÁLVULA DE RETENÇÃO, DE BRONZE, PÉ COM CRIVOS, ROSCÁVEL, 3" - FORNECIMENTO E INSTALAÇÃO. AF_08/2021 | UN | 472.99 | 607.17 | 608.38 | 606.04 | 558.03 | 607.64 | 608.27 | 405.84 | 466.79 | 607.46 | 507.48 | 605.77 | 606.41 | 570.6 | 605.29 | 606.33 | 606.52 | 611.52 | 612.72 | 606.51 | 608.77 | 608.51 | 585.47 | 609.62 | 606.05 | 612.5 | 608.13
103010 | VÁLVULA DE RETENÇÃO, DE BRONZE, PÉ COM CRIVOS, ROSCÁVEL, 3/4" - FORNECIMENTO E INSTALAÇÃO. AF_08/2021 | UN | 68.86 | 88.08 | 88.31 | 87.88 | 81.11 | 88.18 | 88.31 | 59.23 | 67.91 | 88.16 | 73.8 | 87.82 | 87.95 | 82.89 | 87.72 | 88.01 | 87.97 | 88.94 | 89.16 | 87.96 | 88.4 | 88.34 | 85.01 | 88.58 | 87.88 | 89.12 | 88.29
103017 | VÁLVULA DE RETENÇÃO, DE BRONZE, PÉ COM CRIVOS, ROSCÁVEL, 4" - FORNECIMENTO E INSTALAÇÃO. AF_08/2021 | UN | 824.43 | 1061.35 | 1062.89 | 1059.93 | 973.97 | 1061.94 | 1062.75 | 706.04 | 814.16 | 1061.73 | 885.33 | 1059.58 | 1060.37 | 996.41 | 1058.96 | 1059.49 | 1060.51 | 1066.86 | 1068.41 | 1060.51 | 1063.38 | 1063.04 | 1022.78 | 1064.47 | 1059.93 | 1068.1 | 1062.57
103033 | VÁLVULA DE SEGURANÇA À TEMPERATURA, 1/2" - FORNECIMENTO E INSTALAÇÃO. AF_08/2021 | UN | 0 | 0 | 0 | 0 | 0 | 0 | 0 | 0 | 0 | 0 | 0 | 0 | 0 | 0 | 0 | 0 | 0 | 0 | 0 | 0 | 0 | 0 | 0 | 0 | 0 | 0 | 0
103032 | VÁLVULA ESFERA PARA GÁS, 1" - FORNECIMENTO E INSTALAÇÃO. AF_08/2021 | UN | 0 | 0 | 0 | 0 | 0 | 0 | 0 | 0 | 0 | 0 | 0 | 0 | 0 | 0 | 0 | 0 | 0 | 0 | 0 | 0 | 0 | 0 | 0 | 0 | 0 | 0 | 0
103030 | VÁLVULA ESFERA PARA GÁS, 1/2" - FORNECIMENTO E INSTALAÇÃO. AF_08/2021 | UN | 0 | 0 | 0 | 0 | 0 | 0 | 0 | 0 | 0 | 0 | 0 | 0 | 0 | 0 | 0 | 0 | 0 | 0 | 0 | 0 | 0 | 0 | 0 | 0 | 0 | 0 | 0
103031 | VÁLVULA ESFERA PARA GÁS, 3/4" - FORNECIMENTO E INSTALAÇÃO. AF_08/2021 | UN | 0 | 0 | 0 | 0 | 0 | 0 | 0 | 0 | 0 | 0 | 0 | 0 | 0 | 0 | 0 | 0 | 0 | 0 | 0 | 0 | 0 | 0 | 0 | 0 | 0 | 0 | 0
103035 | VÁLVULA ESTABILIZADORA DE VAZÃO/ AUTOFLOW, 1" - FORNECIMENTO E INSTALAÇÃO. AF_08/2021 | UN | 0 | 0 | 0 | 0 | 0 | 0 | 0 | 0 | 0 | 0 | 0 | 0 | 0 | 0 | 0 | 0 | 0 | 0 | 0 | 0 | 0 | 0 | 0 | 0 | 0 | 0 | 0
103034 | VÁLVULA ESTABILIZADORA DE VAZÃO/ AUTOFLOW, 3/4" - FORNECIMENTO E INSTALAÇÃO. AF_08/2021 | UN | 0 | 0 | 0 | 0 | 0 | 0 | 0 | 0 | 0 | 0 | 0 | 0 | 0 | 0 | 0 | 0 | 0 | 0 | 0 | 0 | 0 | 0 | 0 | 0 | 0 | 0 | 0
103024 | VÁLVULA REDUTORA DE PRESSÃO PARA SISTEMAS PREDIAIS, 1 1/2" - FORNECIMENTO E INSTALAÇÃO. AF_08/2021 | UN | 0 | 0 | 0 | 0 | 0 | 0 | 0 | 0 | 0 | 0 | 0 | 0 | 0 | 0 | 0 | 0 | 0 | 0 | 0 | 0 | 0 | 0 | 0 | 0 | 0 | 0 | 0
103023 | VÁLVULA REDUTORA DE PRESSÃO PARA SISTEMAS PREDIAIS, 1 1/4" - FORNECIMENTO E INSTALAÇÃO. AF_08/2021 | UN | 0 | 0 | 0 | 0 | 0 | 0 | 0 | 0 | 0 | 0 | 0 | 0 | 0 | 0 | 0 | 0 | 0 | 0 | 0 | 0 | 0 | 0 | 0 | 0 | 0 | 0 | 0
103022 | VÁLVULA REDUTORA DE PRESSÃO PARA SISTEMAS PREDIAIS, 1" - FORNECIMENTO E INSTALAÇÃO. AF_08/2021 | UN | 0 | 0 | 0 | 0 | 0 | 0 | 0 | 0 | 0 | 0 | 0 | 0 | 0 | 0 | 0 | 0 | 0 | 0 | 0 | 0 | 0 | 0 | 0 | 0 | 0 | 0 | 0
103020 | VÁLVULA REDUTORA DE PRESSÃO PARA SISTEMAS PREDIAIS, 1/2" - FORNECIMENTO E INSTALAÇÃO. AF_08/2021 | UN | 0 | 0 | 0 | 0 | 0 | 0 | 0 | 0 | 0 | 0 | 0 | 0 | 0 | 0 | 0 | 0 | 0 | 0 | 0 | 0 | 0 | 0 | 0 | 0 | 0 | 0 | 0
103026 | VÁLVULA REDUTORA DE PRESSÃO PARA SISTEMAS PREDIAIS, 2 1/2" - FORNECIMENTO E INSTALAÇÃO. AF_08/2021 | UN | 0 | 0 | 0 | 0 | 0 | 0 | 0 | 0 | 0 | 0 | 0 | 0 | 0 | 0 | 0 | 0 | 0 | 0 | 0 | 0 | 0 | 0 | 0 | 0 | 0 | 0 | 0
103025 | VÁLVULA REDUTORA DE PRESSÃO PARA SISTEMAS PREDIAIS, 2" - FORNECIMENTO E INSTALAÇÃO. AF_08/2021 | UN | 0 | 0 | 0 | 0 | 0 | 0 | 0 | 0 | 0 | 0 | 0 | 0 | 0 | 0 | 0 | 0 | 0 | 0 | 0 | 0 | 0 | 0 | 0 | 0 | 0 | 0 | 0
103021 | VÁLVULA REDUTORA DE PRESSÃO PARA SISTEMAS PREDIAIS, 3/4" - FORNECIMENTO E INSTALAÇÃO. AF_08/2021 | UN | 0 | 0 | 0 | 0 | 0 | 0 | 0 | 0 | 0 | 0 | 0 | 0 | 0 | 0 | 0 | 0 | 0 | 0 | 0 | 0 | 0 | 0 | 0 | 0 | 0 | 0 | 0
103027 | VÁLVULA VENTOSA ELIMINADORA DE AR, PARA SISTEMAS PREDIAIS, 1/2" - FORNECIMENTO E INSTALAÇÃO. AF_08/2021 | UN | 0 | 0 | 0 | 0 | 0 | 0 | 0 | 0 | 0 | 0 | 0 | 0 | 0 | 0 | 0 | 0 | 0 | 0 | 0 | 0 | 0 | 0 | 0 | 0 | 0 | 0 | 0
103028 | VÁLVULA VENTOSA ELIMINADORA DE AR, PARA SISTEMAS PREDIAIS, 3/4" - FORNECIMENTO E INSTALAÇÃO. AF_08/2021 | UN | 0 | 0 | 0 | 0 | 0 | 0 | 0 | 0 | 0 | 0 | 0 | 0 | 0 | 0 | 0 | 0 | 0 | 0 | 0 | 0 | 0 | 0 | 0 | 0 | 0 | 0 | 0
103563 | JUNTA DE DESMONTAGEM TRAVADA AXIALMENTE DE FERRO FUNDIDO PARA REDE DE ÁGUA OU ESGOTO, DN 100 MM. AF_12/2021 | UN | 0 | 0 | 0 | 0 | 0 | 0 | 0 | 0 | 0 | 0 | 0 | 0 | 0 | 0 | 0 | 0 | 0 | 0 | 0 | 0 | 0 | 0 | 0 | 0 | 0 | 0 | 0
103564 | JUNTA DE DESMONTAGEM TRAVADA AXIALMENTE DE FERRO FUNDIDO PARA REDE DE ÁGUA OU ESGOTO, DN 150 MM. AF_12/2021 | UN | 0 | 0 | 0 | 0 | 0 | 0 | 0 | 0 | 0 | 0 | 0 | 0 | 0 | 0 | 0 | 0 | 0 | 0 | 0 | 0 | 0 | 0 | 0 | 0 | 0 | 0 | 0
103565 | JUNTA DE DESMONTAGEM TRAVADA AXIALMENTE DE FERRO FUNDIDO PARA REDE DE ÁGUA OU ESGOTO, DN 200 MM. AF_12/2021 | UN | 0 | 0 | 0 | 0 | 0 | 0 | 0 | 0 | 0 | 0 | 0 | 0 | 0 | 0 | 0 | 0 | 0 | 0 | 0 | 0 | 0 | 0 | 0 | 0 | 0 | 0 | 0
103566 | JUNTA DE DESMONTAGEM TRAVADA AXIALMENTE DE FERRO FUNDIDO PARA REDE DE ÁGUA OU ESGOTO, DN 250 MM. AF_12/2021 | UN | 0 | 0 | 0 | 0 | 0 | 0 | 0 | 0 | 0 | 0 | 0 | 0 | 0 | 0 | 0 | 0 | 0 | 0 | 0 | 0 | 0 | 0 | 0 | 0 | 0 | 0 | 0
103567 | JUNTA DE DESMONTAGEM TRAVADA AXIALMENTE DE FERRO FUNDIDO PARA REDE DE ÁGUA OU ESGOTO, DN 300 MM. AF_12/2021 | UN | 0 | 0 | 0 | 0 | 0 | 0 | 0 | 0 | 0 | 0 | 0 | 0 | 0 | 0 | 0 | 0 | 0 | 0 | 0 | 0 | 0 | 0 | 0 | 0 | 0 | 0 | 0
103568 | JUNTA DE DESMONTAGEM TRAVADA AXIALMENTE DE FERRO FUNDIDO PARA REDE DE ÁGUA OU ESGOTO, DN 350 MM. AF_12/2021 | UN | 0 | 0 | 0 | 0 | 0 | 0 | 0 | 0 | 0 | 0 | 0 | 0 | 0 | 0 | 0 | 0 | 0 | 0 | 0 | 0 | 0 | 0 | 0 | 0 | 0 | 0 | 0
103569 | JUNTA DE DESMONTAGEM TRAVADA AXIALMENTE DE FERRO FUNDIDO PARA REDE DE ÁGUA OU ESGOTO, DN 400 MM. AF_12/2021 | UN | 0 | 0 | 0 | 0 | 0 | 0 | 0 | 0 | 0 | 0 | 0 | 0 | 0 | 0 | 0 | 0 | 0 | 0 | 0 | 0 | 0 | 0 | 0 | 0 | 0 | 0 | 0
103570 | JUNTA DE DESMONTAGEM TRAVADA AXIALMENTE DE FERRO FUNDIDO PARA REDE DE ÁGUA OU ESGOTO, DN 500 MM. AF_12/2021 | UN | 0 | 0 | 0 | 0 | 0 | 0 | 0 | 0 | 0 | 0 | 0 | 0 | 0 | 0 | 0 | 0 | 0 | 0 | 0 | 0 | 0 | 0 | 0 | 0 | 0 | 0 | 0
103571 | JUNTA DE DESMONTAGEM TRAVADA AXIALMENTE DE FERRO FUNDIDO PARA REDE DE ÁGUA OU ESGOTO, DN 600 MM. AF_12/2021 | UN | 0 | 0 | 0 | 0 | 0 | 0 | 0 | 0 | 0 | 0 | 0 | 0 | 0 | 0 | 0 | 0 | 0 | 0 | 0 | 0 | 0 | 0 | 0 | 0 | 0 | 0 | 0
103562 | JUNTA DE DESMONTAGEM TRAVADA AXIALMENTE DE FERRO FUNDIDO PARA REDE DE ÁGUA OU ESGOTO, DN 80 MM. AF_12/2021 | UN | 0 | 0 | 0 | 0 | 0 | 0 | 0 | 0 | 0 | 0 | 0 | 0 | 0 | 0 | 0 | 0 | 0 | 0 | 0 | 0 | 0 | 0 | 0 | 0 | 0 | 0 | 0
103573 | JUNTA MECÂNICA (LUVA DE CORRER COM BOLSA JUNTA MECÂNICA) DE FERRO FUNDIDO PARA REDE DE ÁGUA OU ESGOTO, DN 100 MM. AF_12/2021 | UN | 0 | 0 | 0 | 0 | 0 | 0 | 0 | 0 | 0 | 0 | 0 | 0 | 0 | 0 | 0 | 0 | 0 | 0 | 0 | 0 | 0 | 0 | 0 | 0 | 0 | 0 | 0
103585 | JUNTA MECÂNICA (LUVA DE CORRER COM BOLSA JUNTA MECÂNICA) DE FERRO FUNDIDO PARA REDE DE ÁGUA OU ESGOTO, DN 1000 MM. AF_12/2021 | UN | 0 | 0 | 0 | 0 | 0 | 0 | 0 | 0 | 0 | 0 | 0 | 0 | 0 | 0 | 0 | 0 | 0 | 0 | 0 | 0 | 0 | 0 | 0 | 0 | 0 | 0 | 0
103586 | JUNTA MECÂNICA (LUVA DE CORRER COM BOLSA JUNTA MECÂNICA) DE FERRO FUNDIDO PARA REDE DE ÁGUA OU ESGOTO, DN 1200 MM. AF_12/2021 | UN | 0 | 0 | 0 | 0 | 0 | 0 | 0 | 0 | 0 | 0 | 0 | 0 | 0 | 0 | 0 | 0 | 0 | 0 | 0 | 0 | 0 | 0 | 0 | 0 | 0 | 0 | 0
103574 | JUNTA MECÂNICA (LUVA DE CORRER COM BOLSA JUNTA MECÂNICA) DE FERRO FUNDIDO PARA REDE DE ÁGUA OU ESGOTO, DN 150 MM. AF_12/2021 | UN | 0 | 0 | 0 | 0 | 0 | 0 | 0 | 0 | 0 | 0 | 0 | 0 | 0 | 0 | 0 | 0 | 0 | 0 | 0 | 0 | 0 | 0 | 0 | 0 | 0 | 0 | 0
103575 | JUNTA MECÂNICA (LUVA DE CORRER COM BOLSA JUNTA MECÂNICA) DE FERRO FUNDIDO PARA REDE DE ÁGUA OU ESGOTO, DN 200 MM. AF_12/2021 | UN | 0 | 0 | 0 | 0 | 0 | 0 | 0 | 0 | 0 | 0 | 0 | 0 | 0 | 0 | 0 | 0 | 0 | 0 | 0 | 0 | 0 | 0 | 0 | 0 | 0 | 0 | 0
103576 | JUNTA MECÂNICA (LUVA DE CORRER COM BOLSA JUNTA MECÂNICA) DE FERRO FUNDIDO PARA REDE DE ÁGUA OU ESGOTO, DN 250 MM. AF_12/2021 | UN | 0 | 0 | 0 | 0 | 0 | 0 | 0 | 0 | 0 | 0 | 0 | 0 | 0 | 0 | 0 | 0 | 0 | 0 | 0 | 0 | 0 | 0 | 0 | 0 | 0 | 0 | 0
103577 | JUNTA MECÂNICA (LUVA DE CORRER COM BOLSA JUNTA MECÂNICA) DE FERRO FUNDIDO PARA REDE DE ÁGUA OU ESGOTO, DN 300 MM. AF_12/2021 | UN | 0 | 0 | 0 | 0 | 0 | 0 | 0 | 0 | 0 | 0 | 0 | 0 | 0 | 0 | 0 | 0 | 0 | 0 | 0 | 0 | 0 | 0 | 0 | 0 | 0 | 0 | 0
103578 | JUNTA MECÂNICA (LUVA DE CORRER COM BOLSA JUNTA MECÂNICA) DE FERRO FUNDIDO PARA REDE DE ÁGUA OU ESGOTO, DN 350 MM. AF_12/2021 | UN | 0 | 0 | 0 | 0 | 0 | 0 | 0 | 0 | 0 | 0 | 0 | 0 | 0 | 0 | 0 | 0 | 0 | 0 | 0 | 0 | 0 | 0 | 0 | 0 | 0 | 0 | 0
103579 | JUNTA MECÂNICA (LUVA DE CORRER COM BOLSA JUNTA MECÂNICA) DE FERRO FUNDIDO PARA REDE DE ÁGUA OU ESGOTO, DN 400 MM. AF_12/2021 | UN | 0 | 0 | 0 | 0 | 0 | 0 | 0 | 0 | 0 | 0 | 0 | 0 | 0 | 0 | 0 | 0 | 0 | 0 | 0 | 0 | 0 | 0 | 0 | 0 | 0 | 0 | 0
103580 | JUNTA MECÂNICA (LUVA DE CORRER COM BOLSA JUNTA MECÂNICA) DE FERRO FUNDIDO PARA REDE DE ÁGUA OU ESGOTO, DN 500 MM. AF_12/2021 | UN | 0 | 0 | 0 | 0 | 0 | 0 | 0 | 0 | 0 | 0 | 0 | 0 | 0 | 0 | 0 | 0 | 0 | 0 | 0 | 0 | 0 | 0 | 0 | 0 | 0 | 0 | 0
103581 | JUNTA MECÂNICA (LUVA DE CORRER COM BOLSA JUNTA MECÂNICA) DE FERRO FUNDIDO PARA REDE DE ÁGUA OU ESGOTO, DN 600 MM. AF_12/2021 | UN | 0 | 0 | 0 | 0 | 0 | 0 | 0 | 0 | 0 | 0 | 0 | 0 | 0 | 0 | 0 | 0 | 0 | 0 | 0 | 0 | 0 | 0 | 0 | 0 | 0 | 0 | 0
103582 | JUNTA MECÂNICA (LUVA DE CORRER COM BOLSA JUNTA MECÂNICA) DE FERRO FUNDIDO PARA REDE DE ÁGUA OU ESGOTO, DN 700 MM. AF_12/2021 | UN | 0 | 0 | 0 | 0 | 0 | 0 | 0 | 0 | 0 | 0 | 0 | 0 | 0 | 0 | 0 | 0 | 0 | 0 | 0 | 0 | 0 | 0 | 0 | 0 | 0 | 0 | 0
103572 | JUNTA MECÂNICA (LUVA DE CORRER COM BOLSA JUNTA MECÂNICA) DE FERRO FUNDIDO PARA REDE DE ÁGUA OU ESGOTO, DN 80 MM. AF_12/2021 | UN | 0 | 0 | 0 | 0 | 0 | 0 | 0 | 0 | 0 | 0 | 0 | 0 | 0 | 0 | 0 | 0 | 0 | 0 | 0 | 0 | 0 | 0 | 0 | 0 | 0 | 0 | 0
103583 | JUNTA MECÂNICA (LUVA DE CORRER COM BOLSA JUNTA MECÂNICA) DE FERRO FUNDIDO PARA REDE DE ÁGUA OU ESGOTO, DN 800 MM. AF_12/2021 | UN | 0 | 0 | 0 | 0 | 0 | 0 | 0 | 0 | 0 | 0 | 0 | 0 | 0 | 0 | 0 | 0 | 0 | 0 | 0 | 0 | 0 | 0 | 0 | 0 | 0 | 0 | 0
103584 | JUNTA MECÂNICA (LUVA DE CORRER COM BOLSA JUNTA MECÂNICA) DE FERRO FUNDIDO PARA REDE DE ÁGUA OU ESGOTO, DN 900 MM. AF_12/2021 | UN | 0 | 0 | 0 | 0 | 0 | 0 | 0 | 0 | 0 | 0 | 0 | 0 | 0 | 0 | 0 | 0 | 0 | 0 | 0 | 0 | 0 | 0 | 0 | 0 | 0 | 0 | 0
103557 | MEDIDOR DE VAZÃO ELETROMAGNÉTICO DE AÇO CARBONO PARA REDE DE ÁGUA OU ESGOTO, DN 100 MM, JUNTA FLANGEADA. AF_12/2021 | UN | 0 | 0 | 0 | 0 | 0 | 0 | 0 | 0 | 0 | 0 | 0 | 0 | 0 | 0 | 0 | 0 | 0 | 0 | 0 | 0 | 0 | 0 | 0 | 0 | 0 | 0 | 0
103558 | MEDIDOR DE VAZÃO ELETROMAGNÉTICO DE AÇO CARBONO PARA REDE DE ÁGUA OU ESGOTO, DN 200 MM, JUNTA FLANGEADA. AF_12/2021 | UN | 0 | 0 | 0 | 0 | 0 | 0 | 0 | 0 | 0 | 0 | 0 | 0 | 0 | 0 | 0 | 0 | 0 | 0 | 0 | 0 | 0 | 0 | 0 | 0 | 0 | 0 | 0
103559 | MEDIDOR DE VAZÃO ELETROMAGNÉTICO DE AÇO CARBONO PARA REDE DE ÁGUA OU ESGOTO, DN 300 MM, JUNTA FLANGEADA. AF_12/2021 | UN | 0 | 0 | 0 | 0 | 0 | 0 | 0 | 0 | 0 | 0 | 0 | 0 | 0 | 0 | 0 | 0 | 0 | 0 | 0 | 0 | 0 | 0 | 0 | 0 | 0 | 0 | 0
103560 | MEDIDOR DE VAZÃO ELETROMAGNÉTICO DE AÇO CARBONO PARA REDE DE ÁGUA OU ESGOTO, DN 400 MM, JUNTA FLANGEADA. AF_12/2021 | UN | 0 | 0 | 0 | 0 | 0 | 0 | 0 | 0 | 0 | 0 | 0 | 0 | 0 | 0 | 0 | 0 | 0 | 0 | 0 | 0 | 0 | 0 | 0 | 0 | 0 | 0 | 0
103561 | MEDIDOR DE VAZÃO ELETROMAGNÉTICO DE AÇO CARBONO PARA REDE DE ÁGUA OU ESGOTO, DN 500 MM, JUNTA FLANGEADA. AF_12/2021 | UN | 0 | 0 | 0 | 0 | 0 | 0 | 0 | 0 | 0 | 0 | 0 | 0 | 0 | 0 | 0 | 0 | 0 | 0 | 0 | 0 | 0 | 0 | 0 | 0 | 0 | 0 | 0
103529 | REGISTRO DE GAVETA DE FERRO FUNDIDO PARA REDE DE ÁGUA OU ESGOTO, DN 100 MM, JUNTA FLANGEADA. AF_12/2021 | UN | 0 | 0 | 0 | 0 | 0 | 0 | 0 | 0 | 0 | 0 | 0 | 0 | 0 | 0 | 0 | 0 | 0 | 0 | 0 | 0 | 0 | 0 | 0 | 0 | 0 | 0 | 0
103530 | REGISTRO DE GAVETA DE FERRO FUNDIDO PARA REDE DE ÁGUA OU ESGOTO, DN 150 MM, JUNTA FLANGEADA. AF_01/2021 | UN | 0 | 0 | 0 | 0 | 0 | 0 | 0 | 0 | 0 | 0 | 0 | 0 | 0 | 0 | 0 | 0 | 0 | 0 | 0 | 0 | 0 | 0 | 0 | 0 | 0 | 0 | 0
103531 | REGISTRO DE GAVETA DE FERRO FUNDIDO PARA REDE DE ÁGUA OU ESGOTO, DN 200 MM, JUNTA FLANGEADA. AF_12/2021 | UN | 0 | 0 | 0 | 0 | 0 | 0 | 0 | 0 | 0 | 0 | 0 | 0 | 0 | 0 | 0 | 0 | 0 | 0 | 0 | 0 | 0 | 0 | 0 | 0 | 0 | 0 | 0
103532 | REGISTRO DE GAVETA DE FERRO FUNDIDO PARA REDE DE ÁGUA OU ESGOTO, DN 250 MM, JUNTA FLANGEADA. AF_12/2021 | UN | 0 | 0 | 0 | 0 | 0 | 0 | 0 | 0 | 0 | 0 | 0 | 0 | 0 | 0 | 0 | 0 | 0 | 0 | 0 | 0 | 0 | 0 | 0 | 0 | 0 | 0 | 0
103533 | REGISTRO DE GAVETA DE FERRO FUNDIDO PARA REDE DE ÁGUA OU ESGOTO, DN 300 MM, JUNTA FLANGEADA. AF_12/2021 | UN | 0 | 0 | 0 | 0 | 0 | 0 | 0 | 0 | 0 | 0 | 0 | 0 | 0 | 0 | 0 | 0 | 0 | 0 | 0 | 0 | 0 | 0 | 0 | 0 | 0 | 0 | 0
103534 | REGISTRO DE GAVETA DE FERRO FUNDIDO PARA REDE DE ÁGUA OU ESGOTO, DN 350 MM, JUNTA FLANGEADA. AF_12/2021 | UN | 0 | 0 | 0 | 0 | 0 | 0 | 0 | 0 | 0 | 0 | 0 | 0 | 0 | 0 | 0 | 0 | 0 | 0 | 0 | 0 | 0 | 0 | 0 | 0 | 0 | 0 | 0
103535 | REGISTRO DE GAVETA DE FERRO FUNDIDO PARA REDE DE ÁGUA OU ESGOTO, DN 400 MM, JUNTA FLANGEADA. AF_12/2021 | UN | 0 | 0 | 0 | 0 | 0 | 0 | 0 | 0 | 0 | 0 | 0 | 0 | 0 | 0 | 0 | 0 | 0 | 0 | 0 | 0 | 0 | 0 | 0 | 0 | 0 | 0 | 0
103527 | REGISTRO DE GAVETA DE FERRO FUNDIDO PARA REDE DE ÁGUA OU ESGOTO, DN 50 MM, JUNTA FLANGEADA. AF_12/2021 | UN | 0 | 0 | 0 | 0 | 0 | 0 | 0 | 0 | 0 | 0 | 0 | 0 | 0 | 0 | 0 | 0 | 0 | 0 | 0 | 0 | 0 | 0 | 0 | 0 | 0 | 0 | 0
103536 | REGISTRO DE GAVETA DE FERRO FUNDIDO PARA REDE DE ÁGUA OU ESGOTO, DN 500 MM, JUNTA FLANGEADA. AF_12/2021 | UN | 0 | 0 | 0 | 0 | 0 | 0 | 0 | 0 | 0 | 0 | 0 | 0 | 0 | 0 | 0 | 0 | 0 | 0 | 0 | 0 | 0 | 0 | 0 | 0 | 0 | 0 | 0
103528 | REGISTRO DE GAVETA DE FERRO FUNDIDO PARA REDE DE ÁGUA OU ESGOTO, DN 80 MM, JUNTA FLANGEADA. AF_12/2021 | UN | 0 | 0 | 0 | 0 | 0 | 0 | 0 | 0 | 0 | 0 | 0 | 0 | 0 | 0 | 0 | 0 | 0 | 0 | 0 | 0 | 0 | 0 | 0 | 0 | 0 | 0 | 0
103541 | VÁLVULA DE RETENÇÃO DE FERRO FUNDIDO PARA REDE DE ÁGUA OU ESGOTO, COM FLANGES, DN 200 MM, JUNTA FLANGEADA. AF_12/2021 | UN | 0 | 0 | 0 | 0 | 0 | 0 | 0 | 0 | 0 | 0 | 0 | 0 | 0 | 0 | 0 | 0 | 0 | 0 | 0 | 0 | 0 | 0 | 0 | 0 | 0 | 0 | 0
103539 | VÁLVULA DE RETENÇÃO DE FERRO FUNDIDO PARA REDE DE ÁGUA OU ESGOTO, DN 100 MM, JUNTA FLANGEADA. AF_12/2021 | UN | 0 | 0 | 0 | 0 | 0 | 0 | 0 | 0 | 0 | 0 | 0 | 0 | 0 | 0 | 0 | 0 | 0 | 0 | 0 | 0 | 0 | 0 | 0 | 0 | 0 | 0 | 0
103540 | VÁLVULA DE RETENÇÃO DE FERRO FUNDIDO PARA REDE DE ÁGUA OU ESGOTO, DN 150 MM, JUNTA FLANGEADA. AF_12/2021 | UN | 0 | 0 | 0 | 0 | 0 | 0 | 0 | 0 | 0 | 0 | 0 | 0 | 0 | 0 | 0 | 0 | 0 | 0 | 0 | 0 | 0 | 0 | 0 | 0 | 0 | 0 | 0
103542 | VÁLVULA DE RETENÇÃO DE FERRO FUNDIDO PARA REDE DE ÁGUA OU ESGOTO, DN 250 MM, JUNTA FLANGEADA. AF_12/2021 | UN | 0 | 0 | 0 | 0 | 0 | 0 | 0 | 0 | 0 | 0 | 0 | 0 | 0 | 0 | 0 | 0 | 0 | 0 | 0 | 0 | 0 | 0 | 0 | 0 | 0 | 0 | 0
103543 | VÁLVULA DE RETENÇÃO DE FERRO FUNDIDO PARA REDE DE ÁGUA OU ESGOTO, DN 300 MM, JUNTA FLANGEADA. AF_12/2021 | UN | 0 | 0 | 0 | 0 | 0 | 0 | 0 | 0 | 0 | 0 | 0 | 0 | 0 | 0 | 0 | 0 | 0 | 0 | 0 | 0 | 0 | 0 | 0 | 0 | 0 | 0 | 0
103544 | VÁLVULA DE RETENÇÃO DE FERRO FUNDIDO PARA REDE DE ÁGUA OU ESGOTO, DN 350 MM, JUNTA FLANGEADA. AF_12/2021 | UN | 0 | 0 | 0 | 0 | 0 | 0 | 0 | 0 | 0 | 0 | 0 | 0 | 0 | 0 | 0 | 0 | 0 | 0 | 0 | 0 | 0 | 0 | 0 | 0 | 0 | 0 | 0
103545 | VÁLVULA DE RETENÇÃO DE FERRO FUNDIDO PARA REDE DE ÁGUA OU ESGOTO, DN 400 MM, JUNTA FLANGEADA. AF_12/2021 | UN | 0 | 0 | 0 | 0 | 0 | 0 | 0 | 0 | 0 | 0 | 0 | 0 | 0 | 0 | 0 | 0 | 0 | 0 | 0 | 0 | 0 | 0 | 0 | 0 | 0 | 0 | 0
103537 | VÁLVULA DE RETENÇÃO DE FERRO FUNDIDO PARA REDE DE ÁGUA OU ESGOTO, DN 50 MM, JUNTA FLANGEADA. AF_12/2021 | UN | 0 | 0 | 0 | 0 | 0 | 0 | 0 | 0 | 0 | 0 | 0 | 0 | 0 | 0 | 0 | 0 | 0 | 0 | 0 | 0 | 0 | 0 | 0 | 0 | 0 | 0 | 0
103546 | VÁLVULA DE RETENÇÃO DE FERRO FUNDIDO PARA REDE DE ÁGUA OU ESGOTO, DN 500 MM, JUNTA FLANGEADA. AF_12/2021 | UN | 0 | 0 | 0 | 0 | 0 | 0 | 0 | 0 | 0 | 0 | 0 | 0 | 0 | 0 | 0 | 0 | 0 | 0 | 0 | 0 | 0 | 0 | 0 | 0 | 0 | 0 | 0
103538 | VÁLVULA DE RETENÇÃO DE FERRO FUNDIDO PARA REDE DE ÁGUA OU ESGOTO, DN 80 MM, JUNTA FLANGEADA. AF_12/2021 | UN | 0 | 0 | 0 | 0 | 0 | 0 | 0 | 0 | 0 | 0 | 0 | 0 | 0 | 0 | 0 | 0 | 0 | 0 | 0 | 0 | 0 | 0 | 0 | 0 | 0 | 0 | 0
103549 | VÁLVULA REDUTORA DE PRESSÃO DE FERRO FUNDIDO PARA REDE DE ÁGUA, DN 100 MM, JUNTA FLANGEADA. AF_12/2021 | UN | 0 | 0 | 0 | 0 | 0 | 0 | 0 | 0 | 0 | 0 | 0 | 0 | 0 | 0 | 0 | 0 | 0 | 0 | 0 | 0 | 0 | 0 | 0 | 0 | 0 | 0 | 0
103550 | VÁLVULA REDUTORA DE PRESSÃO DE FERRO FUNDIDO PARA REDE DE ÁGUA, DN 150 MM, JUNTA FLANGEADA. AF_12/2021 | UN | 0 | 0 | 0 | 0 | 0 | 0 | 0 | 0 | 0 | 0 | 0 | 0 | 0 | 0 | 0 | 0 | 0 | 0 | 0 | 0 | 0 | 0 | 0 | 0 | 0 | 0 | 0
103551 | VÁLVULA REDUTORA DE PRESSÃO DE FERRO FUNDIDO PARA REDE DE ÁGUA, DN 200 MM, JUNTA FLANGEADA. AF_12/2021 | UN | 0 | 0 | 0 | 0 | 0 | 0 | 0 | 0 | 0 | 0 | 0 | 0 | 0 | 0 | 0 | 0 | 0 | 0 | 0 | 0 | 0 | 0 | 0 | 0 | 0 | 0 | 0
103552 | VÁLVULA REDUTORA DE PRESSÃO DE FERRO FUNDIDO PARA REDE DE ÁGUA, DN 250 MM, JUNTA FLANGEADA. AF_12/2021 | UN | 0 | 0 | 0 | 0 | 0 | 0 | 0 | 0 | 0 | 0 | 0 | 0 | 0 | 0 | 0 | 0 | 0 | 0 | 0 | 0 | 0 | 0 | 0 | 0 | 0 | 0 | 0
103553 | VÁLVULA REDUTORA DE PRESSÃO DE FERRO FUNDIDO PARA REDE DE ÁGUA, DN 300 MM, JUNTA FLANGEADA. AF_12/2021 | UN | 0 | 0 | 0 | 0 | 0 | 0 | 0 | 0 | 0 | 0 | 0 | 0 | 0 | 0 | 0 | 0 | 0 | 0 | 0 | 0 | 0 | 0 | 0 | 0 | 0 | 0 | 0
103554 | VÁLVULA REDUTORA DE PRESSÃO DE FERRO FUNDIDO PARA REDE DE ÁGUA, DN 350 MM, JUNTA FLANGEADA. AF_12/2021 | UN | 0 | 0 | 0 | 0 | 0 | 0 | 0 | 0 | 0 | 0 | 0 | 0 | 0 | 0 | 0 | 0 | 0 | 0 | 0 | 0 | 0 | 0 | 0 | 0 | 0 | 0 | 0
103555 | VÁLVULA REDUTORA DE PRESSÃO DE FERRO FUNDIDO PARA REDE DE ÁGUA, DN 400 MM, JUNTA FLANGEADA. AF_12/2021 | UN | 0 | 0 | 0 | 0 | 0 | 0 | 0 | 0 | 0 | 0 | 0 | 0 | 0 | 0 | 0 | 0 | 0 | 0 | 0 | 0 | 0 | 0 | 0 | 0 | 0 | 0 | 0
103547 | VÁLVULA REDUTORA DE PRESSÃO DE FERRO FUNDIDO PARA REDE DE ÁGUA, DN 50 MM, JUNTA FLANGEADA. AF_12/2021 | UN | 0 | 0 | 0 | 0 | 0 | 0 | 0 | 0 | 0 | 0 | 0 | 0 | 0 | 0 | 0 | 0 | 0 | 0 | 0 | 0 | 0 | 0 | 0 | 0 | 0 | 0 | 0
103556 | VÁLVULA REDUTORA DE PRESSÃO DE FERRO FUNDIDO PARA REDE DE ÁGUA, DN 500 MM, JUNTA FLANGEADA. AF_12/2021 | UN | 0 | 0 | 0 | 0 | 0 | 0 | 0 | 0 | 0 | 0 | 0 | 0 | 0 | 0 | 0 | 0 | 0 | 0 | 0 | 0 | 0 | 0 | 0 | 0 | 0 | 0 | 0
103548 | VÁLVULA REDUTORA DE PRESSÃO DE FERRO FUNDIDO PARA REDE DE ÁGUA, DN 80 MM, JUNTA FLANGEADA. AF_12/2021 | UN | 0 | 0 | 0 | 0 | 0 | 0 | 0 | 0 | 0 | 0 | 0 | 0 | 0 | 0 | 0 | 0 | 0 | 0 | 0 | 0 | 0 | 0 | 0 | 0 | 0 | 0 | 0

## Composição Adaptadas (CD)
[6 empty] | 4 | 5 | 6 | 7 | 8 | 9 | 10 | 11 | 12 | 13 | 14 | 15 | 16 | 17 | 18 | 19 | 20 | 21 | 22 | 23 | 24 | 25 | 26 | 27 | 28 | 29 | 30
Tipo Item | Código do Item | Descrição | Observação | Unidade | Coeficiente | 4: Preço
[6 empty] | AC | AL | AM | AP | BA | CE | DF | ES | GO | MA | MG | MS | MT | PA | PB | PE | PI | PR | RJ | RN | RO | RR | RS | SC | SE | SP | TO
96556_ADP-01 |  | CONCRETAGEM DE SAPATA, FCK 20 MPA, COM USO DE JERICA - LANÇAMENTO, ADENSAMENTO E ACABAMENTO. |  | M3 |  | 1248.34 | 801.35 | 1042.84 | 1128.28 | 957.14 | 866.85 | 960.06 | 852.51 | 876.16 | 920.8 | 924.56 | 805.39 | 943.76 | 1119.3 | 795.71 | 849.2 | 1008.86 | 901.76 | 937.77 | 823.52 | 1110.26 | 1353.22 | 892.05 | 942.94 | 835.42 | 835.6 | 921.19
COMPOSICAO | 94970 | CONCRETO FCK = 20MPA, TRAÇO 1:2,7:3 (EM MASSA SECA DE CIMENTO/ AREIA MÉDIA/ BRITA 1) - PREPARO MECÂNICO COM BETONEIRA 600 L. | A composição original contemplava a composição 94972 - CONCRETO FCK = 30MPA, TRAÇO 1:2,1:2,5 (EM MASSA SECA DE CIMENTO/ AREIA MÉDIA/ BRITA 1) - PREPARO MECÂNICO COM BETONEIRA 600 L. AF_05/2021. Ainda, na substituição foi considerada a resistência indicada no projeto | M3 | 1.19 | 794.27 | 463.26 | 624.79 | 738.69 | 541.25 | 489.9 | 556.65 | 454.41 | 495.87 | 537 | 532.08 | 465.71 | 577.1 | 687.43 | 462.19 | 469.02 | 624.96 | 460.32 | 464.04 | 470.33 | 678.59 | 884.31 | 516.92 | 529.57 | 484.17 | 413.51 | 550.85
COMPOSICAO | 90587 | VIBRADOR DE IMERSÃO, DIÂMETRO DE PONTEIRA 45MM, MOTOR ELÉTRICO TRIFÁSICO POTÊNCIA DE 2 CV - CHI DIURNO. AF_06/2015 |  | CHI | 1.938 | 0.53 | 0.53 | 0.53 | 0.53 | 0.51 | 0.53 | 0.53 | 0.53 | 0.53 | 0.53 | 0.53 | 0.53 | 0.53 | 0.53 | 0.53 | 0.53 | 0.48 | 0.53 | 0.53 | 0.53 | 0.53 | 0.53 | 0.53 | 0.53 | 0.53 | 0.53 | 0.53
COMPOSICAO | 90586 | VIBRADOR DE IMERSÃO, DIÂMETRO DE PONTEIRA 45MM, MOTOR ELÉTRICO TRIFÁSICO POTÊNCIA DE 2 CV - CHP DIURNO. AF_06/2015 |  | CHP | 0.598 | 1.44 | 1.41 | 1.36 | 1.39 | 1.41 | 1.35 | 1.23 | 1.3 | 1.38 | 1.35 | 1.39 | 1.42 | 1.41 | 1.46 | 1.25 | 1.38 | 1.36 | 1.23 | 1.46 | 1.35 | 1.68 | 1.44 | 1.33 | 1.26 | 1.32 | 1.26 | 1.41
COMPOSICAO | 88316 | SERVENTE COM ENCARGOS COMPLEMENTARES |  | H | 5.071 | 24.36 | 21.07 | 25.03 | 19.85 | 24.37 | 23.37 | 23.75 | 25.19 | 22.42 | 23.32 | 22.64 | 20.74 | 21.17 | 25.11 | 20.27 | 24.08 | 21.71 | 28.71 | 31.39 | 22.41 | 25.95 | 23.13 | 23.26 | 24.33 | 21.7 | 29.77 | 21.62
COMPOSICAO | 88309 | PEDREIRO COM ENCARGOS COMPLEMENTARES |  | H | 5.598 | 31.75 | 25.25 | 30.47 | 26.21 | 33.52 | 29.21 | 31.34 | 32.55 | 30.46 | 28.88 | 31.21 | 25.75 | 26.4 | 30.73 | 25.21 | 29.85 | 27.39 | 36.91 | 40.1 | 26.5 | 30.21 | 32.46 | 28.07 | 33.51 | 26.33 | 34.08 | 27.54
96555_ADP-01 |  | CONCRETAGEM DE BLOCO DE COROAMENTO OU VIGA BALDRAME, FCK 20 MPA, COM USO DE JERICA - LANÇAMENTO, ADENSAMENTO E ACABAMENTO. |  | M3 |  | 1069.62 | 660.39 | 871.83 | 978.7 | 780.41 | 707.5 | 791.16 | 679.67 | 714.74 | 761.2 | 759.19 | 663.49 | 795.53 | 945.39 | 656.7 | 686.9 | 854.93 | 707.22 | 727.08 | 675.47 | 936.36 | 1172.25 | 735.77 | 766.69 | 689.06 | 649.12 | 769.14
COMPOSICAO | 94970 | CONCRETO FCK = 20MPA, TRAÇO 1:2,7:3 (EM MASSA SECA DE CIMENTO/ AREIA MÉDIA/ BRITA 1) - PREPARO MECÂNICO COM BETONEIRA 600 L. | A composição original contemplava a composição 94972 - CONCRETO FCK = 30MPA, TRAÇO 1:2,1:2,5 (EM MASSA SECA DE CIMENTO/ AREIA MÉDIA/ BRITA 1) - PREPARO MECÂNICO COM BETONEIRA 600 L. AF_05/2021. Ainda, na substituição foi considerada a resistência indicada no projeto | M3 | 1.16 | 794.27 | 463.26 | 624.79 | 738.69 | 541.25 | 489.9 | 556.65 | 454.41 | 495.87 | 537 | 532.08 | 465.71 | 577.1 | 687.43 | 462.19 | 469.02 | 624.96 | 460.32 | 464.04 | 470.33 | 678.59 | 884.31 | 516.92 | 529.57 | 484.17 | 413.51 | 550.85
COMPOSICAO | 90587 | VIBRADOR DE IMERSÃO, DIÂMETRO DE PONTEIRA 45MM, MOTOR ELÉTRICO TRIFÁSICO POTÊNCIA DE 2 CV - CHI DIURNO. AF_06/2015 |  | CHI | 1.101 | 0.53 | 0.53 | 0.53 | 0.53 | 0.51 | 0.53 | 0.53 | 0.53 | 0.53 | 0.53 | 0.53 | 0.53 | 0.53 | 0.53 | 0.53 | 0.53 | 0.48 | 0.53 | 0.53 | 0.53 | 0.53 | 0.53 | 0.53 | 0.53 | 0.53 | 0.53 | 0.53
COMPOSICAO | 90586 | VIBRADOR DE IMERSÃO, DIÂMETRO DE PONTEIRA 45MM, MOTOR ELÉTRICO TRIFÁSICO POTÊNCIA DE 2 CV - CHP DIURNO. AF_06/2015 |  | CHP | 0.34 | 1.44 | 1.41 | 1.36 | 1.39 | 1.41 | 1.35 | 1.23 | 1.3 | 1.38 | 1.35 | 1.39 | 1.42 | 1.41 | 1.46 | 1.25 | 1.38 | 1.36 | 1.23 | 1.46 | 1.35 | 1.68 | 1.44 | 1.33 | 1.26 | 1.32 | 1.26 | 1.41
COMPOSICAO | 88316 | SERVENTE COM ENCARGOS COMPLEMENTARES |  | H | 2.882 | 24.36 | 21.07 | 25.03 | 19.85 | 24.37 | 23.37 | 23.75 | 25.19 | 22.42 | 23.32 | 22.64 | 20.74 | 21.17 | 25.11 | 20.27 | 24.08 | 21.71 | 28.71 | 31.39 | 22.41 | 25.95 | 23.13 | 23.26 | 24.33 | 21.7 | 29.77 | 21.62
COMPOSICAO | 88309 | PEDREIRO COM ENCARGOS COMPLEMENTARES |  | H | 2.425 | 31.75 | 25.25 | 30.47 | 26.21 | 33.52 | 29.21 | 31.34 | 32.55 | 30.46 | 28.88 | 31.21 | 25.75 | 26.4 | 30.73 | 25.21 | 29.85 | 27.39 | 36.91 | 40.1 | 26.5 | 30.21 | 32.46 | 28.07 | 33.51 | 26.33 | 34.08 | 27.54
103682_ADP-01 |  | CONCRETAGEM DE VIGAS E LAJES, FCK=20 MPA, PARA QUALQUER TIPO DE LAJE COM BALDES EM EDIFICAÇÃO TÉRREA - LANÇAMENTO, ADENSAMENTO E ACABAMENTO. |  | M3 |  | 2058.36 | 849.84 | 1292.87 | 1197.07 | 988.59 | 871.4 | 862.56 | 1012.19 | 971.93 | 974.2 | 913.37 | 932.18 | 1064.61 | 1083.64 | 878.34 | 880.42 | 909.44 | 915.63 | 995.73 | 891.81 | 1228.4 | 1497.05 | 911.89 | 1011.67 | 838.1 | 876.57 | 1014.26
COMPOSICAO | 90587 | VIBRADOR DE IMERSÃO, DIÂMETRO DE PONTEIRA 45MM, MOTOR ELÉTRICO TRIFÁSICO POTÊNCIA DE 2 CV - CHI DIURNO. AF_06/2015 |  | CHI | 0.249 | 0.53 | 0.53 | 0.53 | 0.53 | 0.51 | 0.53 | 0.53 | 0.53 | 0.53 | 0.53 | 0.53 | 0.53 | 0.53 | 0.53 | 0.53 | 0.53 | 0.48 | 0.53 | 0.53 | 0.53 | 0.53 | 0.53 | 0.53 | 0.53 | 0.53 | 0.53 | 0.53
COMPOSICAO | 90586 | VIBRADOR DE IMERSÃO, DIÂMETRO DE PONTEIRA 45MM, MOTOR ELÉTRICO TRIFÁSICO POTÊNCIA DE 2 CV - CHP DIURNO. AF_06/2015 |  | CHP | 0.942 | 1.44 | 1.41 | 1.36 | 1.39 | 1.41 | 1.35 | 1.23 | 1.3 | 1.38 | 1.35 | 1.39 | 1.42 | 1.41 | 1.46 | 1.25 | 1.38 | 1.36 | 1.23 | 1.46 | 1.35 | 1.68 | 1.44 | 1.33 | 1.26 | 1.32 | 1.26 | 1.41
COMPOSICAO | 88316 | SERVENTE COM ENCARGOS COMPLEMENTARES |  | H | 8.407 | 24.36 | 21.07 | 25.03 | 19.85 | 24.37 | 23.37 | 23.75 | 25.19 | 22.42 | 23.32 | 22.64 | 20.74 | 21.17 | 25.11 | 20.27 | 24.08 | 21.71 | 28.71 | 31.39 | 22.41 | 25.95 | 23.13 | 23.26 | 24.33 | 21.7 | 29.77 | 21.62
COMPOSICAO | 88309 | PEDREIRO COM ENCARGOS COMPLEMENTARES |  | H | 3.571 | 31.75 | 25.25 | 30.47 | 26.21 | 33.52 | 29.21 | 31.34 | 32.55 | 30.46 | 28.88 | 31.21 | 25.75 | 26.4 | 30.73 | 25.21 | 29.85 | 27.39 | 36.91 | 40.1 | 26.5 | 30.21 | 32.46 | 28.07 | 33.51 | 26.33 | 34.08 | 27.54
COMPOSICAO | 88262 | CARPINTEIRO DE FORMAS COM ENCARGOS COMPLEMENTARES |  | H | 1.19 | 31.31 | 24.85 | 30.06 | 25.79 | 33.07 | 28.79 | 30.91 | 33.89 | 30.02 | 28.47 | 30.75 | 25.35 | 25.99 | 30.31 | 24.58 | 29.41 | 26.97 | 36.43 | 39.2 | 26.1 | 29.8 | 32 | 27.64 | 34.96 | 25.92 | 33.62 | 27.13
INSUMO | 34492 | CONCRETO USINADO BOMBEAVEL, CLASSE DE RESISTENCIA C20, COM BRITA 0 E 1, SLUMP = 100 +/- 20 MM, EXCLUI SERVICO DE BOMBEAMENTO (NBR 8953) | A composição original contemplava o insumo 38408 - CONCRETO USINADO BOMBEAVEL, CLASSE DE RESISTENCIA C25, COM BRITA 0 E 1, SLUMP = 190 +/- 20 MM, EXCLUI SERVICO DE BOMBEAMENTO (NBR 8953). Ainda, na substituição foram considerados resistência e slump indicados no projeto. | M3 | 1.103 | 1542.56 | 500 | 849 | 820 | 565 | 485 | 465 | 582.5 | 578 | 580 | 520 | 575 | 689 | 657.5 | 532.5 | 485 | 540 | 451.33 | 490 | 522.5 | 784.4 | 1040 | 527.5 | 584.36 | 480 | 420 | 635
103669_ADP-01 |  | CONCRETAGEM DE PILARES, FCK = 20 MPA, COM USO DE BALDES - LANÇAMENTO, ADENSAMENTO E ACABAMENTO. |  | M3 |  | 2038.45 | 832.35 | 1272.12 | 1180.96 | 968.92 | 852.14 | 843.21 | 993.81 | 953.83 | 954.96 | 895.14 | 915.12 | 1047.19 | 1062.83 | 861.36 | 860.51 | 891.54 | 891.98 | 969.3 | 873.14 | 1206.69 | 1478.51 | 892.55 | 994.46 | 820.14 | 851.4 | 996.55
COMPOSICAO | 90587 | VIBRADOR DE IMERSÃO, DIÂMETRO DE PONTEIRA 45MM, MOTOR ELÉTRICO TRIFÁSICO POTÊNCIA DE 2 CV - CHI DIURNO. AF_06/2015 |  | CHI | 1.417 | 0.53 | 0.53 | 0.53 | 0.53 | 0.51 | 0.53 | 0.53 | 0.53 | 0.53 | 0.53 | 0.53 | 0.53 | 0.53 | 0.53 | 0.53 | 0.53 | 0.48 | 0.53 | 0.53 | 0.53 | 0.53 | 0.53 | 0.53 | 0.53 | 0.53 | 0.53 | 0.53
COMPOSICAO | 90586 | VIBRADOR DE IMERSÃO, DIÂMETRO DE PONTEIRA 45MM, MOTOR ELÉTRICO TRIFÁSICO POTÊNCIA DE 2 CV - CHP DIURNO. AF_06/2015 |  | CHP | 1.042 | 1.44 | 1.41 | 1.36 | 1.39 | 1.41 | 1.35 | 1.23 | 1.3 | 1.38 | 1.35 | 1.39 | 1.42 | 1.41 | 1.46 | 1.25 | 1.38 | 1.36 | 1.23 | 1.46 | 1.35 | 1.68 | 1.44 | 1.33 | 1.26 | 1.32 | 1.26 | 1.41
COMPOSICAO | 88316 | SERVENTE COM ENCARGOS COMPLEMENTARES |  | H | 7.377 | 24.36 | 21.07 | 25.03 | 19.85 | 24.37 | 23.37 | 23.75 | 25.19 | 22.42 | 23.32 | 22.64 | 20.74 | 21.17 | 25.11 | 20.27 | 24.08 | 21.71 | 28.71 | 31.39 | 22.41 | 25.95 | 23.13 | 23.26 | 24.33 | 21.7 | 29.77 | 21.62
COMPOSICAO | 88309 | PEDREIRO COM ENCARGOS COMPLEMENTARES |  | H | 2.459 | 31.75 | 25.25 | 30.47 | 26.21 | 33.52 | 29.21 | 31.34 | 32.55 | 30.46 | 28.88 | 31.21 | 25.75 | 26.4 | 30.73 | 25.21 | 29.85 | 27.39 | 36.91 | 40.1 | 26.5 | 30.21 | 32.46 | 28.07 | 33.51 | 26.33 | 34.08 | 27.54
COMPOSICAO | 88262 | CARPINTEIRO DE FORMAS COM ENCARGOS COMPLEMENTARES |  | H | 2.459 | 31.31 | 24.85 | 30.06 | 25.79 | 33.07 | 28.79 | 30.91 | 33.89 | 30.02 | 28.47 | 30.75 | 25.35 | 25.99 | 30.31 | 24.58 | 29.41 | 26.97 | 36.43 | 39.2 | 26.1 | 29.8 | 32 | 27.64 | 34.96 | 25.92 | 33.62 | 27.13
INSUMO | 34492 | CONCRETO USINADO BOMBEAVEL, CLASSE DE RESISTENCIA C20, COM BRITA 0 E 1, SLUMP = 100 +/- 20 MM, EXCLUI SERVICO DE BOMBEAMENTO (NBR 8953) | A composição original contemplava o insumo 38408 - CONCRETO USINADO BOMBEAVEL, CLASSE DE RESISTENCIA C25, COM BRITA 0 E 1, SLUMP = 190 +/- 20 MM, EXCLUI SERVICO DE BOMBEAMENTO (NBR 8953). Ainda, na substituição foram considerados resistência e slump indicados no projeto. | M3 | 1.103 | 1542.56 | 500 | 849 | 820 | 565 | 485 | 465 | 582.5 | 578 | 580 | 520 | 575 | 689 | 657.5 | 532.5 | 485 | 540 | 451.33 | 490 | 522.5 | 784.4 | 1040 | 527.5 | 584.36 | 480 | 420 | 635
92463_ADP-01 |  | MONTAGEM E DESMONTAGEM DE FÔRMA DE VIGA, SEM ESCORAMENTO, PÉ-DIREITO SIMPLES, EM CHAPA DE MADEIRA RESINADA, 8 UTILIZAÇÕES. | Foi removido o escoramento, visto que se considerou que a viga será concretada diretamente sobre a alvenaria. Buscou-se composições alternativas e mais semelhantes ao serviço a ser executado, porém sem sucesso. Optou-se, então, por remover o escoramento da composição e desconsiderar a área de fundo de forma. As condições de execução e quantidade de repetições estão ligadas à quantidade de casas do contrato | M2 |  | 72.5 | 64.89 | 67.18 | 64.08 | 69.39 | 69.73 | 63.84 | 74.22 | 69.56 | 68.79 | 71.24 | 63.26 | 64.62 | 69.02 | 55.3 | 66.33 | 66.1 | 74.12 | 79.83 | 68.38 | 72.8 | 67.12 | 64.99 | 82.59 | 61.01 | 68.72 | 65.8
COMPOSICAO | 92265 | FABRICAÇÃO DE FÔRMA PARA VIGAS, EM CHAPA DE MADEIRA COMPENSADA RESINADA, E = 17 MM. AF_09/2020 |  | M2 | 0.236 | 144.69 | 142.76 | 129.41 | 136.21 | 120.39 | 138.59 | 107.26 | 136.24 | 139.69 | 137.49 | 129.58 | 125.28 | 134.43 | 132.84 | 99.68 | 120.67 | 138.46 | 121.19 | 132.84 | 139.35 | 146.36 | 126.97 | 130.82 | 133.75 | 119.78 | 110.49 | 128.78
COMPOSICAO | 88262 | CARPINTEIRO DE FORMAS COM ENCARGOS COMPLEMENTARES |  | H | 0.884 | 31.31 | 24.85 | 30.06 | 25.79 | 33.07 | 28.79 | 30.91 | 33.89 | 30.02 | 28.47 | 30.75 | 25.35 | 25.99 | 30.31 | 24.58 | 29.41 | 26.97 | 36.43 | 39.2 | 26.1 | 29.8 | 32 | 27.64 | 34.96 | 25.92 | 33.62 | 27.13
COMPOSICAO | 88239 | AJUDANTE DE CARPINTEIRO COM ENCARGOS COMPLEMENTARES |  | H | 0.162 | 25.71 | 21.91 | 26.17 | 21.73 | 24.95 | 24.38 | 24.4 | 27.04 | 22.54 | 23.91 | 24.85 | 21.06 | 22.16 | 25.45 | 20.89 | 24.88 | 22.2 | 30.08 | 32.25 | 23.58 | 27.48 | 24.45 | 24.31 | 25.99 | 21.8 | 31.86 | 24.88
INSUMO | 40304 | PREGO DE ACO POLIDO COM CABECA DUPLA 17 X 27 (2 1/2 X 11) |  | KG | 0.049 | 22.51 | 28.75 | 23.04 | 19.9 | 22.6 | 16.32 | 23.85 | 25.11 | 25.11 | 24.29 | 21.68 | 24.98 | 26.78 | 22.91 | 26.37 | 20.54 | 25.11 | 19.79 | 23.67 | 27.62 | 23 | 20.4 | 19.58 | 20.71 | 22.6 | 15.06 | 21.34
INSUMO | 6193 | TABUA NAO APARELHADA *2,5 X 20* CM, EM MACARANDUBA/MASSARANDUBA, ANGELIM OU EQUIVALENTE DA REGIAO - BRUTA |  | M | 0.328 | 16.19 | 12.71 | 14.13 | 13.83 | 19.92 | 20.49 | 18.33 | 19.64 | 15.54 | 18.37 | 25.41 | 20.06 | 15.02 | 16.95 | 16.13 | 20.56 | 14.13 | 22.61 | 22.47 | 21.9 | 19.05 | 11.67 | 14.4 | 45.22 | 15.54 | 21.19 | 19.07
INSUMO | 2692 | DESMOLDANTE PROTETOR PARA FORMAS DE MADEIRA, DE BASE OLEOSA EMULSIONADA EM AGUA |  | L | 0.01 | 8.73 | 9.65 | 6.64 | 9.3 | 6.71 | 9.95 | 7.64 | 5.96 | 6.52 | 7.8 | 5.9 | 6.84 | 7.64 | 8.01 | 9.11 | 7.46 | 11.82 | 6.31 | 7.97 | 6.71 | 9.09 | 7.62 | 6.99 | 6.86 | 9.31 | 6.64 | 9.81
104994_ADP-01 |  | CAIXA DE EMBUTIR EM POLICARBONATO PARA ABRIGO DE HIDRÔMETRO - FORNECIMENTO E INSTALAÇÃO (EXCLUSIVE HIDRÔMETRO). |  | UN |  | 159.17 | 154.29 | 158.02 | 151.71 | 159.28 | 155.49 | 157.35 | 159.04 | 155.15 | 155.14 | 157.38 | 150.39 | 152.44 | 158.01 | 149.72 | 156.53 | 152.63 | 165.13 | 168.66 | 152.43 | 159.02 | 158.5 | 155.99 | 160.46 | 151.44 | 167.87 | 156.81
COMPOSICAO | 88267 | ENCANADOR OU BOMBEIRO HIDRÁULICO COM ENCARGOS COMPLEMENTARES |  | H | 0.721 | 31.03 | 29.56 | 29.76 | 25.5 | 32.8 | 28.49 | 30.62 | 30.99 | 29.74 | 28.17 | 30.48 | 25.04 | 26.39 | 30.01 | 24.19 | 29.13 | 26.67 | 36.17 | 38.59 | 25.51 | 29.51 | 31.73 | 29.34 | 33.63 | 25.62 | 38.36 | 29.57
COMPOSICAO | 88248 | AUXILIAR DE ENCANADOR OU BOMBEIRO HIDRÁULICO COM ENCARGOS COMPLEMENTARES |  | H | 0.721 | 25.34 | 21.53 | 25.8 | 21.35 | 24.57 | 24 | 24.02 | 26.66 | 22.16 | 23.53 | 24.48 | 20.68 | 21.78 | 25.07 | 20.51 | 24.51 | 21.82 | 29.72 | 31.89 | 23.21 | 27.11 | 24.07 | 23.94 | 25.63 | 21.42 | 31.51 | 24.51
COMPOSICAO | 87367 | ARGAMASSA TRAÇO 1:1:6 (EM VOLUME DE CIMENTO, CAL E AREIA MÉDIA ÚMIDA) PARA EMBOÇO/MASSA ÚNICA/ASSENTAMENTO DE ALVENARIA DE VEDAÇÃO, PREPARO MANUAL. AF_08/2019 |  | M3 | 0.0033 | 1014.47 | 689.59 | 842.88 | 834.55 | 831.11 | 748.74 | 840.62 | 697.48 | 773.79 | 810.67 | 778.55 | 683.03 | 767.39 | 942.05 | 698.5 | 811.41 | 754.42 | 740.47 | 810.17 | 644.68 | 912.4 | 935.15 | 725.82 | 772.21 | 713.53 | 700.04 | 800.99
INSUMO | 45115 | CAIXA OU ABRIGO EM POLICARBONATO (PC), PARA ATE 2 HIDROMETROS, COM TAMPAS E ACESSOS PARA A INSTALACAO | Adotou-se preço de pesquisa de mercado referente ao estado de São Paulo para esse insumo, em função da ausência de preço SINAPI. | UN | 1 | 115.18 | 115.18 | 115.18 | 115.18 | 115.18 | 115.18 | 115.18 | 115.18 | 115.18 | 115.18 | 115.18 | 115.18 | 115.18 | 115.18 | 115.18 | 115.18 | 115.18 | 115.18 | 115.18 | 115.18 | 115.18 | 115.18 | 115.18 | 115.18 | 115.18 | 115.18 | 115.18
93674_ADP-01 |  | DISJUNTOR BIPOLAR TIPO DR, CORRENTE NOMINAL DE 25A - FORNECIMENTO E INSTALAÇÃO. | UN | UN |  | 220.39 | 219.91 | 221.31 | 219.54 | 220.35 | 219.83 | 220.27 | 221.72 | 219.95 | 219.74 | 221.09 | 219.74 | 219.64 | 219.71 | 218.46 | 220.25 | 219.92 | 221.83 | 222.32 | 219.89 | 220.6 | 219.26 | 220.35 | 221.6 | 218.82 | 222.75 | 220.59
COMPOSICAO | 88264 | ELETRICISTA COM ENCARGOS COMPLEMENTARES |  | H | 0.1325 | 32.16 | 30.7 | 42.14 | 26.59 | 33.94 | 29.57 | 31.72 | 39.01 | 30.85 | 29.23 | 31.63 | 29.06 | 27.47 | 31.09 | 25.55 | 30.24 | 27.74 | 37.37 | 39.94 | 29.74 | 31.8 | 35.18 | 30.02 | 43.64 | 26.66 | 44.03 | 30.69
COMPOSICAO | 88247 | AUXILIAR DE ELETRICISTA COM ENCARGOS COMPLEMENTARES |  | H | 0.1325 | 26.37 | 22.52 | 26.79 | 22.36 | 25.56 | 24.99 | 25 | 27.67 | 23.13 | 24.51 | 25.52 | 21.65 | 22.77 | 26.05 | 21.5 | 25.53 | 22.81 | 30.8 | 33 | 24.2 | 28.17 | 25.07 | 24.97 | 26.73 | 22.39 | 32.63 | 25.54
INSUMO | 44091 | DISJUNTOR TIPO DR, BIPOLAR DE 25A | Adotou-se preço de pesquisa de mercado referente ao estado de São Paulo para esse insumo, em função da ausência de preço SINAPI. | UN | 1 | 209.9 | 209.9 | 209.9 | 209.9 | 209.9 | 209.9 | 209.9 | 209.9 | 209.9 | 209.9 | 209.9 | 209.9 | 209.9 | 209.9 | 209.9 | 209.9 | 209.9 | 209.9 | 209.9 | 209.9 | 209.9 | 209.9 | 209.9 | 209.9 | 209.9 | 209.9 | 209.9
INSUMO | 1571 | TERMINAL A COMPRESSAO EM COBRE ESTANHADO PARA CABO 4 MM2, 1 FURO E 1 COMPRESSAO, PARA PARAFUSO DE FIXACAO M5 |  | UN | 2 | 1.37 | 1.48 | 1.14 | 1.58 | 1.28 | 1.35 | 1.43 | 1.49 | 1.45 | 1.36 | 1.81 | 1.56 | 1.54 | 1.12 | 1.16 | 1.48 | 1.66 | 1.45 | 1.38 | 1.42 | 1.38 | 0.69 | 1.58 | 1.19 | 1.21 | 1.35 | 1.62
91947_ADP-01 |  | SUPORTE PARAFUSADO COM ESPELHO / PLACA DE ENCAIXE 4" X 2" BAIXO (0,30 M DO PISO) PARA PONTO ELÉTRICO - FORNECIMENTO E INSTALAÇÃO. |  | UN |  | 10.9 | 10.59 | 11.06 | 9.11 | 8.34 | 9 | 10.69 | 10.91 | 8.65 | 8.33 | 9.03 | 8.12 | 8.34 | 9.11 | 7.81 | 8.77 | 9.27 | 10.42 | 10.04 | 8.29 | 9.51 | 9.1 | 9.77 | 11.16 | 7.41 | 11.04 | 8.97
COMPOSICAO | 88264 | ELETRICISTA COM ENCARGOS COMPLEMENTARES |  | H | 0.091 | 32.16 | 30.7 | 42.14 | 26.59 | 33.94 | 29.57 | 31.72 | 39.01 | 30.85 | 29.23 | 31.63 | 29.06 | 27.47 | 31.09 | 25.55 | 30.24 | 27.74 | 37.37 | 39.94 | 29.74 | 31.8 | 35.18 | 30.02 | 43.64 | 26.66 | 44.03 | 30.69
COMPOSICAO | 88247 | AUXILIAR DE ELETRICISTA COM ENCARGOS COMPLEMENTARES |  | H | 0.091 | 26.37 | 22.52 | 26.79 | 22.36 | 25.56 | 24.99 | 25 | 27.67 | 23.13 | 24.51 | 25.52 | 21.65 | 22.77 | 26.05 | 21.5 | 25.53 | 22.81 | 30.8 | 33 | 24.2 | 28.17 | 25.07 | 24.97 | 26.73 | 22.39 | 32.63 | 25.54
INSUMO | 38099 | SUPORTE DE FIXACAO PARA ESPELHO / PLACA 4" X 2", PARA 3 MODULOS, PARA INSTALACAO DE TOMADAS E INTERRUPTORES (SOMENTE SUPORTE) |  | UN | 1 | 2.14 | 2.21 | 1.84 | 1.79 | 1.12 | 1.55 | 2.12 | 1.86 | 1.44 | 1.32 | 1.47 | 1.35 | 1.45 | 1.5 | 1.35 | 1.42 | 1.79 | 1.62 | 1.31 | 1.3 | 1.56 | 1.39 | 1.83 | 1.83 | 1.13 | 1.56 | 1.48
INSUMO | 38091 | ESPELHO / PLACA CEGA 4" X 2", PARA INSTALACAO DE TOMADAS E INTERRUPTORES | A composição original contemplava o insumo 38094 - ESPELHO / PLACA DE 3 POSTOS 4" X 2", PARA INSTALACAO DE TOMADAS E INTERRUPTORES. | UN | 1 | 3.43 | 3.54 | 2.95 | 2.87 | 1.8 | 2.49 | 3.4 | 2.98 | 2.3 | 2.12 | 2.36 | 2.16 | 2.32 | 2.41 | 2.17 | 2.28 | 2.88 | 2.6 | 2.1 | 2.08 | 2.5 | 2.23 | 2.94 | 2.93 | 1.81 | 2.5 | 2.38
102198_ADP-01 |  | PINTURA FUNDO NIVELADOR ACRÍLICO BRANCO EM MADEIRA. |  | M2 |  | 20.94 | 17.82 | 20.29 | 18.25 | 21.62 | 19.57 | 20.72 | 21.43 | 20.18 | 20.34 | 20.7 | 18.22 | 18.43 | 20.35 | 17.61 | 19.93 | 18.79 | 23.41 | 24.31 | 19.03 | 20.21 | 21.24 | 19.31 | 21.68 | 18.31 | 22.52 | 20.38
COMPOSICAO | 88310 | PINTOR COM ENCARGOS COMPLEMENTARES |  | H | 0.4597 | 33.41 | 26.94 | 32.15 | 27.89 | 35.18 | 30.89 | 33.01 | 34.17 | 32.13 | 32.4 | 32.86 | 27.44 | 28.09 | 32.41 | 26.59 | 31.52 | 29.07 | 38.54 | 40.77 | 29.79 | 31.9 | 34.11 | 29.74 | 34.85 | 28.02 | 36.82 | 31.95
INSUMO | 43940 | FUNDO NIVELADOR ACRILICO BRANCO PARA MADEIRA | Adotou-se preço de pesquisa de mercado referente ao estado de São Paulo para esse insumo, em função da ausência de preço SINAPI. | L | 0.1002 | 50.56 | 50.56 | 50.56 | 50.56 | 50.56 | 50.56 | 50.56 | 50.56 | 50.56 | 50.56 | 50.56 | 50.56 | 50.56 | 50.56 | 50.56 | 50.56 | 50.56 | 50.56 | 50.56 | 50.56 | 50.56 | 50.56 | 50.56 | 50.56 | 50.56 | 50.56 | 50.56
INSUMO | 3767 | LIXA EM FOLHA PARA PAREDE OU MADEIRA, NUMERO 120, COR VERMELHA |  | UN | 0.4 | 1.28 | 0.92 | 1.11 | 0.9 | 0.94 | 0.75 | 1.21 | 1.62 | 0.86 | 0.94 | 1.3 | 1.34 | 1.13 | 0.94 | 0.81 | 0.93 | 0.89 | 1.55 | 1.26 | 0.68 | 1.21 | 1.22 | 1.43 | 1.48 | 0.89 | 1.3 | 1.55
CPU-01 |  | FORNECIMENTO E INSTALAÇÃO DE PRESSURIZADOR ACOPLADO AO CHUVEIRO (TENSÃO: 220V - PRESSÃO MINIMA: 0,7MCA / PRESSÃO MÁXIMA: 2,5MCA - ENTRADA 1/2" / SAÍDA 1/2") | Composição adaptada a partir do serviço 12882/ORSE. | UN |  | 298.51 | 295.4 | 303.2 | 290.71 | 300.29 | 295.46 | 297.78 | 302.34 | 296.24 | 295.1 | 297.11 | 292.15 | 292.26 | 297.85 | 289.75 | 296.46 | 292.8 | 305.87 | 309.7 | 293.57 | 298.37 | 299.76 | 296.04 | 305.54 | 291.72 | 310.82 | 295.68
INSUMO |  | PRESSURIZADOR ACOPLADO AO CHUVEIRO (TENSÃO: 220V - PRESSÃO MINIMA: 0,7MCA / PRESSÃO MÁXIMA: 2,5MCA - ENTRADA 1/2" / SAÍDA 1/2") | Adotou-se preço de pesquisa de mercado referente ao estado de São Paulo para esse insumo, em função da ausência de preço SINAPI. | UN | 1 | 254.73 | 254.73 | 254.73 | 254.73 | 254.73 | 254.73 | 254.73 | 254.73 | 254.73 | 254.73 | 254.73 | 254.73 | 254.73 | 254.73 | 254.73 | 254.73 | 254.73 | 254.73 | 254.73 | 254.73 | 254.73 | 254.73 | 254.73 | 254.73 | 254.73 | 254.73 | 254.73
COMPOSICAO | 88264 | ELETRICISTA COM ENCARGOS COMPLEMENTARES |  | H | 0.5 | 32.16 | 30.7 | 42.14 | 26.59 | 33.94 | 29.57 | 31.72 | 39.01 | 30.85 | 29.23 | 31.63 | 29.06 | 27.47 | 31.09 | 25.55 | 30.24 | 27.74 | 37.37 | 39.94 | 29.74 | 31.8 | 35.18 | 30.02 | 43.64 | 26.66 | 44.03 | 30.69
COMPOSICAO | 88267 | ENCANADOR OU BOMBEIRO HIDRÁULICO COM ENCARGOS COMPLEMENTARES |  | H | 0.5 | 31.03 | 29.56 | 29.76 | 25.5 | 32.8 | 28.49 | 30.62 | 30.99 | 29.74 | 28.17 | 30.48 | 25.04 | 26.39 | 30.01 | 24.19 | 29.13 | 26.67 | 36.17 | 38.59 | 25.51 | 29.51 | 31.73 | 29.34 | 33.63 | 25.62 | 38.36 | 29.57
COMPOSICAO | 88316 | SERVENTE COM ENCARGOS COMPLEMENTARES |  | H | 0.5 | 24.36 | 21.07 | 25.03 | 19.85 | 24.37 | 23.37 | 23.75 | 25.19 | 22.42 | 23.32 | 22.64 | 20.74 | 21.17 | 25.11 | 20.27 | 24.08 | 21.71 | 28.71 | 31.39 | 22.41 | 25.95 | 23.13 | 23.26 | 24.33 | 21.7 | 29.77 | 21.62
101873_ADP-01 |  | QUADRO DE DISTRIBUIÇÃO DE LUZ EM PVC PARA 12 DISJUNTORES - FORNECIMENTO E INSTALAÇÃO. |  | UN |  | 290.54 | 254.76 | 287.18 | 240.1 | 236.2 | 216.27 | 371.1 | 250.98 | 219.21 | 265.39 | 252.43 | 220.74 | 255.23 | 237.28 | 286.25 | 297.42 | 262.31 | 340.14 | 302.71 | 224.91 | 253.88 | 267.91 | 221.96 | 308.47 | 217.24 | 241.31 | 282.26
COMPOSICAO | 88264 | ELETRICISTA COM ENCARGOS COMPLEMENTARES |  | H | 0.7811 | 32.16 | 30.7 | 42.14 | 26.59 | 33.94 | 29.57 | 31.72 | 39.01 | 30.85 | 29.23 | 31.63 | 29.06 | 27.47 | 31.09 | 25.55 | 30.24 | 27.74 | 37.37 | 39.94 | 29.74 | 31.8 | 35.18 | 30.02 | 43.64 | 26.66 | 44.03 | 30.69
COMPOSICAO | 88247 | AUXILIAR DE ELETRICISTA COM ENCARGOS COMPLEMENTARES |  | H | 0.7811 | 26.37 | 22.52 | 26.79 | 22.36 | 25.56 | 24.99 | 25 | 27.67 | 23.13 | 24.51 | 25.52 | 21.65 | 22.77 | 26.05 | 21.5 | 25.53 | 22.81 | 30.8 | 33 | 24.2 | 28.17 | 25.07 | 24.97 | 26.73 | 22.39 | 32.63 | 25.54
COMPOSICAO | 87367 | ARGAMASSA TRAÇO 1:1:6 (EM VOLUME DE CIMENTO, CAL E AREIA MÉDIA ÚMIDA) PARA EMBOÇO/MASSA ÚNICA/ASSENTAMENTO DE ALVENARIA DE VEDAÇÃO, PREPARO MANUAL. AF_08/2019 |  | M3 | 0.0117 | 1014.47 | 689.59 | 842.88 | 834.55 | 831.11 | 748.74 | 840.62 | 697.48 | 773.79 | 810.67 | 778.55 | 683.03 | 767.39 | 942.05 | 698.5 | 811.41 | 754.42 | 740.47 | 810.17 | 644.68 | 912.4 | 935.15 | 725.82 | 772.21 | 713.53 | 700.04 | 800.99
INSUMO | 43893 | SUPORTE PARA 12 DISJUNTORES | Adotou-se preço de pesquisa de mercado referente ao estado de São Paulo para esse insumo, em função da ausência de preço SINAPI. | UN | 1 | 34.99 | 34.99 | 34.99 | 34.99 | 34.99 | 34.99 | 34.99 | 34.99 | 34.99 | 34.99 | 34.99 | 34.99 | 34.99 | 34.99 | 34.99 | 34.99 | 34.99 | 34.99 | 34.99 | 34.99 | 34.99 | 34.99 | 34.99 | 34.99 | 34.99 | 34.99 | 34.99
INSUMO | 39805 | QUADRO DE DISTRIBUICAO, EM PVC, DE EMBUTIR, COM BARRAMENTO TERRA / NEUTRO, PARA 12 DISJUNTORES NEMA OU 16 DISJUNTORES DIN | O insumo 43877 BARRAMENTO TIPO NEUTRO / TERRA PARA QUADRO DE DISTRIBUICAO, COM 12/ 16 DISJUNTORES estava "SEM PREÇO". Por esse motivo, substitui-se os insumos 43877 e 39796 (barramento + quadro) pelo insumo 39805 (barramento+quadro) | UN | 1 | 197.96 | 170.13 | 188.48 | 157.11 | 145.02 | 129.9 | 281.96 | 155.75 | 133 | 178.95 | 163.69 | 138.15 | 172.01 | 146.64 | 206.34 | 209.38 | 179 | 243.24 | 201.26 | 140.25 | 161.37 | 174.92 | 135.53 | 209.48 | 135.59 | 138.25 | 193.98
97096_ADP-01 |  | CONCRETAGEM DE RADIER, PISO DE CONCRETO OU LAJE SOBRE SOLO, FCK 30 MPA - LANÇAMENTO, ADENSAMENTO E ACABAMENTO. AF_09/2021 | M3 | UN |  | 1658.28 | 549.14 | 922.85 | 888.23 | 622.79 | 535.82 | 515.64 | 641.28 | 634.51 | 636.35 | 573.44 | 628.71 | 749.99 | 720.01 | 583.24 | 536.37 | 592.67 | 505.48 | 548.89 | 574.05 | 854.67 | 1125.36 | 580.35 | 643.29 | 528.64 | 471.55 | 693.41
COMPOSICAO | 90587 | VIBRADOR DE IMERSÃO, DIÂMETRO DE PONTEIRA 45MM, MOTOR ELÉTRICO TRIFÁSICO POTÊNCIA DE 2 CV - CHI DIURNO. AF_06/2015 |  | CHI | 0.049 | 0.53 | 0.53 | 0.53 | 0.53 | 0.51 | 0.53 | 0.53 | 0.53 | 0.53 | 0.53 | 0.53 | 0.53 | 0.53 | 0.53 | 0.53 | 0.53 | 0.48 | 0.53 | 0.53 | 0.53 | 0.53 | 0.53 | 0.53 | 0.53 | 0.53 | 0.53 | 0.53
COMPOSICAO | 90586 | VIBRADOR DE IMERSÃO, DIÂMETRO DE PONTEIRA 45MM, MOTOR ELÉTRICO TRIFÁSICO POTÊNCIA DE 2 CV - CHP DIURNO. AF_06/2015 |  | CHP | 0.053 | 1.44 | 1.41 | 1.36 | 1.39 | 1.41 | 1.35 | 1.23 | 1.3 | 1.38 | 1.35 | 1.39 | 1.42 | 1.41 | 1.46 | 1.25 | 1.38 | 1.36 | 1.23 | 1.46 | 1.35 | 1.68 | 1.44 | 1.33 | 1.26 | 1.32 | 1.26 | 1.41
COMPOSICAO | 88316 | SERVENTE COM ENCARGOS COMPLEMENTARES |  | H | 0.411 | 24.36 | 21.07 | 25.03 | 19.85 | 24.37 | 23.37 | 23.75 | 25.19 | 22.42 | 23.32 | 22.64 | 20.74 | 21.17 | 25.11 | 20.27 | 24.08 | 21.71 | 28.71 | 31.39 | 22.41 | 25.95 | 23.13 | 23.26 | 24.33 | 21.7 | 29.77 | 21.62
COMPOSICAO | 88309 | PEDREIRO COM ENCARGOS COMPLEMENTARES |  | H | 0.411 | 31.75 | 25.25 | 30.47 | 26.21 | 33.52 | 29.21 | 31.34 | 32.55 | 30.46 | 28.88 | 31.21 | 25.75 | 26.4 | 30.73 | 25.21 | 29.85 | 27.39 | 36.91 | 40.1 | 26.5 | 30.21 | 32.46 | 28.07 | 33.51 | 26.33 | 34.08 | 27.54
INSUMO | 34492 | CONCRETO USINADO BOMBEAVEL, CLASSE DE RESISTENCIA C20, COM BRITA 0 E 1, SLUMP = 100 +/- 20 MM, EXCLUI SERVICO DE BOMBEAMENTO (NBR 8953) | A composição original contemplava o insumo 1525 -CONCRETO USINADO BOMBEAVEL, CLASSE DE RESISTENCIA C30, BRITA 0 E 1, SLUMP = 100 +/- 20 MM, COM BOMBEAMENTO (DISPONIBILIZACAO DE BOMBA), SEM O LANCAMENTO (NBR 8953). Ainda, na substituição foi considerada a resistência indicada no projeto. | M3 | 1.06 | 1542.56 | 500 | 849 | 820 | 565 | 485 | 465 | 582.5 | 578 | 580 | 520 | 575 | 689 | 657.5 | 532.5 | 485 | 540 | 451.33 | 490 | 522.5 | 784.4 | 1040 | 527.5 | 584.36 | 480 | 420 | 635
4030_ADP-01 |  | VEU DE POLIESTER PARA IMPERMEABILIZACAO |  | M2 |  | 7.38 | 9.04 | 7.38 | 11.08 | 8.46 | 7.38 | 6.53 | 8.37 | 6.34 | 7.38 | 6.68 | 7.38 | 7.16 | 8.24 | 7.64 | 7.7 | 12.42 | 8.22 | 8.07 | 7.38 | 12.47 | 7.38 | 8.35 | 7.38 | 9.73 | 7.38 | 7.38
INSUMO | 4030 | VEU DE POLIESTER PARA IMPERMEABILIZACAO | Essa composição foi criada somente como artifício para facilitar a rotina de busca dos valores para inclusão na PO | M2 | 1 | 7.38 | 9.04 | 7.38 | 11.08 | 8.46 | 7.38 | 6.53 | 8.37 | 6.34 | 7.38 | 6.68 | 7.38 | 7.16 | 8.24 | 7.64 | 7.7 | 12.42 | 8.22 | 8.07 | 7.38 | 12.47 | 7.38 | 8.35 | 7.38 | 9.73 | 7.38 | 7.38