## INSTRUÇÕES
INSTRUÇÕES
1. | O Kit FNHIS SUB50 contém 4 modelos de Orçamento em arquivos separados:
- 1. FNHIS_SUB50_Orçamento_CD_RAD_Vn.n_DBaaaa-mm; - 2. FNHIS_SUB50_Orçamento_SD_RAD_Vn.n_DBaaaa-mm; - 3. FNHIS_SUB50_Orçamento_CD_SAP_Vn.n_DBaaaa-mm; - 4. FNHIS_SUB50_Orçamento_SD_SAP_Vn.n_DBaaaa-mm;
1.1 | Legenda: - RAD: fundação tipo Radier; - SAP: fundação tipo Sapata; - CD: Com desoneração; - SD: Sem desoneração;
1.2 | Abra o arquivo da opção do Orçamento desejado.
2. | Na aba PO, selecione a sigla da sua UF (Estado/Distrito):
3. | Na aba Cotações, verifique a pertinência de substituir as cotações (realizadas na Região de São Paulo) por pesquisas de mercado na sua região.
SUGESTÕES
1. | Utilize a planilha Import_FNHIS para realizar a transferência dos dados dessa planilha para as planilhas Múltipla e Referência.
2. | Na planilha Referência, acrescente as composições próprias necessárias (ex: Administração local).
3. | Na planilha Múltipla, acrescente os serviços necessários no agrupador SERVIÇOS PRELIMINARES.

## Controle de Versões
VERSÃO | ITEM | DESCRIÇÃO | ALTERAÇÕES | DATA | OBSERVAÇÕES
Versão 3.08 |  |  | Emissão | 2025-05-17
Versão 3.09 | - |  | Inclusão da marcação de versão e data de emissão no cabeçalho da PO; | 2025-06-03
| 6.04.01 | FORRO EM RÉGUAS DE PVC, FRISADO, PARA AMBIENTES RESIDENCIAIS, INCLUSIVE ESTRUTURA UNIDIRECIONAL DE FIXAÇÃO. AF_08/2023_PS (NÃO É NECESSÁRIO ACABAMENTO) | Ajuste da fórmula do subitem, coluna Preço Unitário; | 2025-06-03
| 8.01.01.07 | QUADRO DE DISTRIBUIÇÃO DE LUZ EM PVC PARA 12 DISJUNTORES - FORNECIMENTO E INSTALAÇÃO | Alteração de composição: 101873 Sem Custo, substituída por 101873_ADP. | 2025-06-03
Versão 4.0_SAP_DB05/2025 | 4.01.01 | ALVENARIA DE VEDAÇÃO DE BLOCOS CERÂMICOS FURADOS NA HORIZONTAL DE 9X19X19 CM (ESPESSURA 9 CM) E ARGAMASSA DE ASSENTAMENTO COM PREPARO EM BETONEIRA. AF_12/2021 | Alteração do quantitativo para melhor ajuste aos critérios de levantamento da composição indicados no respectivo Caderno Técnico | 2025-06-27
| 4.02.01 | PORTA DE ALUMÍNIO DE ABRIR COM LAMBRI, COM GUARNIÇÃO, FIXAÇÃO COM PARAFUSOS - FORNECIMENTO E INSTALAÇÃO. AF_12/2019 | Inserção de subitem, com alteração da especificação das portas de entrada e saída, para compatibilização com demais documentos do projeto. Consequente exclusão do antigo subitem 04.03.01 nas esquadrias de madeira. | 2025-06-27
| 05.01.01 | TRAMA DE MADEIRA COMPOSTA POR RIPAS, CAIBROS E TERÇAS PARA TELHADOS DE ATÉ 2 ÁGUAS PARA TELHA CERÂMICA CAPA-CANAL, INCLUSO TRANSPORTE VERTICAL. AF_07/2019 (ÁREA DE PROJEÇÃO DO TELHADO) | Alteração do quantitativo para melhor ajuste aos critérios de levantamento da composição indicados no respectivo Caderno Técnico | 2025-06-27
| 05.01.02 | TELHAMENTO COM TELHA CERÂMICA CAPA-CANAL, TIPO PAULISTA, COM ATÉ 2 ÁGUAS, INCLUSO TRANSPORTE VERTICAL. AF_07/2019 (ÁREA DE PROJEÇÃO DO TELHADO) | Alteração do quantitativo para melhor ajuste aos critérios de levantamento da composição indicados no respectivo Caderno Técnico | 2025-06-27
| 05.01.03 | PINTURA IMUNIZANTE PARA MADEIRA, 1 DEMÃO. AF_01/2021 | Alteração do quantitativo para melhor ajuste aos critérios de levantamento da composição indicados no respectivo Caderno Técnico | 2025-06-27
| 05.01.04 | AMARRAÇÃO DE TELHAS CERÂMICAS OU DE CONCRETO. AF_07/2019 | Alteração do quantitativo para melhor ajuste aos coeficientes indicados no respectivo Caderno Técnico | 2025-06-27
| 06.01.01 | CHAPISCO APLICADO EM ALVENARIAS E ESTRUTURAS DE CONCRETO INTERNAS, COM COLHER DE PEDREIRO. ARGAMASSA TRAÇO 1:3 COM PREPARO EM BETONEIRA 400L. AF_10/2022 | Alteração do quantitativo para melhor ajuste aos critérios de levantamento da composição indicados no respectivo Caderno Técnico | 2025-06-27
| 06.01.03 | EMBOÇO, EM ARGAMASSA TRAÇO 1:2:8, PREPARO MECÂNICO, APLICADO MANUALMENTE EM PAREDES INTERNAS, PARA AMBIENTES COM ÁREA MENOR QUE 5M², E = 10MM, COM TALISCAS. AF_03/2024 | Alteração do quantitativo para melhor ajuste aos critérios de levantamento da composição indicados no respectivo Caderno Técnico | 2025-06-27
| 06.01.04 | MASSA ÚNICA, EM ARGAMASSA TRAÇO 1:2:8, PREPARO MECÂNICO, APLICADA MANUALMENTE EM PAREDES INTERNAS DE AMBIENTES COM ÁREA ENTRE 5M² E 10M², E = 10MM, COM TALISCAS. AF_03/2024 | Alteração do quantitativo para melhor ajuste aos critérios de levantamento da composição indicados no respectivo Caderno Técnico | 2025-06-27
| 06.01.05 | MASSA ÚNICA, EM ARGAMASSA TRAÇO 1:2:8 PREPARO MECÂNICO, APLICADA MANUALMENTE EM PAREDES INTERNAS DE AMBIENTES COM ÁREA MAIOR QUE 10M², E = 10MM, COM TALISCAS. AF_03/2024 | Alteração do quantitativo para melhor ajuste aos critérios de levantamento da composição indicados no respectivo Caderno Técnico | 2025-06-27
| 06.02.01 | REVESTIMENTO CERÂMICO PARA PAREDES COM PLACAS TIPO ESMALTADA DE DIMENSÕES 20X20 CM APLICADAS A MEIA ALTURA DAS PAREDES. AF_02/2023_PE | Alteração do quantitativo para melhor ajuste com demais documentos do projeto | 2025-06-27
| 06.03.01 | CHAPISCO APLICADO EM ALVENARIA (COM PRESENÇA DE VÃOS) E ESTRUTURAS DE CONCRETO DE FACHADA, COM COLHER DE PEDREIRO. ARGAMASSA TRAÇO 1:3 COM PREPARO EM BETONEIRA 400L. AF_10/2022 | Alteração do quantitativo para melhor ajuste aos critérios de levantamento da composição indicados no respectivo Caderno Técnico | 2025-06-27
| 06.03.02 | CHAPISCO APLICADO EM ALVENARIA (SEM PRESENÇA DE VÃOS) E ESTRUTURAS DE CONCRETO DE FACHADA, COM COLHER DE PEDREIRO. ARGAMASSA TRAÇO 1:3 COM PREPARO EM BETONEIRA 400L. AF_10/2022 | Alteração do quantitativo para melhor ajuste aos critérios de levantamento da composição indicados no respectivo Caderno Técnico | 2025-06-27
| 06.03.03 | EMBOÇO OU MASSA ÚNICA EM ARGAMASSA TRAÇO 1:2:8, PREPARO MECÂNICO COM BETONEIRA 400 L, APLICADA MANUALMENTE EM PANOS CEGOS DE FACHADA (SEM PRESENÇA DE VÃOS), ESPESSURA DE 25 MM. AF_08/2022 | Alteração do quantitativo para melhor ajuste aos critérios de levantamento da composição indicados no respectivo Caderno Técnico | 2025-06-27
| 06.03.04 | EMBOÇO OU MASSA ÚNICA EM ARGAMASSA TRAÇO 1:2:8, PREPARO MECÂNICO COM BETONEIRA 400 L, APLICADA MANUALMENTE EM PANOS DE FACHADA COM PRESENÇA DE VÃOS, ESPESSURA DE 25 MM. AF_08/2022 | Alteração do quantitativo para melhor ajuste aos critérios de levantamento da composição indicados no respectivo Caderno Técnico | 2025-06-27
| 06.05.01.01 | FUNDO SELADOR ACRÍLICO, APLICAÇÃO MANUAL EM PAREDE, UMA DEMÃO. AF_04/2023 | Alteração do quantitativo para melhor ajuste aos critérios de levantamento da composição indicados no respectivo Caderno Técnico | 2025-06-27
| 06.05.01.03 | PINTURA LÁTEX ACRÍLICA STANDARD, APLICAÇÃO MANUAL EM TETO, DUAS DEMÃOS. AF_04/2023 (PINTURA TETO - LAJE DO RESERVATÓRIO) | Alteração da especificação do subitem para compatibilização com demais documentos do projeto. Toda a pintura interna foi alterada para standard. | 2025-06-27
| 06.05.01.04 | PINTURA LÁTEX ACRÍLICA STANDARD, APLICAÇÃO MANUAL EM PAREDES, DUAS DEMÃOS. AF_04/2023 | Alteração da especificação do subitem para compatibilização com demais documentos do projeto. Toda a pintura interna foi alterada para standard. | 2025-06-27
| 06.05.02.01 | APLICAÇÃO MANUAL DE FUNDO SELADOR ACRÍLICO EM PAREDES EXTERNAS DE CASAS. AF_03/2024 (PINTURA PAREDES) | Alteração do quantitativo para melhor ajuste aos critérios de levantamento da composição indicados no respectivo Caderno Técnico | 2025-06-27
| 06.05.02.02 | PINTURA LÁTEX ACRÍLICA STANDARD, APLICAÇÃO MANUAL EM PAREDES, DUAS DEMÃOS. AF_04/2023 (PINTURA PAREDES) | Alteração do quantitativo para melhor ajuste aos critérios de levantamento da composição indicados no respectivo Caderno Técnico | 2025-06-27
| 07.04.02 | EXECUÇÃO DE PASSEIO (CALÇADA) OU PISO DE CONCRETO COM CONCRETO MOLDADO IN LOCO, FEITO EM OBRA, ACABAMENTO CONVENCIONAL, NÃO ARMADO. AF_08/2022 | Alteração da especificação do subitem para compatibilização com demais documentos do projeto. | 2025-06-27
| 08.02.01.07 | FORNECIMENTO E INSTALAÇÃO DE PRESSURIZADOR ACOPLADO AO CHUVEIRO (TENSÃO: 220V - PRESSÃO MINIMA: 0,7MCA / PRESSÃO MÁXIMA: 2,5MCA - ENTRADA 1/2" / SAÍDA 1/2") | Alteração da tensão para compatibilização com demais documentos do projeto. | 2025-06-27
| 08.04.04 | TANQUE DE MÁRMORE SINTÉTICO COM COLUNA, 22L OU EQUIVALENTE, INCLUSO SIFÃO FLEXÍVEL EM PVC, VÁLVULA PLÁSTICA E TORNEIRA DE METAL CROMADO PADRÃO POPULAR - FORNECIMENTO E INSTALAÇÃO. AF_01/2020 | Alteração da especificação do subitem para compatibilização com a portaria. | 2025-06-27
| 08.04.06 | KIT DE ACESSORIOS PARA BANHEIRO EM METAL CROMADO, 5 PECAS, INCLUSO FIXAÇÃO. AF_01/2020 | Inserção de subitem para compatibilização com a Ficha Técnica. | 2025-06-27
| 09.01.03 | LIMPEZA DE CONTRAPISO COM VASSOURA A SECO. AF_04/2019 | Alteração do quantitativo para compatibilização com demais documentos do projeto. | 2025-06-27
| 09.01.06 | LIMPEZA DE PISO CERÂMICO OU PORCELANATO UTILIZANDO DETERGENTE NEUTRO E ESCOVAÇÃO MANUAL. AF_04/2019 | Alteração do quantitativo para compatibilização com demais documentos do projeto. | 2025-06-27
| Todos |  | Data base 05/2025 | 2025-06-27
Versão 5.0_SAP_DB06/2025 | Geral |  | Adequação de descrição das composições para espelhar texto do SINAPI | 2025-09-05
| Geral |  | Inserção de fórmulas nas abas "PO" e "Composição Adaptadas (CD)" para evitar erros de digitação | 2025-09-05
| Geral |  | Atualização de data base para 06/2025 | 2025-09-05
| 06.05.03.02 | PINTURA ESQUADRIAS | Troca da composição 102198_ADP-01 para 102197. Deu-se preferência a composição com preço publicado. Sugestão do eng civil Alfredo - GE GOVERNO CUIABA | 2025-09-05
| 04.01.02 | ALVENARIA/FECHAMENTOS | Alteração da composição 105024 para 105022, sem alteração de quantitativo da verga. Alteração feita para melhor adequação ao serviço | 2025-09-05
| 04.01.03 | ALVENARIA/FECHAMENTOS | Alteração da composição 105030 para 105028, sem alteração de quantitativo da verga. Alteração feita para melhor adequação ao serviço | 2025-09-05
| 04.02.05 | ESQUADRIAS METÁLICAS | Inclusão dos contramarcos para adequação das janelas de acordo com Caderno Técnico SINAPI atualizado | 2025-09-05
| 04.02.06 | ESQUADRIAS METÁLICAS | Inclusão das guarnições para adequação das janelas de acordo com Caderno Técnico SINAPI atualizado | 2025-09-05
| 08.01.01.07 | CENTRO DE DISTRIBUIÇÃO | Correção da descrição da composição. Não houve alteração de quantidades e unidade. Somente o campo de descrição estava incorreto. | 2025-09-05
| 08.01.02.02 | ILUMINAÇÃO, TOMADAS E INTERRUPTORES | Remoção do antigo item 08.01.02.02 (LÂMPADA COMPACTA DE LED 10 W, BASE E27 - FORNECIMENTO E INSTALAÇÃO. AF_09/2024) para compatibilização com o item 08.01.02.01 | 2025-09-05
| 08.02.01.05 | TUBULAÇÕES E CONEXÕES | Correção da unidade, sem alteação de quantitativo. Erro de digitação | 2025-09-05
| 08.02.01.06 | TUBULAÇÕES E CONEXÕES | Correção da unidade, sem alteação de quantitativo. Erro de digitação | 2025-09-05
| 08.02.01.07 | TUBULAÇÕES E CONEXÕES | Correção da tensão do pressurizador para compatibilização com demais peças do projeto | 2025-09-05
| 08.03.02.05 | ACESSÓRIOS/CAIXAS | Ajuste da composição para refletir o material da caixa de gordura | 2025-09-05
| 08.04.03 | APARELHOS, METAIS E BANCADAS | Correção da unidade e quantidade. Sugestão de diversas GIGOV | 2025-09-05
| ----------- |  | Alteração da descrição da composição 91947_ADP-01 nas abas "SINAPI (Composições)" e "Composições Adaptadas (CD)" para ajuste ao texto da aba PO | 2025-09-05
Versão 5.1_SAP_DB07/2025 | Geral |  | Atualização de data base para 07/2025 | 2025-09-05
| 08.01.03.05 | FIOS E CABOS | Alteração da composição 92980 para 101560, sem alteração de quantitativo do cabo. | 2025-09-05
Versão 6.0_DB08/2025 | Geral |  | Atualização de data base para 08/2025 | 2025-10-03
| Geral |  | Novo formato para publicação. | 2025-10-03
| 06.01.01 | REVESTIMENTOS INTERNOS | Pequenos ajustes nos quantitativos para melhor adequação ao projeto | 2025-10-03
| 06.01.03 | REVESTIMENTOS INTERNOS | Pequenos ajustes nos quantitativos para melhor adequação ao projeto | 2025-10-03
| 06.02.02 | REVESTIMENTOS CERÂMICOS | Pequenos ajustes nos quantitativos para melhor adequação ao projeto | 2025-10-03
| 06.05.03.01 | PINTURA ESQUADRIAS | Pequenos ajustes nos quantitativos para melhor adequação ao projeto | 2025-10-03
| 06.05.03.02 | PINTURA ESQUADRIAS | Pequenos ajustes nos quantitativos para melhor adequação ao projeto | 2025-10-03
| 06.05.03.03 | PINTURA ESQUADRIAS | Pequenos ajustes nos quantitativos para melhor adequação ao projeto | 2025-10-03
| 07.02.06 | PISO CERÂMICO | Pequenos ajustes nos quantitativos para melhor adequação ao projeto | 2025-10-03
| 07.02.09 | PISO CERÂMICO | Pequenos ajustes nos quantitativos para melhor adequação ao projeto | 2025-10-03
| 07.05.02 | RODAPÉS, SOLEIRAS E PEITORIS | Pequenos ajustes nos quantitativos para melhor adequação ao projeto | 2025-10-03
| 09.01.05 | CALAFETE / LIMPEZA | Pequenos ajustes nos quantitativos para melhor adequação ao projeto | 2025-10-03
| 09.01.07 | CALAFETE / LIMPEZA | Pequenos ajustes nos quantitativos para melhor adequação ao projeto | 2025-10-03
| 09.01.08 | CALAFETE / LIMPEZA | Pequenos ajustes nos quantitativos para melhor adequação ao projeto | 2025-10-03

## PO
FNHIS SUB 50
Projeto: | Casa térrea acessível, 2 quartos, Autil=47,46m², conforme Portaria MCID 1416/2023 | [5 empty] | Versão 6.0_SAP_DB2025/08 - 03/10/2025
Data-base: | 2025-08-01 | [5 empty] | #PUBLICO
Enc sociais: | Sem Desoneração
AC
Item | Macro-Serviço | SINAPI | Descrição | Und. | Quant. | Preço Unt. (R$) | Custo (R$)
CONSTRUÇÃO DE HABITAÇÃO DE INTERESSE SOCIAL - HIS - PADRÃO POPULAR | [6 empty] | 129626.92
01 | SERVIÇOS PRELIMINARES | [5 empty] | 0
01.01 | LOCAÇÃO | [5 empty] | 0
01.02 | ESTIMATIVA DOS DEMAIS CUSTOS | [5 empty] | 0
02 | FUNDAÇÕES E CONTENÇÕES | [5 empty] | 19084.34
02.01 | FUNDAÇÕES | [5 empty] | 19084.34
02.01.01 | SAPATA | [5 empty] | 7229.43
02.01.01.01 | SAPATA | 96521 | ESCAVAÇÃO MECANIZADA PARA BLOCO DE COROAMENTO OU SAPATA COM RETROESCAVADEIRA (INCLUINDO ESCAVAÇÃO PARA COLOCAÇÃO DE FÔRMAS). AF_01/2024 | M3 | 8.74 | 46.55 | 406.85
02.01.01.02 | SAPATA | 101616 | PREPARO DE FUNDO DE VALA COM LARGURA MENOR QUE 1,5 M (ACERTO DO SOLO NATURAL). AF_08/2020 | M2 | 4.68 | 7.24 | 33.88
02.01.01.03 | SAPATA | 96619 | LASTRO DE CONCRETO MAGRO, APLICADO EM BLOCOS DE COROAMENTO OU SAPATAS, ESPESSURA DE 5 CM. AF_01/2024 | M2 | 4.68 | 61.25 | 286.65
02.01.01.04 | SAPATA | 96541 | FABRICAÇÃO, MONTAGEM E DESMONTAGEM DE FÔRMA PARA SAPATA, EM CHAPA DE MADEIRA COMPENSADA RESINADA, E=17 MM, 4 UTILIZAÇÕES. AF_01/2024 | M2 | 14.56 | 199.15 | 2899.62
02.01.01.05 | SAPATA | 104919 | ARMAÇÃO DE SAPATA ISOLADA, VIGA BALDRAME E SAPATA CORRIDA UTILIZANDO AÇO CA-50 DE 10 MM - MONTAGEM. AF_01/2024 | KG | 50.7 | 16.01 | 811.71
02.01.01.06 | SAPATA | 104917 | ARMAÇÃO DE SAPATA ISOLADA, VIGA BALDRAME E SAPATA CORRIDA UTILIZANDO AÇO CA-50 DE 6,3 MM - MONTAGEM. AF_01/2024 | KG | 26.7 | 19.13 | 510.77
02.01.01.07 | SAPATA | 104916 | ARMAÇÃO DE SAPATA ISOLADA, VIGA BALDRAME E SAPATA CORRIDA UTILIZANDO AÇO CA-60 DE 5 MM - MONTAGEM. AF_01/2024 | KG | 12.8 | 20.39 | 260.99
02.01.01.08 | SAPATA | 96556_ADP-01 | CONCRETAGEM DE SAPATA, FCK 20 MPA, COM USO DE JERICA - LANÇAMENTO, ADENSAMENTO E ACABAMENTO. | M3 | 1.41 | 1279.73 | 1804.42
02.01.01.09 | SAPATA | 93382 | REATERRO MANUAL DE VALAS, COM COMPACTADOR DE SOLOS DE PERCUSSÃO. AF_08/2023 | M3 | 7.09 | 30.26 | 214.54
02.01.02 | BALDRAMES | [5 empty] | 7611.84
02.01.02.01 | BALDRAMES | 96527 | ESCAVAÇÃO MANUAL PARA VIGA BALDRAME OU SAPATA CORRIDA (INCLUINDO ESCAVAÇÃO PARA COLOCAÇÃO DE FÔRMAS). AF_01/2024 | M3 | 5.46 | 117.49 | 641.5
02.01.02.02 | BALDRAMES | 96619 | LASTRO DE CONCRETO MAGRO, APLICADO EM BLOCOS DE COROAMENTO OU SAPATAS, ESPESSURA DE 5 CM. AF_01/2024 | M2 | 6.83 | 61.25 | 418.34
02.01.02.03 | BALDRAMES | 96536 | FABRICAÇÃO, MONTAGEM E DESMONTAGEM DE FÔRMA PARA VIGA BALDRAME, EM MADEIRA SERRADA, E=25 MM, 4 UTILIZAÇÕES. AF_01/2024 | M2 | 28.58 | 69.05 | 1973.45
02.01.02.04 | BALDRAMES | 104918 | ARMAÇÃO DE SAPATA ISOLADA, VIGA BALDRAME E SAPATA CORRIDA UTILIZANDO AÇO CA-50 DE 8 MM - MONTAGEM. AF_01/2024 | KG | 80.4 | 17.88 | 1437.55
02.01.02.05 | BALDRAMES | 104917 | ARMAÇÃO DE SAPATA ISOLADA, VIGA BALDRAME E SAPATA CORRIDA UTILIZANDO AÇO CA-50 DE 6,3 MM - MONTAGEM. AF_01/2024 | KG | 7.7 | 19.13 | 147.3
02.01.02.06 | BALDRAMES | 104916 | ARMAÇÃO DE SAPATA ISOLADA, VIGA BALDRAME E SAPATA CORRIDA UTILIZANDO AÇO CA-60 DE 5 MM - MONTAGEM. AF_01/2024 | KG | 39 | 20.39 | 795.21
02.01.02.07 | BALDRAMES | 96555_ADP-01 | CONCRETAGEM DE BLOCO DE COROAMENTO OU VIGA BALDRAME, FCK 20 MPA, COM USO DE JERICA - LANÇAMENTO, ADENSAMENTO E ACABAMENTO. | M3 | 1.91 | 1100.19 | 2101.36
02.01.02.08 | BALDRAMES | 93382 | REATERRO MANUAL DE VALAS, COM COMPACTADOR DE SOLOS DE PERCUSSÃO. AF_08/2023 | M3 | 3.21 | 30.26 | 97.13
02.01.03 | IMPERMEABILIZAÇÃO | [5 empty] | 4243.07
02.01.03.01 | IMPERMEABILIZAÇÃO | 87878 | CHAPISCO APLICADO EM ALVENARIAS E ESTRUTURAS DE CONCRETO INTERNAS, COM COLHER DE PEDREIRO. ARGAMASSA TRAÇO 1:3 COM PREPARO MANUAL. AF_10/2022 | M2 | 33.95 | 6.3 | 213.89
02.01.03.02 | IMPERMEABILIZAÇÃO | 98562 | IMPERMEABILIZAÇÃO DE SUPERFÍCIE COM ARGAMASSA DE CIMENTO E AREIA, COM ADITIVO IMPERMEABILIZANTE, E = 1,5CM. AF_09/2023 | M2 | 33.95 | 61.57 | 2090.3
02.01.03.03 | IMPERMEABILIZAÇÃO | 98557 | IMPERMEABILIZAÇÃO DE SUPERFÍCIE COM EMULSÃO ASFÁLTICA, 2 DEMÃOS. AF_09/2023 | M2 | 33.95 | 57.11 | 1938.88
02.02 | CONTENÇÕES / ARRIMOS ESPECIAIS | [5 empty] | 0
03 | SUPRAESTRUTURA | [5 empty] | 14933.94
03.01 | PILARES, VIGAS E LAJES | [5 empty] | 14933.94
03.01.01 | PILARES, VIGAS E LAJES | 92427 | MONTAGEM E DESMONTAGEM DE FÔRMA DE PILARES RETANGULARES E ESTRUTURAS SIMILARES, PÉ-DIREITO SIMPLES, EM CHAPA DE MADEIRA COMPENSADA RESINADA, 8 UTILIZAÇÕES. AF_09/2020 | M2 | 14.39 | 78.16 | 1124.72
03.01.02 | PILARES, VIGAS E LAJES | 92463_ADP-01 | MONTAGEM E DESMONTAGEM DE FÔRMA DE VIGA, SEM ESCORAMENTO, PÉ-DIREITO SIMPLES, EM CHAPA DE MADEIRA RESINADA, 8 UTILIZAÇÕES. | M2 | 20.54 | 72.89 | 1497.16
03.01.03 | PILARES, VIGAS E LAJES | 92463 | MONTAGEM E DESMONTAGEM DE FÔRMA DE VIGA, ESCORAMENTO COM GARFO DE MADEIRA, PÉ-DIREITO SIMPLES, EM CHAPA DE MADEIRA RESINADA, 8 UTILIZAÇÕES. AF_09/2020 | M2 | 4.13 | 132.32 | 546.48
03.01.04 | PILARES, VIGAS E LAJES | 92759 | ARMAÇÃO DE PILAR OU VIGA DE ESTRUTURA CONVENCIONAL DE CONCRETO ARMADO UTILIZANDO AÇO CA-60 DE 5,0 MM - MONTAGEM. AF_06/2022 | KG | 70.4 | 17.41 | 1225.66
03.01.05 | PILARES, VIGAS E LAJES | 92760 | ARMAÇÃO DE PILAR OU VIGA DE ESTRUTURA CONVENCIONAL DE CONCRETO ARMADO UTILIZANDO AÇO CA-50 DE 6,3 MM - MONTAGEM. AF_06/2022 | KG | 15 | 16.6 | 249
03.01.06 | PILARES, VIGAS E LAJES | 92761 | ARMAÇÃO DE PILAR OU VIGA DE ESTRUTURA CONVENCIONAL DE CONCRETO ARMADO UTILIZANDO AÇO CA-50 DE 8,0 MM - MONTAGEM. AF_06/2022 | KG | 65.3 | 15.71 | 1025.86
03.01.07 | PILARES, VIGAS E LAJES | 92762 | ARMAÇÃO DE PILAR OU VIGA DE ESTRUTURA CONVENCIONAL DE CONCRETO ARMADO UTILIZANDO AÇO CA-50 DE 10,0 MM - MONTAGEM. AF_06/2022 | KG | 85.6 | 14.08 | 1205.25
03.01.08 | PILARES, VIGAS E LAJES | 101963 | LAJE PRÉ-MOLDADA UNIDIRECIONAL, BIAPOIADA, PARA PISO, ENCHIMENTO EM CERÂMICA, VIGOTA CONVENCIONAL, ALTURA TOTAL DA LAJE "LT" = 12 CM (ENCHIMENTO+CAPA) = (8+4). AF_08/2025 | M2 | 5.77 | 309.62 | 1786.51
03.01.09 | PILARES, VIGAS E LAJES | 103669_ADP-01 | CONCRETAGEM DE PILARES, FCK = 20 MPA, COM USO DE BALDES - LANÇAMENTO, ADENSAMENTO E ACABAMENTO. | M3 | 1.28 | 2038.54 | 2609.33
03.01.10 | PILARES, VIGAS E LAJES | 103682_ADP-01 | CONCRETAGEM DE VIGAS E LAJES, FCK=20 MPA, PARA QUALQUER TIPO DE LAJE COM BALDES EM EDIFICAÇÃO TÉRREA - LANÇAMENTO, ADENSAMENTO E ACABAMENTO. | M3 | 1.78 | 2058.41 | 3663.97
04 | PAREDES E PAINÉIS | [5 empty] | 21084.18
04.01 | ALVENARIA/FECHAMENTOS | [5 empty] | 10315.38
04.01.01 | ALVENARIA/FECHAMENTOS | 103328 | ALVENARIA DE VEDAÇÃO DE BLOCOS CERÂMICOS FURADOS NA HORIZONTAL DE 9X19X19 CM (ESPESSURA 9 CM) E ARGAMASSA DE ASSENTAMENTO COM PREPARO EM BETONEIRA. AF_12/2021 | M2 | 86.5 | 111.49 | 9643.89
04.01.02 | ALVENARIA/FECHAMENTOS | 105022 | VERGA PRÉ-MOLDADA COM ATÉ 1,5 M DE VÃO, ESPESSURA DE *10* CM. AF_03/2024 | M | 16.2 | 26.56 | 430.27
04.01.03 | ALVENARIA/FECHAMENTOS | 105028 | CONTRAVERGA PRÉ-MOLDADA, ESPESSURA DE *10* CM. AF_03/2024 | M | 9.2 | 26.22 | 241.22
04.02 | ESQUADRIAS METÁLICAS | [5 empty] | 7875.48
04.02.01 | ESQUADRIAS METÁLICAS | 91338 | PORTA DE ALUMÍNIO DE ABRIR COM LAMBRI, COM GUARNIÇÃO, FIXAÇÃO COM PARAFUSOS - FORNECIMENTO E INSTALAÇÃO. AF_12/2019 | M2 | 3.36 | 914.5 | 3072.72
04.02.02 | ESQUADRIAS METÁLICAS | 94570 | JANELA DE ALUMÍNIO DE CORRER COM 2 FOLHAS PARA VIDROS (VIDROS INCLUSOS), BATENTE/ REQUADRO 6 A 14 CM, ACABAMENTO COM ACETATO OU BRILHANTE, FIXAÇÃO COM PARAFUSO, SEM GUARNIÇÃO/ ALIZAR, DIMENSÕES 100X120 CM, VEDAÇÃO COM SILICONE, EXCLUSIVE CONTRAMARCO - FORNECIMENTO E INSTALAÇÃO. AF_11/2024 | M2 | 2.6 | 381.69 | 992.39
04.02.03 | ESQUADRIAS METÁLICAS | 94572 | JANELA DE ALUMÍNIO DE CORRER COM 3 FOLHAS (2 VENEZIANAS E 1 FOLHA PARA VIDRO,VIDRO INCLUSO), BATENTE/ REQUADRO 6 A 14 CM, SEM ACABAMENTO, FIXAÇÃO COM PARAFUSO, SEM GUARNIÇÃO/ ALIZAR, DIMENSÕES 100X120 CM, VEDAÇÃO COM SILICONE, EXCLUSIVE CONTRAMARCO - FORNECIMENTO E INSTALAÇÃO. AF_11/2024 | M2 | 2.8 | 544.81 | 1525.47
04.02.04 | ESQUADRIAS METÁLICAS | 94569 | JANELA DE ALUMÍNIO TIPO MAXIM-AR, BATENTE/ REQUADRO 3 A 14 CM, VIDRO INCLUSO, FIXAÇÃO COM PARAFUSO, SEM GUARNIÇÃO/ ALIZAR, DIMENSÕES 60X80 (A X L) CM, SEM ACABAMENTO, VEDAÇÃO COM SILICONE, EXCLUSIVE CONTRAMARCO - FORNECIMENTO E INSTALAÇÃO. AF_11/2024 | M2 | 0.48 | 721.45 | 346.3
04.02.05 | ESQUADRIAS METÁLICAS | 94589 | CONTRAMARCO DE ALUMÍNIO, FIXAÇÃO COM ARGAMASSA - FORNECIMENTO E INSTALAÇÃO. AF_11/2024 | M | 21.6 | 23.11 | 499.18
04.02.06 | ESQUADRIAS METÁLICAS | 105812 | GUARNIÇÃO DE ALUMÍNIO. AF_11/2024 | M | 43.2 | 33.32 | 1439.42
04.03 | ESQUADRIAS DE MADEIRAS | [5 empty] | 2893.32
04.03.01 | ESQUADRIAS DE MADEIRAS | 91314 | KIT DE PORTA DE MADEIRA PARA PINTURA, SEMI-OCA (LEVE OU MÉDIA), PADRÃO POPULAR, 80X210CM, ESPESSURA DE 3,5CM, ITENS INCLUSOS: DOBRADIÇAS, MONTAGEM E INSTALAÇÃO DO BATENTE, FECHADURA COM EXECUÇÃO DO FURO - FORNECIMENTO E INSTALAÇÃO. AF_12/2019 | UN | 3 | 964.44 | 2893.32
04.04 | VIDROS E ESQUADRIAS ESPECIAIS | [5 empty] | 0
05 | COBERTURA E PROTEÇÕES | [5 empty] | 19853.02
05.01 | TELHADOS | [5 empty] | 19853.02
05.01.01 | TELHADOS | 92541 | TRAMA DE MADEIRA COMPOSTA POR RIPAS, CAIBROS E TERÇAS PARA TELHADOS DE ATÉ 2 ÁGUAS PARA TELHA CERÂMICA CAPA-CANAL, INCLUSO TRANSPORTE VERTICAL. AF_07/2019 | M2 | 73.49 | 79.01 | 5806.44
05.01.02 | TELHADOS | 94447 | TELHAMENTO COM TELHA CERÂMICA CAPA-CANAL, TIPO PAULISTA, COM ATÉ 2 ÁGUAS, INCLUSO TRANSPORTE VERTICAL. AF_07/2019 | M2 | 73.49 | 62.45 | 4589.45
05.01.03 | TELHADOS | 102233 | PINTURA IMUNIZANTE PARA MADEIRA, 1 DEMÃO. AF_01/2021 | M2 | 103.8 | 14.47 | 1501.99
05.01.04 | TELHADOS | 94232 | AMARRAÇÃO DE TELHAS CERÂMICAS OU DE CONCRETO. AF_07/2019 | UN | 526 | 3.34 | 1756.84
05.01.05 | TELHADOS | 94221 | CUMEEIRA PARA TELHA CERÂMICA EMBOÇADA COM ARGAMASSA TRAÇO 1:2:9 (CIMENTO, CAL E AREIA) PARA TELHADOS COM ATÉ 2 ÁGUAS, INCLUSO TRANSPORTE VERTICAL. AF_07/2019 | M | 10.65 | 33.97 | 361.78
05.01.06 | TELHADOS | 92548 | FABRICAÇÃO E INSTALAÇÃO DE TESOURA INTEIRA EM MADEIRA NÃO APARELHADA, VÃO DE 6 M, PARA TELHA CERÂMICA OU DE CONCRETO, INCLUSO IÇAMENTO. AF_07/2019 | UN | 4 | 1459.13 | 5836.52
05.02 | IMPERMEBILIZAÇÕES | [5 empty] | 0
06 | REVESTIMENTOS | [5 empty] | 17813.92
06.01 | REVESTIMENTOS INTERNOS | [5 empty] | 5755.12
06.01.01 | REVESTIMENTOS INTERNOS | 87879 | CHAPISCO APLICADO EM ALVENARIAS E ESTRUTURAS DE CONCRETO INTERNAS, COM COLHER DE PEDREIRO. ARGAMASSA TRAÇO 1:3 COM PREPARO EM BETONEIRA 400L. AF_10/2022 | M2 | 136.58 | 5.72 | 781.24
06.01.02 | REVESTIMENTOS INTERNOS | 87882 | CHAPISCO APLICADO NO TETO OU EM ALVENARIA E ESTRUTURA, COM ROLO PARA TEXTURA ACRÍLICA. ARGAMASSA TRAÇO 1:4 E EMULSÃO POLIMÉRICA (ADESIVO) COM PREPARO EM BETONEIRA 400L. AF_10/2022 | M2 | 4.44 | 8.89 | 39.47
06.01.03 | REVESTIMENTOS INTERNOS | 87545 | EMBOÇO, EM ARGAMASSA TRAÇO 1:2:8, PREPARO MECÂNICO, APLICADO MANUALMENTE EM PAREDES INTERNAS, PARA AMBIENTES COM ÁREA MENOR QUE 5M², E = 10MM, COM TALISCAS. AF_03/2024 | M2 | 23.97 | 38.49 | 922.61
06.01.04 | REVESTIMENTOS INTERNOS | 87547 | MASSA ÚNICA, EM ARGAMASSA TRAÇO 1:2:8, PREPARO MECÂNICO, APLICADA MANUALMENTE EM PAREDES INTERNAS DE AMBIENTES COM ÁREA ENTRE 5M² E 10M², E = 10MM, COM TALISCAS. AF_03/2024 | M2 | 80.05 | 35.02 | 2803.35
06.01.05 | REVESTIMENTOS INTERNOS | 104958 | MASSA ÚNICA, EM ARGAMASSA TRAÇO 1:2:8 PREPARO MECÂNICO, APLICADA MANUALMENTE EM PAREDES INTERNAS DE AMBIENTES COM ÁREA MAIOR QUE 10M², E = 10MM, COM TALISCAS. AF_03/2024 | M2 | 32.56 | 31.42 | 1023.04
06.01.06 | REVESTIMENTOS INTERNOS | 90408 | MASSA ÚNICA, EM ARGAMASSA TRAÇO 1:2:8, PREPARO MECÂNICO, APLICADA MANUALMENTE EM TETO, E = 10MM, COM TALISCAS. AF_03/2024 | M2 | 4.44 | 41.76 | 185.41
06.02 | REVESTIMENTOS CERÂMICOS | [5 empty] | 1839.72
06.02.01 | REVESTIMENTOS CERÂMICOS | 87267 | REVESTIMENTO CERÂMICO PARA PAREDES INTERNAS COM PLACAS TIPO ESMALTADA DE DIMENSÕES 20X20 CM APLICADAS A MEIA ALTURA DAS PAREDES. AF_02/2023_PE | M2 | 19.65 | 77.8 | 1528.77
06.02.02 | REVESTIMENTOS CERÂMICOS | 87265 | REVESTIMENTO CERÂMICO PARA PAREDES INTERNAS COM PLACAS TIPO ESMALTADA DE DIMENSÕES 20X20 CM APLICADAS NA ALTURA INTEIRA DAS PAREDES. AF_02/2023_PE | M2 | 4.32 | 71.98 | 310.95
06.03 | REVESTIMENTOS EXTERNOS | [5 empty] | 4288.53
06.03.01 | REVESTIMENTOS EXTERNOS | 87905 | CHAPISCO APLICADO EM ALVENARIA (COM PRESENÇA DE VÃOS) E ESTRUTURAS DE CONCRETO DE FACHADA, COM COLHER DE PEDREIRO. ARGAMASSA TRAÇO 1:3 COM PREPARO EM BETONEIRA 400L. AF_10/2022 | M2 | 30.35 | 9.81 | 297.73
06.03.02 | REVESTIMENTOS EXTERNOS | 87894 | CHAPISCO APLICADO EM ALVENARIA (SEM PRESENÇA DE VÃOS) E ESTRUTURAS DE CONCRETO DE FACHADA, COM COLHER DE PEDREIRO. ARGAMASSA TRAÇO 1:3 COM PREPARO EM BETONEIRA 400L. AF_10/2022 | M2 | 30.45 | 8.49 | 258.52
06.03.03 | REVESTIMENTOS EXTERNOS | 87792 | EMBOÇO OU MASSA ÚNICA EM ARGAMASSA TRAÇO 1:2:8, PREPARO MECÂNICO COM BETONEIRA 400 L, APLICADA MANUALMENTE EM PANOS CEGOS DE FACHADA (SEM PRESENÇA DE VÃOS), ESPESSURA DE 25 MM. AF_08/2022 | M2 | 30.45 | 52.97 | 1612.94
06.03.04 | REVESTIMENTOS EXTERNOS | 87775 | EMBOÇO OU MASSA ÚNICA EM ARGAMASSA TRAÇO 1:2:8, PREPARO MECÂNICO COM BETONEIRA 400 L, APLICADA MANUALMENTE EM PANOS DE FACHADA COM PRESENÇA DE VÃOS, ESPESSURA DE 25 MM. AF_08/2022 | M2 | 30.35 | 69.83 | 2119.34
06.04 | FORROS | [5 empty] | 2143.59
06.04.01 | FORROS | 96111 | FORRO EM RÉGUAS DE PVC, FRISADO, PARA AMBIENTES RESIDENCIAIS, INCLUSIVE ESTRUTURA UNIDIRECIONAL DE FIXAÇÃO. AF_08/2023_PS | M2 | 35.9 | 59.71 | 2143.59
06.05 | PINTURA | [5 empty] | 3786.96
06.05.01 | PINTURAS INTERNAS | [5 empty] | 1981.87
06.05.01.01 | PINTURAS INTERNAS | 88485 | FUNDO SELADOR ACRÍLICO, APLICAÇÃO MANUAL EM PAREDE, UMA DEMÃO. AF_04/2023 | M2 | 112.61 | 4.7 | 529.27
06.05.01.02 | PINTURAS INTERNAS | 88484 | FUNDO SELADOR ACRÍLICO, APLICAÇÃO MANUAL EM TETO, UMA DEMÃO. AF_04/2023 | M2 | 4.44 | 5.78 | 25.66
06.05.01.03 | PINTURAS INTERNAS | 104640 | PINTURA LÁTEX ACRÍLICA STANDARD, APLICAÇÃO MANUAL EM TETO, DUAS DEMÃOS. AF_04/2023 | M2 | 4.44 | 14.75 | 65.49
06.05.01.04 | PINTURAS INTERNAS | 104642 | PINTURA LÁTEX ACRÍLICA STANDARD, APLICAÇÃO MANUAL EM PAREDES, DUAS DEMÃOS. AF_04/2023 | M2 | 112.61 | 12.09 | 1361.45
06.05.02 | PINTURAS EXTERNAS | [5 empty] | 1071.9
06.05.02.01 | PINTURAS EXTERNAS | 88415 | APLICAÇÃO MANUAL DE FUNDO SELADOR ACRÍLICO EM PAREDES EXTERNAS DE CASAS. AF_03/2024 | M2 | 60.8 | 5.54 | 336.83
06.05.02.02 | PINTURAS EXTERNAS | 104642 | PINTURA LÁTEX ACRÍLICA STANDARD, APLICAÇÃO MANUAL EM PAREDES, DUAS DEMÃOS. AF_04/2023 | M2 | 60.8 | 12.09 | 735.07
06.05.03 | PINTURA ESQUADRIAS | [5 empty] | 733.19
06.05.03.01 | PINTURA ESQUADRIAS | 102193 | LIXAMENTO DE MADEIRA PARA APLICAÇÃO DE FUNDO OU PINTURA. AF_01/2021 | M2 | 14.96 | 2.3 | 34.41
06.05.03.02 | PINTURA ESQUADRIAS | 102197 | PINTURA FUNDO NIVELADOR ALQUÍDICO BRANCO EM MADEIRA. AF_01/2021 | M2 | 14.96 | 28.69 | 429.2
06.05.03.03 | PINTURA ESQUADRIAS | 102219 | PINTURA TINTA DE ACABAMENTO (PIGMENTADA) ESMALTE SINTÉTICO ACETINADO EM MADEIRA, 2 DEMÃOS. AF_01/2021 | M2 | 14.96 | 18.02 | 269.58
06.06 | ESPECIAIS / ELEMENTOS FACHADA | [5 empty] | 0
07 | PAVIMENTAÇÕES | [5 empty] | 15866.15
07.01 | PISO EM MADEIRA | [5 empty] | 0
07.02 | PISO CERÂMICO | [5 empty] | 12075.37
07.02.01 | PISO CERÂMICO | 97084 | COMPACTAÇÃO MECÂNICA DE SOLO PARA EXECUÇÃO DE RADIER, PISO DE CONCRETO OU LAJE SOBRE SOLO, COM COMPACTADOR DE SOLOS TIPO PLACA VIBRATÓRIA. AF_09/2021 | M2 | 53.87 | 0.8 | 43.1
07.02.02 | PISO CERÂMICO | 100322 | LASTRO COM MATERIAL GRANULAR (PEDRA BRITADA N.3), APLICADO EM PISOS OU LAJES SOBRE SOLO, ESPESSURA DE *10 CM*. AF_01/2024 | M3 | 5.39 | 457.34 | 2465.06
07.02.03 | PISO CERÂMICO | 97087 | CAMADA SEPARADORA PARA EXECUÇÃO DE RADIER, PISO DE CONCRETO OU LAJE SOBRE SOLO, EM LONA PLÁSTICA. AF_09/2021 | M2 | 53.87 | 2.69 | 144.91
07.02.04 | PISO CERÂMICO | 95241 | LASTRO DE CONCRETO MAGRO, APLICADO EM PISOS, LAJES SOBRE SOLO OU RADIERS, ESPESSURA DE 5 CM. AF_01/2024 | M2 | 53.87 | 57.8 | 3113.69
07.02.05 | PISO CERÂMICO | 87745 | CONTRAPISO EM ARGAMASSA TRAÇO 1:4 (CIMENTO E AREIA), PREPARO MECÂNICO COM BETONEIRA 400 L, APLICADO EM ÁREAS MOLHADAS SOBRE LAJE, ADERIDO, ACABAMENTO NÃO REFORÇADO, ESPESSURA 3CM. AF_07/2021 | M2 | 15.13 | 69.33 | 1048.96
07.02.06 | PISO CERÂMICO | 87630 | CONTRAPISO EM ARGAMASSA TRAÇO 1:4 (CIMENTO E AREIA), PREPARO MECÂNICO COM BETONEIRA 400 L, APLICADO EM ÁREAS SECAS SOBRE LAJE, ADERIDO, ACABAMENTO NÃO REFORÇADO, ESPESSURA 3CM. AF_07/2021 | M2 | 32.34 | 55.46 | 1793.58
07.02.07 | PISO CERÂMICO | 87247 | REVESTIMENTO CERÂMICO PARA PISO COM PLACAS TIPO ESMALTADA DE DIMENSÕES 35X35 CM APLICADA EM AMBIENTES DE ÁREA ENTRE 5 M2 E 10 M2. AF_02/2023_PE | M2 | 16.8 | 74.44 | 1250.59
07.02.08 | PISO CERÂMICO | 87248 | REVESTIMENTO CERÂMICO PARA PISO COM PLACAS TIPO ESMALTADA DE DIMENSÕES 35X35 CM APLICADA EM AMBIENTES DE ÁREA MAIOR QUE 10 M2. AF_02/2023_PE | M2 | 19.1 | 66.11 | 1262.7
07.02.09 | PISO CERÂMICO | 87246 | REVESTIMENTO CERÂMICO PARA PISO COM PLACAS TIPO ESMALTADA DE DIMENSÕES 35X35 CM APLICADA EM AMBIENTES DE ÁREA MENOR QUE 5 M2. AF_02/2023_PE | M2 | 11.56 | 82.42 | 952.78
07.03 | PISO EM CARPETE | [5 empty] | 0
07.04 | PISOS CIMENTADOS | [5 empty] | 1389.94
07.04.01 | PISOS CIMENTADOS | 97084 | COMPACTAÇÃO MECÂNICA DE SOLO PARA EXECUÇÃO DE RADIER, PISO DE CONCRETO OU LAJE SOBRE SOLO, COM COMPACTADOR DE SOLOS TIPO PLACA VIBRATÓRIA. AF_09/2021 | M2 | 16.15 | 0.8 | 12.92
07.04.02 | PISOS CIMENTADOS | 94990 | EXECUÇÃO DE PASSEIO (CALÇADA) OU PISO DE CONCRETO COM CONCRETO MOLDADO IN LOCO, FEITO EM OBRA, ACABAMENTO CONVENCIONAL, NÃO ARMADO. AF_08/2022 | M3 | 1.13 | 1218.6 | 1377.02
07.05 | RODAPÉS, SOLEIRAS E PEITORIS | [5 empty] | 2400.84
07.05.01 | RODAPÉS, SOLEIRAS E PEITORIS | 98695 | SOLEIRA EM MÁRMORE, LARGURA 15 CM, ESPESSURA 2,0 CM. AF_09/2020 | M | 2.52 | 179.63 | 452.67
07.05.02 | RODAPÉS, SOLEIRAS E PEITORIS | 88648 | RODAPÉ CERÂMICO DE 7CM DE ALTURA COM PLACAS TIPO ESMALTADA DE DIMENSÕES 35X35CM. AF_02/2023 | M | 37.25 | 9.33 | 347.54
07.05.03 | RODAPÉS, SOLEIRAS E PEITORIS | 101965 | PEITORIL LINEAR EM GRANITO OU MÁRMORE, L = 15CM, ASSENTADO COM ARGAMASSA 1:6 COM ADITIVO. AF_11/2020 | M | 6.5 | 246.25 | 1600.63
07.06 | PAVIMENTAÇÕES ESPECIAIS | [5 empty] | 0
08 | INSTALAÇÕES | [5 empty] | 20433.46
08.01 | ELÉTRICAS / TELEFÔNICAS | [5 empty] | 8999.16
08.01.01 | CENTRO DE DISTRIBUIÇÃO ELÉTRICA | [5 empty] | 2471.34
08.01.01.01 | CENTRO DE DISTRIBUIÇÃO ELÉTRICA | 93653 | DISJUNTOR MONOPOLAR TIPO DIN, CORRENTE NOMINAL DE 10A - FORNECIMENTO E INSTALAÇÃO. AF_07/2025 | UN | 2 | 12.84 | 25.68
08.01.01.02 | CENTRO DE DISTRIBUIÇÃO ELÉTRICA | 93654 | DISJUNTOR MONOPOLAR TIPO DIN, CORRENTE NOMINAL DE 16A - FORNECIMENTO E INSTALAÇÃO. AF_07/2025 | UN | 1 | 12.84 | 12.84
08.01.01.03 | CENTRO DE DISTRIBUIÇÃO ELÉTRICA | 93656 | DISJUNTOR MONOPOLAR TIPO DIN, CORRENTE NOMINAL DE 25A - FORNECIMENTO E INSTALAÇÃO. AF_07/2025 | UN | 1 | 14.82 | 14.82
08.01.01.04 | CENTRO DE DISTRIBUIÇÃO ELÉTRICA | 93659 | DISJUNTOR MONOPOLAR TIPO DIN, CORRENTE NOMINAL DE 50A - FORNECIMENTO E INSTALAÇÃO. AF_07/2025 | UN | 1 | 26.83 | 26.83
08.01.01.05 | CENTRO DE DISTRIBUIÇÃO ELÉTRICA | 93674_ADP-01 | DISJUNTOR BIPOLAR TIPO DR, CORRENTE NOMINAL DE 25A - FORNECIMENTO E INSTALAÇÃO. | UN | 2 | 220.39 | 440.78
08.01.01.06 | CENTRO DE DISTRIBUIÇÃO ELÉTRICA | 101493 | ENTRADA DE ENERGIA ELÉTRICA, AÉREA, MONOFÁSICA, COM CAIXA DE EMBUTIR, CABO DE 10 MM2 E DISJUNTOR DIN 50A (NÃO INCLUSO O POSTE DE CONCRETO). AF_07/2020_PS | UN | 1 | 1658.86 | 1658.86
08.01.01.07 | CENTRO DE DISTRIBUIÇÃO ELÉTRICA | 101873_ADP-01 | QUADRO DE DISTRIBUIÇÃO DE LUZ EM PVC PARA 12 DISJUNTORES - FORNECIMENTO E INSTALAÇÃO. | UN | 1 | 291.53 | 291.53
08.01.02 | ILUMINAÇÃO, TOMADAS E INTERRUPTORES | [5 empty] | 1892.29
08.01.02.01 | ILUMINAÇÃO, TOMADAS E INTERRUPTORES | 103782 | LUMINÁRIA TIPO PLAFON CIRCULAR, DE SOBREPOR, COM LED DE 12/13 W - FORNECIMENTO E INSTALAÇÃO. AF_09/2024 | UN | 7 | 33.29 | 233.03
08.01.02.02 | ILUMINAÇÃO, TOMADAS E INTERRUPTORES | 91953 | INTERRUPTOR SIMPLES (1 MÓDULO), 10A/250V, INCLUINDO SUPORTE E PLACA - FORNECIMENTO E INSTALAÇÃO. AF_03/2023 | UN | 5 | 36.72 | 183.6
08.01.02.03 | ILUMINAÇÃO, TOMADAS E INTERRUPTORES | 91959 | INTERRUPTOR SIMPLES (2 MÓDULOS), 10A/250V, INCLUINDO SUPORTE E PLACA - FORNECIMENTO E INSTALAÇÃO. AF_03/2023 | UN | 1 | 56.2 | 56.2
08.01.02.04 | ILUMINAÇÃO, TOMADAS E INTERRUPTORES | 92000 | TOMADA BAIXA DE EMBUTIR (1 MÓDULO), 2P+T 10 A, INCLUINDO SUPORTE E PLACA - FORNECIMENTO E INSTALAÇÃO. AF_03/2023 | UN | 10 | 38.63 | 386.3
08.01.02.05 | ILUMINAÇÃO, TOMADAS E INTERRUPTORES | 91996 | TOMADA MÉDIA DE EMBUTIR (1 MÓDULO), 2P+T 10 A, INCLUINDO SUPORTE E PLACA - FORNECIMENTO E INSTALAÇÃO. AF_03/2023 | UN | 6 | 43.01 | 258.06
08.01.02.06 | ILUMINAÇÃO, TOMADAS E INTERRUPTORES | 91993 | TOMADA ALTA DE EMBUTIR (1 MÓDULO), 2P+T 20 A, INCLUINDO SUPORTE E PLACA - FORNECIMENTO E INSTALAÇÃO. AF_03/2023 | UN | 1 | 57.4 | 57.4
08.01.02.07 | ILUMINAÇÃO, TOMADAS E INTERRUPTORES | 91985 | INTERRUPTOR PULSADOR CAMPAINHA (1 MÓDULO), 10A/250V, INCLUINDO SUPORTE E PLACA - FORNECIMENTO E INSTALAÇÃO. AF_03/2023 | UN | 1 | 35.18 | 35.18
08.01.02.08 | ILUMINAÇÃO, TOMADAS E INTERRUPTORES | 91987 | CAMPAINHA CIGARRA (1 MÓDULO), 10A/250V, INCLUINDO SUPORTE E PLACA - FORNECIMENTO E INSTALAÇÃO. AF_03/2023 | UN | 1 | 60.28 | 60.28
08.01.02.09 | ILUMINAÇÃO, TOMADAS E INTERRUPTORES | 91947_ADP-01 | SUPORTE PARAFUSADO COM ESPELHO / PLACA DE ENCAIXE 4" X 2" BAIXO PARA PONTO ELÉTRICO - FORNECIMENTO E INSTALAÇÃO. | UN | 2 | 10.79 | 21.58
08.01.02.10 | ILUMINAÇÃO, TOMADAS E INTERRUPTORES | 91941 | CAIXA RETANGULAR 4" X 2" BAIXA (0,30 M DO PISO), PVC, INSTALADA EM PAREDE - FORNECIMENTO E INSTALAÇÃO. AF_03/2023 | UN | 12 | 12.63 | 151.56
08.01.02.11 | ILUMINAÇÃO, TOMADAS E INTERRUPTORES | 91940 | CAIXA RETANGULAR 4" X 2" MÉDIA (1,30 M DO PISO), PVC, INSTALADA EM PAREDE - FORNECIMENTO E INSTALAÇÃO. AF_03/2023 | UN | 13 | 20.06 | 260.78
08.01.02.12 | ILUMINAÇÃO, TOMADAS E INTERRUPTORES | 91939 | CAIXA RETANGULAR 4" X 2" ALTA (2,00 M DO PISO), PVC, INSTALADA EM PAREDE - FORNECIMENTO E INSTALAÇÃO. AF_03/2023 | UN | 2 | 35.22 | 70.44
08.01.02.13 | ILUMINAÇÃO, TOMADAS E INTERRUPTORES | 91937 | CAIXA OCTOGONAL 3" X 3", PVC, INSTALADA EM LAJE - FORNECIMENTO E INSTALAÇÃO. AF_03/2023 | UN | 7 | 16.84 | 117.88
08.01.03 | FIOS E CABOS | [5 empty] | 4635.53
08.01.03.01 | FIOS E CABOS | 91924 | CABO DE COBRE FLEXÍVEL ISOLADO, 1,5 MM², ANTI-CHAMA 450/750 V, PARA CIRCUITOS TERMINAIS - FORNECIMENTO E INSTALAÇÃO. AF_03/2023 | M | 97.9 | 3.47 | 339.71
08.01.03.02 | FIOS E CABOS | 91926 | CABO DE COBRE FLEXÍVEL ISOLADO, 2,5 MM², ANTI-CHAMA 450/750 V, PARA CIRCUITOS TERMINAIS - FORNECIMENTO E INSTALAÇÃO. AF_03/2023 | M | 258.8 | 5.06 | 1309.53
08.01.03.03 | FIOS E CABOS | 91928 | CABO DE COBRE FLEXÍVEL ISOLADO, 4 MM², ANTI-CHAMA 450/750 V, PARA CIRCUITOS TERMINAIS - FORNECIMENTO E INSTALAÇÃO. AF_03/2023 | M | 24.8 | 7.83 | 194.18
08.01.03.04 | FIOS E CABOS | 101884 | CABO DE COBRE ISOLADO, 10 MM², ANTI-CHAMA 450/750 V, INSTALADO EM ELETROCALHA OU PERFILADO - FORNECIMENTO E INSTALAÇÃO. AF_07/2025 | M | 25.9 | 12.77 | 330.74
08.01.03.05 | FIOS E CABOS | 101560 | CABO DE COBRE FLEXÍVEL ISOLADO, 10 MM², 0,6/1,0 KV, PARA REDE AÉREA DE DISTRIBUIÇÃO DE ENERGIA ELÉTRICA DE BAIXA TENSÃO - FORNECIMENTO E INSTALAÇÃO. AF_07/2020 | M | 8.3 | 12.18 | 101.09
08.01.03.06 | FIOS E CABOS | 91834 | ELETRODUTO FLEXÍVEL CORRUGADO, PVC, DN 25 MM (3/4"), PARA CIRCUITOS TERMINAIS, INSTALADO EM FORRO - FORNECIMENTO E INSTALAÇÃO. AF_03/2023 | M | 44.7 | 20.92 | 935.12
08.01.03.07 | FIOS E CABOS | 91854 | ELETRODUTO FLEXÍVEL CORRUGADO, PVC, DN 25 MM (3/4"), PARA CIRCUITOS TERMINAIS, INSTALADO EM PAREDE - FORNECIMENTO E INSTALAÇÃO. AF_03/2023 | M | 58.3 | 11.36 | 662.29
08.01.03.08 | FIOS E CABOS | 91845 | ELETRODUTO FLEXÍVEL CORRUGADO REFORÇADO, PVC, DN 25 MM (3/4"), PARA CIRCUITOS TERMINAIS, INSTALADO EM LAJE - FORNECIMENTO E INSTALAÇÃO. AF_03/2023 | M | 22.06 | 10.03 | 221.26
08.01.03.09 | FIOS E CABOS | 90447 | RASGO LINEAR MANUAL EM ALVENARIA, PARA ELETRODUTOS, DIÂMETROS MENORES OU IGUAIS A 40 MM. AF_09/2023 | M | 58.3 | 9.29 | 541.61
08.02 | HIDRÁULICAS / GÁS / INCÊNCIO | [5 empty] | 2731.13
08.02.01 | TUBULAÇÕES E CONEXÕES HIDRÁULICAS | [5 empty] | 863.48
08.02.01.01 | TUBULAÇÕES E CONEXÕES HIDRÁULICAS | 90373 | JOELHO 90 GRAUS COM BUCHA DE LATÃO, PVC, SOLDÁVEL, DN 25MM, X 1/2 INSTALADO EM RAMAL OU SUB-RAMAL DE ÁGUA - FORNECIMENTO E INSTALAÇÃO. AF_06/2022 | UN | 7 | 14.8 | 103.6
08.02.01.02 | TUBULAÇÕES E CONEXÕES HIDRÁULICAS | 89408 | JOELHO 90 GRAUS, PVC, SOLDÁVEL, DN 25MM, INSTALADO EM RAMAL DE DISTRIBUIÇÃO DE ÁGUA - FORNECIMENTO E INSTALAÇÃO. AF_06/2022 | UN | 8 | 9.79 | 78.32
08.02.01.03 | TUBULAÇÕES E CONEXÕES HIDRÁULICAS | 89395 | TE, PVC, SOLDÁVEL, DN 25MM, INSTALADO EM RAMAL OU SUB-RAMAL DE ÁGUA - FORNECIMENTO E INSTALAÇÃO. AF_06/2022 | UN | 4 | 14.77 | 59.08
08.02.01.04 | TUBULAÇÕES E CONEXÕES HIDRÁULICAS | 89383 | ADAPTADOR CURTO COM BOLSA E ROSCA PARA REGISTRO, PVC, SOLDÁVEL, DN 25MM X 3/4, INSTALADO EM RAMAL OU SUB-RAMAL DE ÁGUA - FORNECIMENTO E INSTALAÇÃO. AF_06/2022 | UN | 8 | 7.48 | 59.84
08.02.01.05 | TUBULAÇÕES E CONEXÕES HIDRÁULICAS | 89446 | TUBO, PVC, SOLDÁVEL, DE 25MM, INSTALADO EM PRUMADA DE ÁGUA - FORNECIMENTO E INSTALAÇÃO. AF_06/2022 | M | 5.1 | 6.21 | 31.67
08.02.01.06 | TUBULAÇÕES E CONEXÕES HIDRÁULICAS | 89356 | TUBO, PVC, SOLDÁVEL, DE 25MM, INSTALADO EM RAMAL OU SUB-RAMAL DE ÁGUA - FORNECIMENTO E INSTALAÇÃO. AF_06/2022 | M | 8.7 | 26.72 | 232.46
08.02.01.07 | TUBULAÇÕES E CONEXÕES HIDRÁULICAS | CPU-01 | FORNECIMENTO E INSTALAÇÃO DE PRESSURIZADOR ACOPLADO AO CHUVEIRO (TENSÃO: 220V - PRESSÃO MINIMA: 0,7MCA / PRESSÃO MÁXIMA: 2,5MCA - ENTRADA 1/2" / SAÍDA 1/2") | UN | 1 | 298.51 | 298.51
08.02.02 | REGISTROS | [5 empty] | 396.39
08.02.02.01 | REGISTROS | 89985 | REGISTRO DE PRESSÃO BRUTO, LATÃO, ROSCÁVEL, 3/4", COM ACABAMENTO E CANOPLA CROMADOS - FORNECIMENTO E INSTALAÇÃO. AF_08/2021 | UN | 1 | 62.1 | 62.1
08.02.02.02 | REGISTROS | 89987 | REGISTRO DE GAVETA BRUTO, LATÃO, ROSCÁVEL, 3/4", COM ACABAMENTO E CANOPLA CROMADOS - FORNECIMENTO E INSTALAÇÃO. AF_08/2021 | UN | 3 | 65.09 | 195.27
08.02.02.03 | REGISTROS | 94490 | REGISTRO DE ESFERA, PVC, SOLDÁVEL, COM VOLANTE, DN 32 MM - FORNECIMENTO E INSTALAÇÃO. AF_08/2021 | UN | 2 | 44.89 | 89.78
08.02.02.04 | REGISTROS | 86885 | ENGATE FLEXÍVEL EM PLÁSTICO BRANCO, 1/2" X 40CM - FORNECIMENTO E INSTALAÇÃO. AF_01/2020 | UN | 4 | 12.31 | 49.24
08.02.03 | ENTRADA / ALIMENTAÇÃO HIDRÁULICA | [5 empty] | 508.16
08.02.03.01 | ENTRADA / ALIMENTAÇÃO HIDRÁULICA | 97741 | KIT CAVALETE PARA MEDIÇÃO DE ÁGUA - ENTRADA INDIVIDUALIZADA, EM PVC 25 MM (3/4"), PARA 1 MEDIDOR - FORNECIMENTO E INSTALAÇÃO (EXCLUSIVE HIDRÔMETRO). AF_03/2024 | UN | 1 | 173.91 | 173.91
08.02.03.02 | ENTRADA / ALIMENTAÇÃO HIDRÁULICA | 104994_ADP-01 | CAIXA DE EMBUTIR EM POLICARBONATO PARA ABRIGO DE HIDRÔMETRO - FORNECIMENTO E INSTALAÇÃO (EXCLUSIVE HIDRÔMETRO). | UN | 1 | 159.31 | 159.31
08.02.03.03 | ENTRADA / ALIMENTAÇÃO HIDRÁULICA | 89353 | REGISTRO DE GAVETA BRUTO, LATÃO, ROSCÁVEL, 3/4" - FORNECIMENTO E INSTALAÇÃO. AF_08/2021 | UN | 1 | 27.86 | 27.86
08.02.03.04 | ENTRADA / ALIMENTAÇÃO HIDRÁULICA | 89402 | TUBO, PVC, SOLDÁVEL, DE 25MM, INSTALADO EM RAMAL DE DISTRIBUIÇÃO DE ÁGUA - FORNECIMENTO E INSTALAÇÃO. AF_06/2022 | M | 6.75 | 14.12 | 95.31
08.02.03.05 | ENTRADA / ALIMENTAÇÃO HIDRÁULICA | 89446 | TUBO, PVC, SOLDÁVEL, DE 25MM, INSTALADO EM PRUMADA DE ÁGUA - FORNECIMENTO E INSTALAÇÃO. AF_06/2022 | M | 3 | 6.21 | 18.63
08.02.03.06 | ENTRADA / ALIMENTAÇÃO HIDRÁULICA | 89408 | JOELHO 90 GRAUS, PVC, SOLDÁVEL, DN 25MM, INSTALADO EM RAMAL DE DISTRIBUIÇÃO DE ÁGUA - FORNECIMENTO E INSTALAÇÃO. AF_06/2022 | UN | 2 | 9.79 | 19.58
08.02.03.07 | ENTRADA / ALIMENTAÇÃO HIDRÁULICA | 89440 | TE, PVC, SOLDÁVEL, DN 25MM, INSTALADO EM RAMAL DE DISTRIBUIÇÃO DE ÁGUA - FORNECIMENTO E INSTALAÇÃO. AF_06/2022 | UN | 1 | 13.56 | 13.56
08.02.04 | CAIXA D'ÁGUA E BARRILETE | [5 empty] | 963.1
08.02.04.01 | CAIXA D'ÁGUA E BARRILETE | 102605 | CAIXA D´ÁGUA EM POLIETILENO, 500 LITROS - FORNECIMENTO E INSTALAÇÃO. AF_06/2021 | UN | 1 | 287.67 | 287.67
08.02.04.02 | CAIXA D'ÁGUA E BARRILETE | 102591 | FURO EM CAIXA D'ÁGUA COM ESPESSURA DE 2 ATÉ 5 MM E DIÂMETRO DE 25 MM. AF_06/2021 | UN | 1 | 4.82 | 4.82
08.02.04.03 | CAIXA D'ÁGUA E BARRILETE | 102593 | FURO EM CAIXA D'ÁGUA COM ESPESSURA DE 2 ATÉ 5 MM E DIÂMETRO DE 32 MM. AF_06/2021 | UN | 2 | 5.45 | 10.9
08.02.04.04 | CAIXA D'ÁGUA E BARRILETE | 94703 | ADAPTADOR COM FLANGE E ANEL DE VEDAÇÃO, PVC, SOLDÁVEL, DN 25 MM X 3/4", INSTALADO EM RESERVAÇÃO PREDIAL DE ÁGUA - FORNECIMENTO E INSTALAÇÃO. AF_04/2024 | UN | 1 | 22.63 | 22.63
08.02.04.05 | CAIXA D'ÁGUA E BARRILETE | 94704 | ADAPTADOR COM FLANGE E ANEL DE VEDAÇÃO, PVC, SOLDÁVEL, DN 32 MM X 1", INSTALADO EM RESERVAÇÃO PREDIAL DE ÁGUA - FORNECIMENTO E INSTALAÇÃO. AF_04/2024 | UN | 2 | 30.36 | 60.72
08.02.04.06 | CAIXA D'ÁGUA E BARRILETE | 94796 | TORNEIRA DE BOIA PARA CAIXA D'ÁGUA, ROSCÁVEL, 3/4" - FORNECIMENTO E INSTALAÇÃO. AF_08/2021 | UN | 1 | 40 | 40
08.02.04.07 | CAIXA D'ÁGUA E BARRILETE | 89408 | JOELHO 90 GRAUS, PVC, SOLDÁVEL, DN 25MM, INSTALADO EM RAMAL DE DISTRIBUIÇÃO DE ÁGUA - FORNECIMENTO E INSTALAÇÃO. AF_06/2022 | UN | 8 | 9.79 | 78.32
08.02.04.08 | CAIXA D'ÁGUA E BARRILETE | 89413 | JOELHO 90 GRAUS, PVC, SOLDÁVEL, DN 32MM, INSTALADO EM RAMAL DE DISTRIBUIÇÃO DE ÁGUA - FORNECIMENTO E INSTALAÇÃO. AF_06/2022 | UN | 4 | 13.72 | 54.88
08.02.04.09 | CAIXA D'ÁGUA E BARRILETE | 89414 | JOELHO 45 GRAUS, PVC, SOLDÁVEL, DN 32MM, INSTALADO EM RAMAL DE DISTRIBUIÇÃO DE ÁGUA - FORNECIMENTO E INSTALAÇÃO. AF_06/2022 | UN | 1 | 15.74 | 15.74
08.02.04.10 | CAIXA D'ÁGUA E BARRILETE | 103953 | BUCHA DE REDUÇÃO, CURTA, PVC, SOLDÁVEL, DN 32 X 25 MM, INSTALADO EM RAMAL DE DISTRIBUIÇÃO DE ÁGUA - FORNECIMENTO E INSTALAÇÃO. AF_06/2022 | UN | 2 | 8.24 | 16.48
08.02.04.11 | CAIXA D'ÁGUA E BARRILETE | 89443 | TE, PVC, SOLDÁVEL, DN 32MM, INSTALADO EM RAMAL DE DISTRIBUIÇÃO DE ÁGUA - FORNECIMENTO E INSTALAÇÃO. AF_06/2022 | UN | 3 | 19.23 | 57.69
08.02.04.12 | CAIXA D'ÁGUA E BARRILETE | 89445 | TÊ DE REDUÇÃO, PVC, SOLDÁVEL, DN 32MM X 25MM, INSTALADO EM RAMAL DE DISTRIBUIÇÃO DE ÁGUA - FORNECIMENTO E INSTALAÇÃO. AF_06/2022 | UN | 1 | 21.34 | 21.34
08.02.04.13 | CAIXA D'ÁGUA E BARRILETE | 89402 | TUBO, PVC, SOLDÁVEL, DE 25MM, INSTALADO EM RAMAL DE DISTRIBUIÇÃO DE ÁGUA - FORNECIMENTO E INSTALAÇÃO. AF_06/2022 | M | 4.4 | 14.12 | 62.13
08.02.04.14 | CAIXA D'ÁGUA E BARRILETE | 89403 | TUBO, PVC, SOLDÁVEL, DE 32MM, INSTALADO EM RAMAL DE DISTRIBUIÇÃO DE ÁGUA - FORNECIMENTO E INSTALAÇÃO. AF_06/2022 | M | 10.55 | 21.78 | 229.78
08.03 | SANITÁRIAS / PLUVIAL | [5 empty] | 6368.74
08.03.01 | TUBULAÇÕES E CONEXÕES SANITÁRIAS | [5 empty] | 2268.26
08.03.01.01 | TUBULAÇÕES E CONEXÕES SANITÁRIAS | 89726 | JOELHO 45 GRAUS, PVC, SERIE NORMAL, ESGOTO PREDIAL, DN 40 MM, JUNTA SOLDÁVEL, FORNECIDO E INSTALADO EM RAMAL DE DESCARGA OU RAMAL DE ESGOTO SANITÁRIO. AF_08/2022 | UN | 3 | 11.82 | 35.46
08.03.01.02 | TUBULAÇÕES E CONEXÕES SANITÁRIAS | 89732 | JOELHO 45 GRAUS, PVC, SERIE NORMAL, ESGOTO PREDIAL, DN 50 MM, JUNTA ELÁSTICA, FORNECIDO E INSTALADO EM RAMAL DE DESCARGA OU RAMAL DE ESGOTO SANITÁRIO. AF_08/2022 | UN | 2 | 18.62 | 37.24
08.03.01.03 | TUBULAÇÕES E CONEXÕES SANITÁRIAS | 89724 | JOELHO 90 GRAUS, PVC, SERIE NORMAL, ESGOTO PREDIAL, DN 40 MM, JUNTA SOLDÁVEL, FORNECIDO E INSTALADO EM RAMAL DE DESCARGA OU RAMAL DE ESGOTO SANITÁRIO. AF_08/2022 | UN | 2 | 11.57 | 23.14
08.03.01.04 | TUBULAÇÕES E CONEXÕES SANITÁRIAS | 89731 | JOELHO 90 GRAUS, PVC, SERIE NORMAL, ESGOTO PREDIAL, DN 50 MM, JUNTA ELÁSTICA, FORNECIDO E INSTALADO EM RAMAL DE DESCARGA OU RAMAL DE ESGOTO SANITÁRIO. AF_08/2022 | UN | 9 | 17.82 | 160.38
08.03.01.05 | TUBULAÇÕES E CONEXÕES SANITÁRIAS | 89744 | JOELHO 90 GRAUS, PVC, SERIE NORMAL, ESGOTO PREDIAL, DN 100 MM, JUNTA ELÁSTICA, FORNECIDO E INSTALADO EM RAMAL DE DESCARGA OU RAMAL DE ESGOTO SANITÁRIO. AF_08/2022 | UN | 1 | 32.69 | 32.69
08.03.01.06 | TUBULAÇÕES E CONEXÕES SANITÁRIAS | 89784 | TE, PVC, SERIE NORMAL, ESGOTO PREDIAL, DN 50 X 50 MM, JUNTA ELÁSTICA, FORNECIDO E INSTALADO EM RAMAL DE DESCARGA OU RAMAL DE ESGOTO SANITÁRIO. AF_08/2022 | UN | 1 | 28.68 | 28.68
08.03.01.07 | TUBULAÇÕES E CONEXÕES SANITÁRIAS | 104345 | JUNÇÃO DE REDUÇÃO INVERTIDA, PVC, SÉRIE NORMAL, ESGOTO PREDIAL, DN 100 X 50 MM, JUNTA ELÁSTICA, FORNECIDO E INSTALADO EM RAMAL DE DESCARGA OU RAMAL DE ESGOTO SANITÁRIO. AF_08/2022 | UN | 1 | 50.19 | 50.19
08.03.01.08 | TUBULAÇÕES E CONEXÕES SANITÁRIAS | 104348 | TERMINAL DE VENTILAÇÃO, PVC, SÉRIE NORMAL, ESGOTO PREDIAL, DN 50 MM, JUNTA SOLDÁVEL, FORNECIDO E INSTALADO EM PRUMADA DE ESGOTO SANITÁRIO OU VENTILAÇÃO. AF_08/2022 | UN | 1 | 12.26 | 12.26
08.03.01.09 | TUBULAÇÕES E CONEXÕES SANITÁRIAS | 89711 | TUBO PVC, SERIE NORMAL, ESGOTO PREDIAL, DN 40 MM, FORNECIDO E INSTALADO EM RAMAL DE DESCARGA OU RAMAL DE ESGOTO SANITÁRIO. AF_08/2022 | M | 3.35 | 24.14 | 80.87
08.03.01.10 | TUBULAÇÕES E CONEXÕES SANITÁRIAS | 89712 | TUBO PVC, SERIE NORMAL, ESGOTO PREDIAL, DN 50 MM, FORNECIDO E INSTALADO EM RAMAL DE DESCARGA OU RAMAL DE ESGOTO SANITÁRIO. AF_08/2022 | M | 10.21 | 30.51 | 311.51
08.03.01.11 | TUBULAÇÕES E CONEXÕES SANITÁRIAS | 89798 | TUBO PVC, SERIE NORMAL, ESGOTO PREDIAL, DN 50 MM, FORNECIDO E INSTALADO EM PRUMADA DE ESGOTO SANITÁRIO OU VENTILAÇÃO. AF_08/2022 | M | 4 | 14.92 | 59.68
08.03.01.12 | TUBULAÇÕES E CONEXÕES SANITÁRIAS | 89714 | TUBO PVC, SERIE NORMAL, ESGOTO PREDIAL, DN 100 MM, FORNECIDO E INSTALADO EM RAMAL DE DESCARGA OU RAMAL DE ESGOTO SANITÁRIO. AF_08/2022 | M | 33.8 | 42.49 | 1436.16
08.03.02 | ACESSÓRIOS / CAIXAS SANITÁRIAS | [5 empty] | 4100.48
08.03.02.01 | ACESSÓRIOS / CAIXAS SANITÁRIAS | 97902 | CAIXA ENTERRADA HIDRÁULICA RETANGULAR EM ALVENARIA COM TIJOLOS CERÂMICOS MACIÇOS, DIMENSÕES INTERNAS: 0,6X0,6X0,6 M PARA REDE DE ESGOTO. AF_12/2020 | UN | 5 | 710.59 | 3552.95
08.03.02.02 | ACESSÓRIOS / CAIXAS SANITÁRIAS | 89707 | CAIXA SIFONADA, PVC, DN 100 X 100 X 50 MM, JUNTA ELÁSTICA, FORNECIDA E INSTALADA EM RAMAL DE DESCARGA OU EM RAMAL DE ESGOTO SANITÁRIO. AF_08/2022 | UN | 1 | 54.13 | 54.13
08.03.02.03 | ACESSÓRIOS / CAIXAS SANITÁRIAS | 104327 | RALO SIFONADO REDONDO, PVC, DN 100 X 40 MM, JUNTA SOLDÁVEL, FORNECIDO E INSTALADO EM RAMAL DE DESCARGA OU EM RAMAL DE ESGOTO SANITÁRIO. AF_08/2022 | UN | 1 | 21.15 | 21.15
08.03.02.04 | ACESSÓRIOS / CAIXAS SANITÁRIAS | 104326 | RALO SECO CÔNICO, PVC, DN 100 X 40 MM, JUNTA SOLDÁVEL, FORNECIDO E INSTALADO EM RAMAL DE DESCARGA OU EM RAMAL DE ESGOTO SANITÁRIO. AF_08/2022 | UN | 1 | 22.15 | 22.15
08.03.02.05 | ACESSÓRIOS / CAIXAS SANITÁRIAS | 98104 | CAIXA DE GORDURA SIMPLES (CAPACIDADE: 36L), RETANGULAR, EM ALVENARIA COM TIJOLOS CERÂMICOS MACIÇOS, DIMENSÕES INTERNAS = 0,2X0,4 M, ALTURA INTERNA = 0,8 M. AF_12/2020 | UN | 1 | 450.1 | 450.1
08.04 | APARELHOS, METAIS E BANCADAS | [5 empty] | 2334.43
08.04.01 | APARELHOS, METAIS E BANCADAS | 86931 | VASO SANITÁRIO SIFONADO COM CAIXA ACOPLADA LOUÇA BRANCA, INCLUSO ENGATE FLEXÍVEL EM PLÁSTICO BRANCO, 1/2 X 40CM - FORNECIMENTO E INSTALAÇÃO. AF_01/2020 | UN | 1 | 516.94 | 516.94
08.04.02 | APARELHOS, METAIS E BANCADAS | 86943 | LAVATÓRIO LOUÇA BRANCA SUSPENSO, 29,5 X 39CM OU EQUIVALENTE, PADRÃO POPULAR, INCLUSO SIFÃO FLEXÍVEL EM PVC, VÁLVULA E ENGATE FLEXÍVEL 30CM EM PLÁSTICO E TORNEIRA CROMADA DE MESA, PADRÃO POPULAR - FORNECIMENTO E INSTALAÇÃO. AF_01/2020 | UN | 1 | 240.78 | 240.78
08.04.03 | APARELHOS, METAIS E BANCADAS | 86934 | BANCADA DE MÁRMORE SINTÉTICO 120 X 60CM, COM CUBA INTEGRADA, INCLUSO SIFÃO TIPO FLEXÍVEL EM PVC, VÁLVULA EM PLÁSTICO CROMADO TIPO AMERICANA E TORNEIRA CROMADA LONGA, DE PAREDE, PADRÃO POPULAR - FORNECIMENTO E INSTALAÇÃO. AF_01/2020 | UN | 1 | 481.5 | 481.5
08.04.04 | APARELHOS, METAIS E BANCADAS | 86925 | TANQUE DE MÁRMORE SINTÉTICO COM COLUNA, 22L OU EQUIVALENTE, INCLUSO SIFÃO FLEXÍVEL EM PVC, VÁLVULA PLÁSTICA E TORNEIRA DE METAL CROMADO PADRÃO POPULAR - FORNECIMENTO E INSTALAÇÃO. AF_01/2020 | UN | 1 | 730.86 | 730.86
08.04.05 | APARELHOS, METAIS E BANCADAS | 100860 | CHUVEIRO ELÉTRICO COMUM CORPO PLÁSTICO, TIPO DUCHA - FORNECIMENTO E INSTALAÇÃO. AF_01/2020 | UN | 1 | 104.76 | 104.76
08.04.06 | APARELHOS, METAIS E BANCADAS | 95546 | KIT DE ACESSORIOS PARA BANHEIRO EM METAL CROMADO, 5 PECAS, INCLUSO FIXAÇÃO. AF_01/2020 | UN | 1 | 259.59 | 259.59
08.05 | ELEVADORES / BOMBAS | [5 empty] | 0
08.06 | CLIMATIZAÇÃO | [5 empty] | 0
08.07 | LÓGICA | [5 empty] | 0
08.08 | ESPECIAIS | [5 empty] | 0
09 | COMPLEMENTAÇÕES | [5 empty] | 557.91
09.01 | CALAFETE / LIMPEZA | [5 empty] | 557.91
09.01.01 | CALAFETE / LIMPEZA | 99818 | LIMPEZA DE BACIA SANITÁRIA, BIDÊ OU MICTÓRIO EM LOUÇA, INCLUSIVE METAIS CORRESPONDENTES. AF_04/2019 | UN | 1 | 6.44 | 6.44
09.01.02 | CALAFETE / LIMPEZA | 99819 | LIMPEZA DE BANCADA DE PEDRA (MÁRMORE OU GRANITO). AF_04/2019 | M2 | 0.72 | 19.15 | 13.79
09.01.03 | CALAFETE / LIMPEZA | 99811 | LIMPEZA DE CONTRAPISO COM VASSOURA A SECO. AF_04/2019 | M2 | 16.15 | 4.01 | 64.76
09.01.04 | CALAFETE / LIMPEZA | 99826 | LIMPEZA DE FORRO REMOVÍVEL COM PANO ÚMIDO. AF_04/2019 | M2 | 35.9 | 1.75 | 62.83
09.01.05 | CALAFETE / LIMPEZA | 99821 | LIMPEZA DE JANELA DE VIDRO COM CAIXILHO EM AÇO/ALUMÍNIO/PVC. AF_04/2019 | M2 | 11.76 | 3.55 | 41.75
09.01.06 | CALAFETE / LIMPEZA | 99804 | LIMPEZA DE PISO CERÂMICO OU PORCELANATO UTILIZANDO DETERGENTE NEUTRO E ESCOVAÇÃO MANUAL. AF_04/2019 | M2 | 47.46 | 6.13 | 290.93
09.01.07 | CALAFETE / LIMPEZA | 99822 | LIMPEZA DE PORTA DE MADEIRA. AF_04/2019 | M2 | 10.08 | 1.14 | 11.49
09.01.08 | CALAFETE / LIMPEZA | 99807 | LIMPEZA DE REVESTIMENTO CERÂMICO EM PAREDE UTILIZANDO DETERGENTE NEUTRO E ESCOVAÇÃO MANUAL. AF_04/2019 | M2 | 23.97 | 1.86 | 44.58
09.01.09 | CALAFETE / LIMPEZA | 99816 | LIMPEZA DE TANQUE OU LAVATÓRIO DE LOUÇA ISOLADO, INCLUSIVE METAIS CORRESPONDENTES. AF_04/2019 | UN | 2 | 10.67 | 21.34
09.02 | LIGAÇÕES DEFINITIVAS | [5 empty] | 0
09.03 | OUTROS | [5 empty] | 0
Observação: as considerações de método executivo (concreto produzido na obra, formas de madeira, uso de vergalhão no radier, telhado em madeira, etc) foram baseadas na maior abrangência possível para as cidades com mais dificuldade de acesso. Porém, havendo disponibilidade local de concreto usinado, formas metálicas, tela de aço, estrutura metálica para telhado, entre outros, os serviços podem ser substituídos localmente, respeitando as regras do Programa. Esta P.O. é genérica e não precisa necessariamente ser seguida pelo Convenente. Trata-se de uma referência de custo.

## Composição Adaptadas
|  | 2 |  | 3 |  | 4
| 2025-08-01 | Composições adaptadas | Sem Desoneração |  |  | AC
Tipo Item | Código do Item | Descrição | Observação | Unidade | Coeficiente | Preço | Código da Composição | Código da Composição
96556_ADP-01 |  | CONCRETAGEM DE SAPATA, FCK 20 MPA, COM USO DE JERICA - LANÇAMENTO, ADENSAMENTO E ACABAMENTO. |  | M3 |  | 1279.73 | 96556_ADP-01 | 5
COMPOSICAO | 94970 | CONCRETO FCK = 20MPA, TRAÇO 1:2,7:3 (EM MASSA SECA DE CIMENTO/ AREIA MÉDIA/ BRITA 1) - PREPARO MECÂNICO COM BETONEIRA 600 L. AF_05/2021 | A composição original contemplava a composição 94972 - CONCRETO FCK = 30MPA, TRAÇO 1:2,1:2,5 (EM MASSA SECA DE CIMENTO/ AREIA MÉDIA/ BRITA 1) - PREPARO MECÂNICO COM BETONEIRA 600 L. AF_05/2021. Ainda, na substituição foi considerada a resistência indicada no projeto | M3 | 1.19 | 820.57 | 96556_ADP-01
COMPOSICAO | 90587 | VIBRADOR DE IMERSÃO, DIÂMETRO DE PONTEIRA 45MM, MOTOR ELÉTRICO TRIFÁSICO POTÊNCIA DE 2 CV - CHI DIURNO. AF_06/2015 |  | CHI | 1.938 | 0.56 | 96556_ADP-01
COMPOSICAO | 90586 | VIBRADOR DE IMERSÃO, DIÂMETRO DE PONTEIRA 45MM, MOTOR ELÉTRICO TRIFÁSICO POTÊNCIA DE 2 CV - CHP DIURNO. AF_06/2015 |  | CHP | 0.598 | 1.49 | 96556_ADP-01
COMPOSICAO | 88316 | SERVENTE COM ENCARGOS COMPLEMENTARES |  | H | 5.071 | 24.36 | 96556_ADP-01
COMPOSICAO | 88309 | PEDREIRO COM ENCARGOS COMPLEMENTARES |  | H | 5.598 | 31.75 | 96556_ADP-01
96555_ADP-01 |  | CONCRETAGEM DE BLOCO DE COROAMENTO OU VIGA BALDRAME, FCK 20 MPA, COM USO DE JERICA - LANÇAMENTO, ADENSAMENTO E ACABAMENTO. |  | M3 |  | 1100.19 | 96555_ADP-01 | 5
COMPOSICAO | 94970 | CONCRETO FCK = 20MPA, TRAÇO 1:2,7:3 (EM MASSA SECA DE CIMENTO/ AREIA MÉDIA/ BRITA 1) - PREPARO MECÂNICO COM BETONEIRA 600 L. AF_05/2021 | A composição original contemplava a composição 94972 - CONCRETO FCK = 30MPA, TRAÇO 1:2,1:2,5 (EM MASSA SECA DE CIMENTO/ AREIA MÉDIA/ BRITA 1) - PREPARO MECÂNICO COM BETONEIRA 600 L. AF_05/2021. Ainda, na substituição foi considerada a resistência indicada no projeto | M3 | 1.16 | 820.57 | 96555_ADP-01
COMPOSICAO | 90587 | VIBRADOR DE IMERSÃO, DIÂMETRO DE PONTEIRA 45MM, MOTOR ELÉTRICO TRIFÁSICO POTÊNCIA DE 2 CV - CHI DIURNO. AF_06/2015 |  | CHI | 1.101 | 0.56 | 96555_ADP-01
COMPOSICAO | 90586 | VIBRADOR DE IMERSÃO, DIÂMETRO DE PONTEIRA 45MM, MOTOR ELÉTRICO TRIFÁSICO POTÊNCIA DE 2 CV - CHP DIURNO. AF_06/2015 |  | CHP | 0.34 | 1.49 | 96555_ADP-01
COMPOSICAO | 88316 | SERVENTE COM ENCARGOS COMPLEMENTARES |  | H | 2.882 | 24.36 | 96555_ADP-01
COMPOSICAO | 88309 | PEDREIRO COM ENCARGOS COMPLEMENTARES |  | H | 2.425 | 31.75 | 96555_ADP-01
103682_ADP-01 |  | CONCRETAGEM DE VIGAS E LAJES, FCK=20 MPA, PARA QUALQUER TIPO DE LAJE COM BALDES EM EDIFICAÇÃO TÉRREA - LANÇAMENTO, ADENSAMENTO E ACABAMENTO. |  | M3 |  | 2058.41 | 103682_ADP-01 | 6
COMPOSICAO | 90587 | VIBRADOR DE IMERSÃO, DIÂMETRO DE PONTEIRA 45MM, MOTOR ELÉTRICO TRIFÁSICO POTÊNCIA DE 2 CV - CHI DIURNO. AF_06/2015 |  | CHI | 0.249 | 0.56 | 103682_ADP-01
COMPOSICAO | 90586 | VIBRADOR DE IMERSÃO, DIÂMETRO DE PONTEIRA 45MM, MOTOR ELÉTRICO TRIFÁSICO POTÊNCIA DE 2 CV - CHP DIURNO. AF_06/2015 |  | CHP | 0.942 | 1.49 | 103682_ADP-01
COMPOSICAO | 88316 | SERVENTE COM ENCARGOS COMPLEMENTARES |  | H | 8.407 | 24.36 | 103682_ADP-01
COMPOSICAO | 88309 | PEDREIRO COM ENCARGOS COMPLEMENTARES |  | H | 3.571 | 31.75 | 103682_ADP-01
COMPOSICAO | 88262 | CARPINTEIRO DE FORMAS COM ENCARGOS COMPLEMENTARES |  | H | 1.19 | 31.31 | 103682_ADP-01
INSUMO | 34492 | CONCRETO USINADO BOMBEAVEL, CLASSE DE RESISTENCIA C20, COM BRITA 0 E 1, SLUMP = 100 +/- 20 MM, EXCLUI SERVICO DE BOMBEAMENTO (NBR 8953) | A composição original contemplava o insumo 38408 - CONCRETO USINADO BOMBEAVEL, CLASSE DE RESISTENCIA C25, COM BRITA 0 E 1, SLUMP = 190 +/- 20 MM, EXCLUI SERVICO DE BOMBEAMENTO (NBR 8953). Ainda, na substituição foram considerados resistência e slump indicados no projeto. | M3 | 1.103 | 1542.56 | 103682_ADP-01
103669_ADP-01 |  | CONCRETAGEM DE PILARES, FCK = 20 MPA, COM USO DE BALDES - LANÇAMENTO, ADENSAMENTO E ACABAMENTO. |  | M3 |  | 2038.54 | 103669_ADP-01 | 6
COMPOSICAO | 90587 | VIBRADOR DE IMERSÃO, DIÂMETRO DE PONTEIRA 45MM, MOTOR ELÉTRICO TRIFÁSICO POTÊNCIA DE 2 CV - CHI DIURNO. AF_06/2015 |  | CHI | 1.417 | 0.56 | 103669_ADP-01
COMPOSICAO | 90586 | VIBRADOR DE IMERSÃO, DIÂMETRO DE PONTEIRA 45MM, MOTOR ELÉTRICO TRIFÁSICO POTÊNCIA DE 2 CV - CHP DIURNO. AF_06/2015 |  | CHP | 1.042 | 1.49 | 103669_ADP-01
COMPOSICAO | 88316 | SERVENTE COM ENCARGOS COMPLEMENTARES |  | H | 7.377 | 24.36 | 103669_ADP-01
COMPOSICAO | 88309 | PEDREIRO COM ENCARGOS COMPLEMENTARES |  | H | 2.459 | 31.75 | 103669_ADP-01
COMPOSICAO | 88262 | CARPINTEIRO DE FORMAS COM ENCARGOS COMPLEMENTARES |  | H | 2.459 | 31.31 | 103669_ADP-01
INSUMO | 34492 | CONCRETO USINADO BOMBEAVEL, CLASSE DE RESISTENCIA C20, COM BRITA 0 E 1, SLUMP = 100 +/- 20 MM, EXCLUI SERVICO DE BOMBEAMENTO (NBR 8953) | A composição original contemplava o insumo 38408 - CONCRETO USINADO BOMBEAVEL, CLASSE DE RESISTENCIA C25, COM BRITA 0 E 1, SLUMP = 190 +/- 20 MM, EXCLUI SERVICO DE BOMBEAMENTO (NBR 8953). Ainda, na substituição foram considerados resistência e slump indicados no projeto. | M3 | 1.103 | 1542.56 | 103669_ADP-01
92463_ADP-01 |  | MONTAGEM E DESMONTAGEM DE FÔRMA DE VIGA, SEM ESCORAMENTO, PÉ-DIREITO SIMPLES, EM CHAPA DE MADEIRA RESINADA, 8 UTILIZAÇÕES. | Foi removido o escoramento, visto que se considerou que a viga será concretada diretamente sobre a alvenaria. Buscou-se composições alternativas e mais semelhantes ao serviço a ser executado, porém sem sucesso. Optou-se, então, por remover o escoramento da composição e desconsiderar a área de fundo de forma. As condições de execução e quantidade de repetições estão ligadas à quantidade de casas do contrato | M2 |  | 72.89 | 92463_ADP-01 | 6
COMPOSICAO | 92265 | FABRICAÇÃO DE FÔRMA PARA VIGAS, EM CHAPA DE MADEIRA COMPENSADA RESINADA, E = 17 MM. AF_09/2020 |  | M2 | 0.236 | 146.22 | 92463_ADP-01
COMPOSICAO | 88262 | CARPINTEIRO DE FORMAS COM ENCARGOS COMPLEMENTARES |  | H | 0.884 | 31.31 | 92463_ADP-01
COMPOSICAO | 88239 | AJUDANTE DE CARPINTEIRO COM ENCARGOS COMPLEMENTARES |  | H | 0.162 | 25.71 | 92463_ADP-01
INSUMO | 40304 | PREGO DE ACO POLIDO COM CABECA DUPLA 17 X 27 (2 1/2 X 11) |  | KG | 0.049 | 23.14 | 92463_ADP-01
INSUMO | 6193 | TABUA NAO APARELHADA *2,5 X 20* CM, EM MACARANDUBA/MASSARANDUBA, ANGELIM OU EQUIVALENTE DA REGIAO - BRUTA |  | M | 0.328 | 16.19 | 92463_ADP-01
INSUMO | 2692 | DESMOLDANTE PROTETOR PARA FORMAS DE MADEIRA, DE BASE OLEOSA EMULSIONADA EM AGUA |  | L | 0.01 | 8.87 | 92463_ADP-01
104994_ADP-01 |  | CAIXA DE EMBUTIR EM POLICARBONATO PARA ABRIGO DE HIDRÔMETRO - FORNECIMENTO E INSTALAÇÃO (EXCLUSIVE HIDRÔMETRO). |  | UN |  | 159.31 | 104994_ADP-01 | 4
COMPOSICAO | 88267 | ENCANADOR OU BOMBEIRO HIDRÁULICO COM ENCARGOS COMPLEMENTARES |  | H | 0.721 | 31.03 | 104994_ADP-01
COMPOSICAO | 88248 | AUXILIAR DE ENCANADOR OU BOMBEIRO HIDRÁULICO COM ENCARGOS COMPLEMENTARES |  | H | 0.721 | 25.34 | 104994_ADP-01
COMPOSICAO | 87367 | ARGAMASSA TRAÇO 1:1:6 (EM VOLUME DE CIMENTO, CAL E AREIA MÉDIA ÚMIDA) PARA EMBOÇO/MASSA ÚNICA/ASSENTAMENTO DE ALVENARIA DE VEDAÇÃO, PREPARO MANUAL. AF_08/2019 |  | M3 | 0.0033 | 1058.63 | 104994_ADP-01
COTACAO | 45115 | CAIXA OU ABRIGO EM POLICARBONATO (PC), PARA ATE 2 HIDROMETROS, COM TAMPAS E ACESSOS PARA A INSTALACAO | Adotou-se preço de pesquisa de mercado referente ao estado de São Paulo para esse insumo, em função da ausência de preço SINAPI. | UN | 1 | 115.18 | 104994_ADP-01
93674_ADP-01 |  | DISJUNTOR BIPOLAR TIPO DR, CORRENTE NOMINAL DE 25A - FORNECIMENTO E INSTALAÇÃO. | UN | UN |  | 220.39 | 93674_ADP-01 | 4
COMPOSICAO | 88264 | ELETRICISTA COM ENCARGOS COMPLEMENTARES |  | H | 0.1325 | 32.16 | 93674_ADP-01
COMPOSICAO | 88247 | AUXILIAR DE ELETRICISTA COM ENCARGOS COMPLEMENTARES |  | H | 0.1325 | 26.37 | 93674_ADP-01
COTACAO | 44091 | DISJUNTOR TIPO DR, BIPOLAR DE 25A | Adotou-se preço de pesquisa de mercado referente ao estado de São Paulo para esse insumo, em função da ausência de preço SINAPI. | UN | 1 | 209.9 | 93674_ADP-01
INSUMO | 1571 | TERMINAL A COMPRESSAO EM COBRE ESTANHADO PARA CABO 4 MM2, 1 FURO E 1 COMPRESSAO, PARA PARAFUSO DE FIXACAO M5 |  | UN | 2 | 1.37 | 93674_ADP-01
91947_ADP-01 |  | SUPORTE PARAFUSADO COM ESPELHO / PLACA DE ENCAIXE 4" X 2" BAIXO PARA PONTO ELÉTRICO - FORNECIMENTO E INSTALAÇÃO. |  | UN |  | 10.79 | 91947_ADP-01 | 4
COMPOSICAO | 88264 | ELETRICISTA COM ENCARGOS COMPLEMENTARES |  | H | 0.091 | 32.16 | 91947_ADP-01
COMPOSICAO | 88247 | AUXILIAR DE ELETRICISTA COM ENCARGOS COMPLEMENTARES |  | H | 0.091 | 26.37 | 91947_ADP-01
INSUMO | 38099 | SUPORTE DE FIXACAO PARA ESPELHO / PLACA 4" X 2", PARA 3 MODULOS, PARA INSTALACAO DE TOMADAS E INTERRUPTORES (SOMENTE SUPORTE) |  | UN | 1 | 2.1 | 91947_ADP-01
INSUMO | 38091 | ESPELHO / PLACA CEGA 4" X 2", PARA INSTALACAO DE TOMADAS E INTERRUPTORES | A composição original contemplava o insumo 38094 - ESPELHO / PLACA DE 3 POSTOS 4" X 2", PARA INSTALACAO DE TOMADAS E INTERRUPTORES. | UN | 1 | 3.36 | 91947_ADP-01
CPU-01 |  | FORNECIMENTO E INSTALAÇÃO DE PRESSURIZADOR ACOPLADO AO CHUVEIRO (TENSÃO: 220V - PRESSÃO MINIMA: 0,7MCA / PRESSÃO MÁXIMA: 2,5MCA - ENTRADA 1/2" / SAÍDA 1/2") | Composição adaptada a partir do serviço 12882/ORSE. | UN |  | 298.51 | CPU-01 | 4
COTACAO | COT-01 | PRESSURIZADOR ACOPLADO AO CHUVEIRO (TENSÃO: 220V - PRESSÃO MINIMA: 0,7MCA / PRESSÃO MÁXIMA: 2,5MCA - ENTRADA 1/2" / SAÍDA 1/2") | Adotou-se preço de pesquisa de mercado referente ao estado de São Paulo para esse insumo, em função da ausência de preço SINAPI. | UN | 1 | 254.73 | CPU-01
COMPOSICAO | 88264 | ELETRICISTA COM ENCARGOS COMPLEMENTARES |  | H | 0.5 | 32.16 | CPU-01
COMPOSICAO | 88267 | ENCANADOR OU BOMBEIRO HIDRÁULICO COM ENCARGOS COMPLEMENTARES |  | H | 0.5 | 31.03 | CPU-01
COMPOSICAO | 88316 | SERVENTE COM ENCARGOS COMPLEMENTARES |  | H | 0.5 | 24.36 | CPU-01
101873_ADP-01 |  | QUADRO DE DISTRIBUIÇÃO DE LUZ EM PVC PARA 12 DISJUNTORES - FORNECIMENTO E INSTALAÇÃO. |  | UN |  | 291.53 | 101873_ADP-01 | 5
COMPOSICAO | 88264 | ELETRICISTA COM ENCARGOS COMPLEMENTARES |  | H | 0.7811 | 32.16 | 101873_ADP-01
COMPOSICAO | 88247 | AUXILIAR DE ELETRICISTA COM ENCARGOS COMPLEMENTARES |  | H | 0.7811 | 26.37 | 101873_ADP-01
COMPOSICAO | 87367 | ARGAMASSA TRAÇO 1:1:6 (EM VOLUME DE CIMENTO, CAL E AREIA MÉDIA ÚMIDA) PARA EMBOÇO/MASSA ÚNICA/ASSENTAMENTO DE ALVENARIA DE VEDAÇÃO, PREPARO MANUAL. AF_08/2019 |  | M3 | 0.0117 | 1058.63 | 101873_ADP-01
COTACAO | 43893 | SUPORTE PARA 12 DISJUNTORES | Adotou-se preço de pesquisa de mercado referente ao estado de São Paulo para esse insumo, em função da ausência de preço SINAPI. | UN | 1 | 34.99 | 101873_ADP-01
INSUMO | 39805 | QUADRO DE DISTRIBUICAO, EM PVC, DE EMBUTIR, COM BARRAMENTO TERRA / NEUTRO, PARA 12 DISJUNTORES NEMA OU 16 DISJUNTORES DIN | O insumo 43877 BARRAMENTO TIPO NEUTRO / TERRA PARA QUADRO DE DISTRIBUICAO, COM 12/ 16 DISJUNTORES estava "SEM PREÇO". Por esse motivo, substitui-se os insumos 43877 e 39796 (barramento + quadro) pelo insumo 39805 (barramento+quadro) | UN | 1 | 198.43 | 101873_ADP-01
97096_ADP-01 |  | CONCRETAGEM DE RADIER, PISO DE CONCRETO OU LAJE SOBRE SOLO, FCK 20 MPA - LANÇAMENTO, ADENSAMENTO E ACABAMENTO. |  | M3 |  | 1658.28 | 97096_ADP-01 | 5
COMPOSICAO | 90587 | VIBRADOR DE IMERSÃO, DIÂMETRO DE PONTEIRA 45MM, MOTOR ELÉTRICO TRIFÁSICO POTÊNCIA DE 2 CV - CHI DIURNO. AF_06/2015 |  | CHI | 0.049 | 0.56 | 97096_ADP-01
COMPOSICAO | 90586 | VIBRADOR DE IMERSÃO, DIÂMETRO DE PONTEIRA 45MM, MOTOR ELÉTRICO TRIFÁSICO POTÊNCIA DE 2 CV - CHP DIURNO. AF_06/2015 |  | CHP | 0.053 | 1.49 | 97096_ADP-01
COMPOSICAO | 88316 | SERVENTE COM ENCARGOS COMPLEMENTARES |  | H | 0.411 | 24.36 | 97096_ADP-01
COMPOSICAO | 88309 | PEDREIRO COM ENCARGOS COMPLEMENTARES |  | H | 0.411 | 31.75 | 97096_ADP-01
INSUMO | 34492 | CONCRETO USINADO BOMBEAVEL, CLASSE DE RESISTENCIA C20, COM BRITA 0 E 1, SLUMP = 100 +/- 20 MM, EXCLUI SERVICO DE BOMBEAMENTO (NBR 8953) | A composição original contemplava o insumo 1525 -CONCRETO USINADO BOMBEAVEL, CLASSE DE RESISTENCIA C30, BRITA 0 E 1, SLUMP = 100 +/- 20 MM, COM BOMBEAMENTO (DISPONIBILIZACAO DE BOMBA), SEM O LANCAMENTO (NBR 8953). Ainda, na substituição foi considerada a resistência indicada no projeto. | M3 | 1.06 | 1542.56 | 97096_ADP-01
4030_ADP-01 |  | VEU DE POLIESTER PARA IMPERMEABILIZACAO |  | M2 |  | 7.38 | 4030_ADP-01 | 1
INSUMO | 4030 | VEU DE POLIESTER PARA IMPERMEABILIZACAO | Essa composição foi criada somente como artifício para facilitar a rotina de busca dos valores para inclusão na PO | M2 | 1 | 7.38 | 4030_ADP-01
OBSERVAÇÕES: Os produtos cujos preços são obtidos por cotação são atualizados a cada 6 meses pela UF de São Paulo. Estão destacados em azul. Importante verificar se esses preços fazem sentido para a localidade e data-base da obra em análise.

## Cotações
| Pesquisa de mercado | São Paulo | 2025-03-01
Código | Descrição | Unidade | Cotação
45115 | CAIXA OU ABRIGO EM POLICARBONATO (PC), PARA ATE 2 HIDROMETROS, COM TAMPAS E ACESSOS PARA A INSTALACAO | UN | 115.18
44091 | DISJUNTOR TIPO DR, BIPOLAR DE 25A | UN | 209.9
COT-01 | PRESSURIZADOR ACOPLADO AO CHUVEIRO (TENSÃO: 220V - PRESSÃO MINIMA: 0,7MCA / PRESSÃO MÁXIMA: 2,5MCA - ENTRADA 1/2" / SAÍDA 1/2") | UN | 254.73
43893 | SUPORTE PARA 12 DISJUNTORES | UN | 34.99

## ISD (hidden)
2025-08-01 | SINAPI - Insumos sem desoneração
Código | Descrição | Unidade | AC | AL | AM | AP | BA | CE | DF | ES | GO | MA | MG | MS | MT | PA | PB | PE | PI | PR | RJ | RN | RO | RR | RS | SC | SE | SP | TO
34492 | CONCRETO USINADO BOMBEAVEL, CLASSE DE RESISTENCIA C20, COM BRITA 0 E 1, SLUMP = 100 +/- 20 MM, EXCLUI SERVICO DE BOMBEAMENTO (NBR 8953) | M3 | 1542.56 | 500 | 850 | 820 | 575 | 465 | 491.5 | 582.5 | 583 | 585 | 520 | 560 | 692.5 | 660 | 520 | 460 | 530 | 451.33 | 490 | 522.5 | 810 | 1032 | 532.5 | 583.86 | 475 | 440 | 640
2692 | DESMOLDANTE PROTETOR PARA FORMAS DE MADEIRA, DE BASE OLEOSA EMULSIONADA EM AGUA | L | 8.87 | 9.65 | 7.04 | 9.3 | 6.71 | 8.06 | 8.6 | 5.91 | 6.99 | 8.6 | 6.19 | 6.97 | 7.25 | 7.86 | 8.64 | 7.46 | 10.72 | 6.38 | 7.36 | 7.41 | 9.15 | 8.26 | 7.1 | 6.46 | 9.31 | 7.04 | 9.28
38091 | ESPELHO / PLACA CEGA 4" X 2", PARA INSTALACAO DE TOMADAS E INTERRUPTORES | UN | 3.36 | 3.62 | 3.03 | 2.77 | 1.71 | 2.37 | 3.3 | 3.03 | 2.32 | 2.22 | 2.24 | 2.11 | 2.27 | 2.17 | 2.17 | 2.16 | 2.85 | 2.35 | 2.1 | 2.23 | 2.53 | 2.23 | 2.94 | 2.74 | 1.82 | 2.48 | 2.38
40304 | PREGO DE ACO POLIDO COM CABECA DUPLA 17 X 27 (2 1/2 X 11) | KG | 23.14 | 29.83 | 24.8 | 20.44 | 20.14 | 18.18 | 23.9 | 26.09 | 25.05 | 25.05 | 21.68 | 25.05 | 24.42 | 21.57 | 27.62 | 21.66 | 25.11 | 19.31 | 24.11 | 28.88 | 22.87 | 22.6 | 16.77 | 20.39 | 20.85 | 15.06 | 21.97
39805 | QUADRO DE DISTRIBUICAO, EM PVC, DE EMBUTIR, COM BARRAMENTO TERRA / NEUTRO, PARA 12 DISJUNTORES NEMA OU 16 DISJUNTORES DIN | UN | 198.43 | 170.13 | 193.25 | 171.99 | 134.41 | 125.69 | 283.31 | 144.28 | 121.97 | 185.84 | 163.69 | 141.9 | 177.8 | 136.16 | 206.34 | 209.38 | 179 | 242.28 | 197.47 | 140.25 | 146.64 | 188.53 | 146.5 | 223.1 | 133.52 | 136.16 | 193.98
38099 | SUPORTE DE FIXACAO PARA ESPELHO / PLACA 4" X 2", PARA 3 MODULOS, PARA INSTALACAO DE TOMADAS E INTERRUPTORES (SOMENTE SUPORTE) | UN | 2.1 | 2.26 | 1.88 | 1.73 | 1.07 | 1.48 | 2.05 | 1.89 | 1.44 | 1.38 | 1.4 | 1.31 | 1.41 | 1.35 | 1.35 | 1.35 | 1.77 | 1.46 | 1.31 | 1.39 | 1.58 | 1.39 | 1.83 | 1.71 | 1.13 | 1.54 | 1.48
6193 | TABUA NAO APARELHADA *2,5 X 20* CM, EM MACARANDUBA/MASSARANDUBA, ANGELIM OU EQUIVALENTE DA REGIAO - BRUTA | M | 16.19 | 13.77 | 12.79 | 13.38 | 18.81 | 20.49 | 18.71 | 19.07 | 15.54 | 18.37 | 25.43 | 19.43 | 16.81 | 18.71 | 16.13 | 20.56 | 14.13 | 23.6 | 21.41 | 21.9 | 19.05 | 12.01 | 17.7 | 42.39 | 14.72 | 22.99 | 19.07
1571 | TERMINAL A COMPRESSAO EM COBRE ESTANHADO PARA CABO 4 MM2, 1 FURO E 1 COMPRESSAO, PARA PARAFUSO DE FIXACAO M5 | UN | 1.37 | 1.48 | 1.15 | 1.58 | 1.12 | 1.36 | 1.47 | 1.48 | 1.47 | 1.49 | 1.81 | 1.44 | 1.69 | 1.18 | 1.22 | 1.48 | 1.66 | 1.36 | 1.38 | 1.57 | 1.58 | 0.69 | 1.51 | 1.19 | 1.19 | 1.36 | 1.53
4030 | VEU DE POLIESTER PARA IMPERMEABILIZACAO | M2 | 7.38 | 8.34 | 7.38 | 11.08 | 7.94 | 7.38 | 6.98 | 8.37 | 6.4 | 7.38 | 6.75 | 7.38 | 6.6 | 8.24 | 7.81 | 7.07 | 12.42 | 9 | 8.54 | 7.38 | 10.78 | 7.38 | 7.42 | 7.38 | 10.18 | 7.38 | 7.38

## CSD (hidden)
2025-08-01 | SINAPI - Composições sem desoneração
Código | Descrição | Unidade | AC | AL | AM | AP | BA | CE | DF | ES | GO | MA | MG | MS | MT | PA | PB | PE | PI | PR | RJ | RN | RO | RR | RS | SC | SE | SP | TO
103328 | ALVENARIA DE VEDAÇÃO DE BLOCOS CERÂMICOS FURADOS NA HORIZONTAL DE 9X19X19 CM (ESPESSURA 9 CM) E ARGAMASSA DE ASSENTAMENTO COM PREPARO EM BETONEIRA. AF_12/2021 | M2 | 111.49 | 94.01 | 104.99 | 93.35 | 107.02 | 99.22 | 111.54 | 100.32 | 112.42 | 101.73 | 100.07 | 95.71 | 96.21 | 105.71 | 88.08 | 93.27 | 95.52 | 115.68 | 122.38 | 91.69 | 106.99 | 103.01 | 98.88 | 114.59 | 86.53 | 110.89 | 100.62
87367 | ARGAMASSA TRAÇO 1:1:6 (EM VOLUME DE CIMENTO, CAL E AREIA MÉDIA ÚMIDA) PARA EMBOÇO/MASSA ÚNICA/ASSENTAMENTO DE ALVENARIA DE VEDAÇÃO, PREPARO MANUAL. AF_08/2019 | M3 | 1058.63 | 698.54 | 866.5 | 835.42 | 831.69 | 748.56 | 871.37 | 720.52 | 773.79 | 836.84 | 785.51 | 707.69 | 747.32 | 957.77 | 712.43 | 816.93 | 757.91 | 762.9 | 829.14 | 672.5 | 929.77 | 941.54 | 750.13 | 792.41 | 707.42 | 716.76 | 806.22
92769 | ARMAÇÃO DE LAJE DE ESTRUTURA CONVENCIONAL DE CONCRETO ARMADO UTILIZANDO AÇO CA-50 DE 6,3 MM - MONTAGEM. AF_06/2022 | KG | 15.99 | 14.66 | 14.6 | 14.78 | 11.97 | 11.98 | 12.43 | 14.49 | 11.96 | 12.43 | 12.56 | 12.73 | 12.8 | 12.52 | 11.99 | 12.27 | 11.38 | 13.89 | 14.81 | 12.75 | 15.28 | 13.97 | 13.47 | 12.82 | 13.51 | 11.52 | 11.5
92762 | ARMAÇÃO DE PILAR OU VIGA DE ESTRUTURA CONVENCIONAL DE CONCRETO ARMADO UTILIZANDO AÇO CA-50 DE 10,0 MM - MONTAGEM. AF_06/2022 | KG | 14.08 | 13.03 | 12.68 | 13.13 | 10.1 | 10.19 | 10.55 | 12.58 | 10.14 | 10.67 | 10.77 | 11.09 | 11.2 | 10.69 | 10.46 | 10.53 | 9.75 | 11.68 | 12.53 | 11.02 | 13.39 | 12.08 | 11.74 | 10.81 | 11.84 | 9.5 | 9.83
92760 | ARMAÇÃO DE PILAR OU VIGA DE ESTRUTURA CONVENCIONAL DE CONCRETO ARMADO UTILIZANDO AÇO CA-50 DE 6,3 MM - MONTAGEM. AF_06/2022 | KG | 16.6 | 15.16 | 15.21 | 15.27 | 12.62 | 12.56 | 13.06 | 15.16 | 12.57 | 13 | 13.17 | 13.24 | 13.3 | 13.11 | 12.46 | 12.85 | 11.89 | 14.64 | 15.6 | 13.29 | 15.89 | 14.58 | 14.05 | 13.5 | 14.03 | 12.23 | 12.04
92761 | ARMAÇÃO DE PILAR OU VIGA DE ESTRUTURA CONVENCIONAL DE CONCRETO ARMADO UTILIZANDO AÇO CA-50 DE 8,0 MM - MONTAGEM. AF_06/2022 | KG | 15.71 | 14.46 | 14.23 | 14.58 | 11.49 | 11.58 | 11.99 | 14.13 | 11.5 | 12.06 | 12.18 | 12.43 | 12.52 | 12.11 | 11.71 | 11.91 | 11.02 | 13.34 | 14.27 | 12.41 | 14.98 | 13.61 | 13.17 | 12.31 | 13.21 | 10.96 | 11.14
92759 | ARMAÇÃO DE PILAR OU VIGA DE ESTRUTURA CONVENCIONAL DE CONCRETO ARMADO UTILIZANDO AÇO CA-60 DE 5,0 MM - MONTAGEM. AF_06/2022 | KG | 17.41 | 15.74 | 16.21 | 15.79 | 13.92 | 13.67 | 14.26 | 16.24 | 13.78 | 14.04 | 14.24 | 14.01 | 14.05 | 14.18 | 13.2 | 13.87 | 12.84 | 16.19 | 17.12 | 14.21 | 16.78 | 15.63 | 14.92 | 14.88 | 14.79 | 13.81 | 13.05
93382 | REATERRO MANUAL DE VALAS, COM COMPACTADOR DE SOLOS DE PERCUSSÃO. AF_08/2023 | M3 | 30.26 | 24.78 | 32.97 | 26.41 | 30.57 | 29.04 | 28.49 | 32.2 | 25.76 | 28.11 | 28.46 | 26.05 | 24.62 | 29.16 | 23.96 | 27.41 | 25.75 | 34.45 | 37.43 | 27.2 | 32.17 | 28.43 | 30.98 | 29.56 | 26.69 | 35.28 | 25.95
98104 | CAIXA DE GORDURA SIMPLES (CAPACIDADE: 36L), RETANGULAR, EM ALVENARIA COM TIJOLOS CERÂMICOS MACIÇOS, DIMENSÕES INTERNAS = 0,2X0,4 M, ALTURA INTERNA = 0,8 M. AF_12/2020 | UN | 450.1 | 366.81 | 413.69 | 388.03 | 410.34 | 383.6 | 422.17 | 382.93 | 411.92 | 401.96 | 388.38 | 367.31 | 375.44 | 422.44 | 345.03 | 363.09 | 385.75 | 437.6 | 454.54 | 361.12 | 435.12 | 442.44 | 391.87 | 438.78 | 346.94 | 415.87 | 392.5
97902 | CAIXA ENTERRADA HIDRÁULICA RETANGULAR EM ALVENARIA COM TIJOLOS CERÂMICOS MACIÇOS, DIMENSÕES INTERNAS: 0,6X0,6X0,6 M PARA REDE DE ESGOTO. AF_12/2020 | UN | 710.59 | 565.62 | 649.11 | 613.49 | 634.58 | 592.82 | 651.89 | 594.15 | 629.21 | 622.95 | 603.46 | 566.72 | 583.97 | 663.57 | 534.05 | 564.87 | 602.2 | 672.66 | 698.2 | 561.07 | 682.69 | 705.8 | 607.41 | 677.42 | 541.59 | 636.95 | 606.89
102605 | CAIXA D´ÁGUA EM POLIETILENO, 500 LITROS - FORNECIMENTO E INSTALAÇÃO. AF_06/2021 | UN | 287.67 | 294.64 | 284.32 | 268.28 | 268.49 | 306.84 | 301.73 | 287.52 | 260.2 | 301.33 | 302.7 | 285.71 | 283.18 | 319.61 | 288.92 | 259.56 | 329.17 | 316.01 | 273.58 | 280.89 | 326.1 | 327.89 | 307.97 | 266.49 | 292.34 | 276.41 | 329.75
102591 | FURO EM CAIXA D'ÁGUA COM ESPESSURA DE 2 ATÉ 5 MM E DIÂMETRO DE 25 MM. AF_06/2021 | UN | 4.82 | 4.54 | 5 | 4 | 4.91 | 4.62 | 4.89 | 5.15 | 4.58 | 4.57 | 4.7 | 4.11 | 4.12 | 4.71 | 3.82 | 4.59 | 4.14 | 5.93 | 6.1 | 4.2 | 5.04 | 4.77 | 4.61 | 5.25 | 4.14 | 6.22 | 4.69
102593 | FURO EM CAIXA D'ÁGUA COM ESPESSURA DE 2 ATÉ 5 MM E DIÂMETRO DE 32 MM. AF_06/2021 | UN | 5.45 | 5.13 | 5.65 | 4.52 | 5.54 | 5.22 | 5.53 | 5.81 | 5.17 | 5.15 | 5.3 | 4.64 | 4.65 | 5.32 | 4.31 | 5.18 | 4.67 | 6.69 | 6.89 | 4.75 | 5.68 | 5.38 | 5.21 | 5.93 | 4.68 | 7.02 | 5.29
87905 | CHAPISCO APLICADO EM ALVENARIA (COM PRESENÇA DE VÃOS) E ESTRUTURAS DE CONCRETO DE FACHADA, COM COLHER DE PEDREIRO. ARGAMASSA TRAÇO 1:3 COM PREPARO EM BETONEIRA 400L. AF_10/2022 | M2 | 9.81 | 7.75 | 9.45 | 8.27 | 9.59 | 8.69 | 9.29 | 9.14 | 8.83 | 8.92 | 8.92 | 7.95 | 7.96 | 9.41 | 7.42 | 8.48 | 8.3 | 10.54 | 10.89 | 7.92 | 9.67 | 10.26 | 8.86 | 9.93 | 7.97 | 9.72 | 8.35
87894 | CHAPISCO APLICADO EM ALVENARIA (SEM PRESENÇA DE VÃOS) E ESTRUTURAS DE CONCRETO DE FACHADA, COM COLHER DE PEDREIRO. ARGAMASSA TRAÇO 1:3 COM PREPARO EM BETONEIRA 400L. AF_10/2022 | M2 | 8.49 | 6.64 | 8.1 | 7.19 | 8.22 | 7.42 | 7.93 | 7.75 | 7.53 | 7.66 | 7.64 | 6.81 | 6.86 | 8.12 | 6.37 | 7.23 | 7.15 | 8.93 | 9.19 | 6.78 | 8.34 | 8.94 | 7.63 | 8.48 | 6.82 | 8.2 | 7.18
87879 | CHAPISCO APLICADO EM ALVENARIAS E ESTRUTURAS DE CONCRETO INTERNAS, COM COLHER DE PEDREIRO. ARGAMASSA TRAÇO 1:3 COM PREPARO EM BETONEIRA 400L. AF_10/2022 | M2 | 5.72 | 4.3 | 5.26 | 4.9 | 5.32 | 4.75 | 5.08 | 4.81 | 4.76 | 5.02 | 4.93 | 4.43 | 4.52 | 5.41 | 4.14 | 4.6 | 4.75 | 5.53 | 5.59 | 4.37 | 5.53 | 6.14 | 5.02 | 5.43 | 4.39 | 5.03 | 4.72
87878 | CHAPISCO APLICADO EM ALVENARIAS E ESTRUTURAS DE CONCRETO INTERNAS, COM COLHER DE PEDREIRO. ARGAMASSA TRAÇO 1:3 COM PREPARO MANUAL. AF_10/2022 | M2 | 6.3 | 4.85 | 5.78 | 5.35 | 5.63 | 5.22 | 5.63 | 5.36 | 5.31 | 5.58 | 5.38 | 4.87 | 5.03 | 5.99 | 4.68 | 5.2 | 5.17 | 6.18 | 6.29 | 4.83 | 6.16 | 6.69 | 5.39 | 5.91 | 4.84 | 5.72 | 5.22
87882 | CHAPISCO APLICADO NO TETO OU EM ALVENARIA E ESTRUTURA, COM ROLO PARA TEXTURA ACRÍLICA. ARGAMASSA TRAÇO 1:4 E EMULSÃO POLIMÉRICA (ADESIVO) COM PREPARO EM BETONEIRA 400L. AF_10/2022 | M2 | 8.89 | 7.18 | 6.45 | 8.14 | 7.35 | 6.25 | 6.58 | 6.36 | 5.82 | 6.88 | 6.07 | 6.06 | 6.06 | 8.03 | 7.81 | 6.96 | 7.84 | 6.93 | 8.45 | 6.19 | 7.66 | 7.14 | 7.22 | 8.09 | 8.15 | 6.49 | 6.34
87745 | CONTRAPISO EM ARGAMASSA TRAÇO 1:4 (CIMENTO E AREIA), PREPARO MECÂNICO COM BETONEIRA 400 L, APLICADO EM ÁREAS MOLHADAS SOBRE LAJE, ADERIDO, ACABAMENTO NÃO REFORÇADO, ESPESSURA 3CM. AF_07/2021 | M2 | 69.33 | 51.24 | 61.11 | 60.51 | 62.44 | 55.22 | 60 | 54.55 | 54.87 | 59.82 | 57.8 | 51.8 | 53.88 | 64.71 | 50.95 | 54.22 | 57.13 | 62.58 | 63.23 | 51.51 | 65.94 | 72.27 | 59.34 | 63.85 | 52.76 | 56.4 | 55.88
87630 | CONTRAPISO EM ARGAMASSA TRAÇO 1:4 (CIMENTO E AREIA), PREPARO MECÂNICO COM BETONEIRA 400 L, APLICADO EM ÁREAS SECAS SOBRE LAJE, ADERIDO, ACABAMENTO NÃO REFORÇADO, ESPESSURA 3CM. AF_07/2021 | M2 | 55.46 | 39.49 | 46.85 | 49.12 | 48.02 | 41.86 | 45.75 | 39.82 | 41.19 | 46.6 | 44.39 | 39.83 | 42.21 | 51.05 | 39.8 | 41.01 | 45.08 | 45.57 | 45.25 | 39.44 | 51.78 | 58.38 | 46.25 | 48.72 | 40.58 | 40.33 | 43.58
90587 | VIBRADOR DE IMERSÃO, DIÂMETRO DE PONTEIRA 45MM, MOTOR ELÉTRICO TRIFÁSICO POTÊNCIA DE 2 CV - CHI DIURNO. AF_06/2015 | CHI | 0.56 | 0.56 | 0.56 | 0.56 | 0.52 | 0.56 | 0.56 | 0.56 | 0.56 | 0.56 | 0.56 | 0.56 | 0.56 | 0.56 | 0.56 | 0.56 | 0.48 | 0.52 | 0.53 | 0.56 | 0.56 | 0.56 | 0.55 | 0.56 | 0.56 | 0.56 | 0.56
90586 | VIBRADOR DE IMERSÃO, DIÂMETRO DE PONTEIRA 45MM, MOTOR ELÉTRICO TRIFÁSICO POTÊNCIA DE 2 CV - CHP DIURNO. AF_06/2015 | CHP | 1.49 | 1.45 | 1.42 | 1.45 | 1.42 | 1.45 | 1.29 | 1.4 | 1.46 | 1.41 | 1.53 | 1.48 | 1.47 | 1.5 | 1.31 | 1.44 | 1.36 | 1.28 | 1.45 | 1.42 | 1.75 | 1.42 | 1.42 | 1.3 | 1.4 | 1.37 | 1.54
101616 | PREPARO DE FUNDO DE VALA COM LARGURA MENOR QUE 1,5 M (ACERTO DO SOLO NATURAL). AF_08/2020 | M2 | 7.24 | 6.16 | 7.63 | 5.99 | 7.46 | 6.99 | 7.37 | 7.79 | 6.9 | 6.94 | 6.93 | 6.31 | 6.12 | 7.21 | 5.86 | 6.93 | 6.33 | 8.85 | 9.41 | 6.46 | 7.61 | 7.12 | 7.04 | 7.68 | 6.4 | 8.63 | 6.4
94589 | CONTRAMARCO DE ALUMÍNIO, FIXAÇÃO COM ARGAMASSA - FORNECIMENTO E INSTALAÇÃO. AF_11/2024 | M | 23.11 | 23.43 | 23.12 | 20.54 | 19.38 | 22.55 | 23.02 | 22.16 | 22.37 | 22.16 | 20.53 | 22.91 | 19.77 | 20.32 | 19.92 | 22.14 | 19.06 | 30.88 | 32.39 | 18.18 | 32.21 | 23.39 | 23.35 | 23.06 | 20.86 | 24.55 | 21.19
105812 | GUARNIÇÃO DE ALUMÍNIO. AF_11/2024 | M | 33.32 | 43.99 | 33.4 | 32.81 | 19.06 | 35.15 | 33.4 | 29.39 | 33.29 | 33.19 | 26.92 | 41.28 | 29.87 | 24.02 | 32.77 | 34.06 | 25.68 | 54.09 | 56.75 | 23.12 | 67.41 | 33.33 | 38.59 | 30.35 | 32.97 | 33.77 | 33
94570 | JANELA DE ALUMÍNIO DE CORRER COM 2 FOLHAS PARA VIDROS (VIDROS INCLUSOS), BATENTE/ REQUADRO 6 A 14 CM, ACABAMENTO COM ACETATO OU BRILHANTE, FIXAÇÃO COM PARAFUSO, SEM GUARNIÇÃO/ ALIZAR, DIMENSÕES 100X120 CM, VEDAÇÃO COM SILICONE, EXCLUSIVE CONTRAMARCO - FORNECIMENTO E INSTALAÇÃO. AF_11/2024 | M2 | 381.69 | 507.32 | 378.07 | 380.76 | 214.32 | 402.12 | 381.49 | 329.25 | 377.38 | 380.48 | 304.1 | 470.72 | 341.63 | 274.52 | 378.5 | 388.74 | 301.29 | 607.79 | 639.64 | 265.01 | 769.42 | 380.39 | 438.6 | 341.3 | 381 | 379.87 | 381.05
94572 | JANELA DE ALUMÍNIO DE CORRER COM 3 FOLHAS (2 VENEZIANAS E 1 FOLHA PARA VIDRO,VIDRO INCLUSO), BATENTE/ REQUADRO 6 A 14 CM, SEM ACABAMENTO, FIXAÇÃO COM PARAFUSO, SEM GUARNIÇÃO/ ALIZAR, DIMENSÕES 100X120 CM, VEDAÇÃO COM SILICONE, EXCLUSIVE CONTRAMARCO - FORNECIMENTO E INSTALAÇÃO. AF_11/2024 | M2 | 544.81 | 726.32 | 541.38 | 542.7 | 303.99 | 574.96 | 544.79 | 471.68 | 540.42 | 543.29 | 434.65 | 675.76 | 488.25 | 390.12 | 540.31 | 556.02 | 426.24 | 875.62 | 920.56 | 376.87 | 1107.16 | 543.51 | 629.15 | 488.45 | 543.31 | 544.05 | 543.42
94569 | JANELA DE ALUMÍNIO TIPO MAXIM-AR, BATENTE/ REQUADRO 3 A 14 CM, VIDRO INCLUSO, FIXAÇÃO COM PARAFUSO, SEM GUARNIÇÃO/ ALIZAR, DIMENSÕES 60X80 (A X L) CM, SEM ACABAMENTO, VEDAÇÃO COM SILICONE, EXCLUSIVE CONTRAMARCO - FORNECIMENTO E INSTALAÇÃO. AF_11/2024 | M2 | 721.45 | 949.6 | 715.7 | 716.7 | 414.65 | 759.06 | 721.65 | 626.7 | 713.65 | 718.39 | 578.9 | 883.3 | 644.91 | 524.37 | 711.89 | 734.58 | 570.59 | 1142.39 | 1202.78 | 504.47 | 1435.8 | 719.2 | 825.54 | 649.61 | 717.79 | 721.52 | 718.04
91314 | KIT DE PORTA DE MADEIRA PARA PINTURA, SEMI-OCA (LEVE OU MÉDIA), PADRÃO POPULAR, 80X210CM, ESPESSURA DE 3,5CM, ITENS INCLUSOS: DOBRADIÇAS, MONTAGEM E INSTALAÇÃO DO BATENTE, FECHADURA COM EXECUÇÃO DO FURO - FORNECIMENTO E INSTALAÇÃO. AF_12/2019 | UN | 964.44 | 816.37 | 853.02 | 860.88 | 981.24 | 956.7 | 1048.05 | 929.74 | 916.4 | 1030.36 | 930.78 | 924.76 | 904.76 | 882.99 | 855.14 | 939.78 | 895.21 | 1103.18 | 1123.66 | 859.14 | 941.02 | 862.74 | 1122.24 | 997.43 | 969.68 | 1099.79 | 911.42
91338 | PORTA DE ALUMÍNIO DE ABRIR COM LAMBRI, COM GUARNIÇÃO, FIXAÇÃO COM PARAFUSOS - FORNECIMENTO E INSTALAÇÃO. AF_12/2019 | M2 | 914.5 | 890.61 | 906.91 | 822.11 | 608.31 | 819.44 | 761.86 | 801.84 | 906.91 | 912.61 | 860.18 | 937.17 | 884.29 | 684.46 | 910.43 | 760.02 | 721 | 1444.44 | 1067.25 | 639.78 | 1416.33 | 911.87 | 1103.56 | 1311.86 | 1033.53 | 907.46 | 913.99
92548 | FABRICAÇÃO E INSTALAÇÃO DE TESOURA INTEIRA EM MADEIRA NÃO APARELHADA, VÃO DE 6 M, PARA TELHA CERÂMICA OU DE CONCRETO, INCLUSO IÇAMENTO. AF_07/2019 | UN | 1459.13 | 1276.14 | 1345.53 | 1232.81 | 1594.01 | 1604.25 | 1584.75 | 1696.97 | 1423.65 | 1535.51 | 1831.25 | 1502.39 | 1376.69 | 1558.69 | 1344.6 | 1595.29 | 1307.08 | 1897.33 | 1882.76 | 1616.26 | 1585.74 | 1292.2 | 1477.54 | 2639.07 | 1323.57 | 1825.96 | 1511.79
92541 | TRAMA DE MADEIRA COMPOSTA POR RIPAS, CAIBROS E TERÇAS PARA TELHADOS DE ATÉ 2 ÁGUAS PARA TELHA CERÂMICA CAPA-CANAL, INCLUSO TRANSPORTE VERTICAL. AF_07/2019 | M2 | 79.01 | 67.94 | 70.8 | 65.36 | 87.84 | 90.76 | 86.95 | 91.48 | 75.06 | 84.2 | 106.71 | 85.72 | 76.69 | 85.74 | 73.8 | 90.53 | 69.44 | 107.25 | 102.43 | 94.29 | 88.5 | 65.51 | 82.53 | 162.89 | 70.55 | 103.92 | 85.41
96111 | FORRO EM RÉGUAS DE PVC, FRISADO, PARA AMBIENTES RESIDENCIAIS, INCLUSIVE ESTRUTURA UNIDIRECIONAL DE FIXAÇÃO. AF_08/2023_PS | M2 | 59.71 | 75.15 | 62.81 | 67.33 | 70.77 | 69.51 | 55.82 | 64.14 | 56.08 | 65.75 | 61.14 | 69.58 | 61.08 | 67.9 | 57.51 | 60.76 | 60.91 | 72.65 | 83.65 | 67.77 | 76.4 | 65.36 | 79.25 | 63.04 | 65.96 | 67.21 | 55.33
104919 | ARMAÇÃO DE SAPATA ISOLADA, VIGA BALDRAME E SAPATA CORRIDA UTILIZANDO AÇO CA-50 DE 10 MM - MONTAGEM. AF_01/2024 | KG | 16.01 | 14.65 | 14.67 | 14.72 | 12.07 | 12.04 | 12.51 | 14.66 | 12 | 12.5 | 12.64 | 12.72 | 12.82 | 12.57 | 11.99 | 12.35 | 11.41 | 14.04 | 14.98 | 12.78 | 15.36 | 14 | 13.56 | 12.89 | 13.5 | 11.76 | 11.58
104917 | ARMAÇÃO DE SAPATA ISOLADA, VIGA BALDRAME E SAPATA CORRIDA UTILIZANDO AÇO CA-50 DE 6,3 MM - MONTAGEM. AF_01/2024 | KG | 19.13 | 17.29 | 17.83 | 17.36 | 15.22 | 14.99 | 15.64 | 17.9 | 15 | 15.4 | 15.64 | 15.4 | 15.42 | 15.57 | 14.47 | 15.25 | 14.07 | 17.76 | 18.82 | 15.61 | 18.5 | 17.11 | 16.46 | 16.24 | 16.21 | 15.22 | 14.36
104918 | ARMAÇÃO DE SAPATA ISOLADA, VIGA BALDRAME E SAPATA CORRIDA UTILIZANDO AÇO CA-50 DE 8 MM - MONTAGEM. AF_01/2024 | KG | 17.88 | 16.29 | 16.47 | 16.38 | 13.71 | 13.67 | 14.2 | 16.48 | 13.59 | 14.12 | 14.29 | 14.28 | 14.34 | 14.22 | 13.44 | 13.96 | 12.89 | 16 | 17.03 | 14.38 | 17.21 | 15.78 | 15.23 | 14.67 | 15.08 | 13.52 | 13.12
104916 | ARMAÇÃO DE SAPATA ISOLADA, VIGA BALDRAME E SAPATA CORRIDA UTILIZANDO AÇO CA-60 DE 5 MM - MONTAGEM. AF_01/2024 | KG | 20.39 | 18.26 | 19.3 | 18.26 | 16.99 | 16.54 | 17.3 | 19.49 | 16.64 | 16.86 | 17.17 | 16.56 | 16.55 | 17.09 | 15.58 | 16.71 | 15.41 | 19.86 | 20.93 | 16.94 | 19.88 | 18.59 | 17.77 | 18.11 | 17.36 | 17.36 | 15.8
96527 | ESCAVAÇÃO MANUAL PARA VIGA BALDRAME OU SAPATA CORRIDA (INCLUINDO ESCAVAÇÃO PARA COLOCAÇÃO DE FÔRMAS). AF_01/2024 | M3 | 117.49 | 101.73 | 124.39 | 96.08 | 119.31 | 113.51 | 120.48 | 127.47 | 111.07 | 113.92 | 110.9 | 103.55 | 100.91 | 119.11 | 96.55 | 114.6 | 103.8 | 144.74 | 153.31 | 106.55 | 126.21 | 113.88 | 114.94 | 122.65 | 104.15 | 143.77 | 104.27
96521 | ESCAVAÇÃO MECANIZADA PARA BLOCO DE COROAMENTO OU SAPATA COM RETROESCAVADEIRA (INCLUINDO ESCAVAÇÃO PARA COLOCAÇÃO DE FÔRMAS). AF_01/2024 | M3 | 46.55 | 39.09 | 47.98 | 40.41 | 46.98 | 43.23 | 42.3 | 44.61 | 41.41 | 40.77 | 44.4 | 41.31 | 39.57 | 43.32 | 38.25 | 40.24 | 40.61 | 45.15 | 48.11 | 43.29 | 43.59 | 44.15 | 44.05 | 43.82 | 41.49 | 47.81 | 40.85
96541 | FABRICAÇÃO, MONTAGEM E DESMONTAGEM DE FÔRMA PARA SAPATA, EM CHAPA DE MADEIRA COMPENSADA RESINADA, E=17 MM, 4 UTILIZAÇÕES. AF_01/2024 | M2 | 199.15 | 185.48 | 202.3 | 178.17 | 201.77 | 199.1 | 190.7 | 217.5 | 203.03 | 196.01 | 192.43 | 170.86 | 180.22 | 197.66 | 165.68 | 188.47 | 183.39 | 221.23 | 240.26 | 189.41 | 205.76 | 193.01 | 188.39 | 215.09 | 181.07 | 214.95 | 185.02
96536 | FABRICAÇÃO, MONTAGEM E DESMONTAGEM DE FÔRMA PARA VIGA BALDRAME, EM MADEIRA SERRADA, E=25 MM, 4 UTILIZAÇÕES. AF_01/2024 | M2 | 69.05 | 73.59 | 73.11 | 67.42 | 77.85 | 77.95 | 71.33 | 78.85 | 76.19 | 78.52 | 70.58 | 62.79 | 73.26 | 78.2 | 72.65 | 75.79 | 71.18 | 80.1 | 88.33 | 78.88 | 69.79 | 68.41 | 66.76 | 76.35 | 73.72 | 79.47 | 71.73
92265 | FABRICAÇÃO DE FÔRMA PARA VIGAS, EM CHAPA DE MADEIRA COMPENSADA RESINADA, E = 17 MM. AF_09/2020 | M2 | 146.22 | 147.42 | 133.66 | 136.83 | 120.97 | 139.94 | 109.56 | 135.45 | 156.58 | 133.73 | 126.85 | 117.79 | 134.11 | 132.61 | 99.86 | 118.44 | 138.89 | 119.28 | 135.12 | 139.69 | 159.28 | 127.38 | 133.13 | 134.94 | 122.56 | 121.19 | 128.72
92427 | MONTAGEM E DESMONTAGEM DE FÔRMA DE PILARES RETANGULARES E ESTRUTURAS SIMILARES, PÉ-DIREITO SIMPLES, EM CHAPA DE MADEIRA COMPENSADA RESINADA, 8 UTILIZAÇÕES. AF_09/2020 | M2 | 78.16 | 82.88 | 77.36 | 68.71 | 66.95 | 71.67 | 69.85 | 74.53 | 76.74 | 66.38 | 64.6 | 70.72 | 70.59 | 69.34 | 56.57 | 68.83 | 64.69 | 76.22 | 81.53 | 64.81 | 77.52 | 71.96 | 73.13 | 87.13 | 79.67 | 74.68 | 67.73
92463 | MONTAGEM E DESMONTAGEM DE FÔRMA DE VIGA, ESCORAMENTO COM GARFO DE MADEIRA, PÉ-DIREITO SIMPLES, EM CHAPA DE MADEIRA RESINADA, 8 UTILIZAÇÕES. AF_09/2020 | M2 | 132.32 | 139.23 | 127.89 | 128.21 | 128.34 | 140.34 | 115.42 | 134.64 | 145.53 | 136.77 | 127.15 | 114.57 | 133.16 | 135.51 | 114.83 | 126.64 | 132.4 | 127.23 | 141.83 | 142.75 | 140.18 | 120.39 | 124.88 | 139.93 | 126.7 | 128.35 | 128.13
103782 | LUMINÁRIA TIPO PLAFON CIRCULAR, DE SOBREPOR, COM LED DE 12/13 W - FORNECIMENTO E INSTALAÇÃO. AF_09/2024 | UN | 33.29 | 32.86 | 38.95 | 28.84 | 29.43 | 29.09 | 31.2 | 36.5 | 29.56 | 29.25 | 30.6 | 27.36 | 25.85 | 36.86 | 26.97 | 34.3 | 27.9 | 37.78 | 33.7 | 31.44 | 31.74 | 38 | 29.7 | 37.35 | 26.14 | 36.99 | 30.39
98562 | IMPERMEABILIZAÇÃO DE SUPERFÍCIE COM ARGAMASSA DE CIMENTO E AREIA, COM ADITIVO IMPERMEABILIZANTE, E = 1,5CM. AF_09/2023 | M2 | 61.57 | 49.1 | 57.47 | 53.04 | 58.09 | 53.41 | 57.22 | 54.28 | 53.96 | 55.55 | 54.22 | 48.93 | 49.55 | 58.35 | 46.9 | 51.9 | 53.08 | 62.56 | 64.55 | 48.66 | 60.17 | 64.79 | 54.18 | 60.06 | 50.04 | 57.62 | 52.72
98555 | IMPERMEABILIZAÇÃO DE SUPERFÍCIE COM ARGAMASSA POLIMÉRICA / MEMBRANA ACRÍLICA, 3 DEMÃOS. AF_09/2023 | M2 | 35.74 | 35.27 | 34.7 | 34.17 | 35.74 | 35.01 | 37.42 | 32.38 | 34.1 | 35.68 | 32.65 | 30.85 | 29.42 | 32.21 | 32.36 | 33.75 | 37.34 | 38.23 | 41.52 | 31.61 | 38.18 | 36.53 | 33.88 | 35.68 | 35.1 | 37.47 | 35.55
98557 | IMPERMEABILIZAÇÃO DE SUPERFÍCIE COM EMULSÃO ASFÁLTICA, 2 DEMÃOS. AF_09/2023 | M2 | 57.11 | 48.13 | 43.07 | 53.08 | 49.71 | 42.09 | 44.23 | 42.75 | 39.79 | 45.69 | 40.96 | 40.4 | 39.07 | 50.83 | 51.74 | 46.89 | 51.58 | 47.84 | 58.47 | 41.29 | 50.64 | 46.43 | 48.26 | 54.39 | 54.21 | 45.04 | 42.23
91924 | CABO DE COBRE FLEXÍVEL ISOLADO, 1,5 MM², ANTI-CHAMA 450/750 V, PARA CIRCUITOS TERMINAIS - FORNECIMENTO E INSTALAÇÃO. AF_03/2023 | M | 3.47 | 3.49 | 3.48 | 3.42 | 3.27 | 3.34 | 3.57 | 3.55 | 3.18 | 3.42 | 3.2 | 3.11 | 3.19 | 3.43 | 3.17 | 3.18 | 3.15 | 3.54 | 3.65 | 3.27 | 3.53 | 3.39 | 3.16 | 3.6 | 3.11 | 3.7 | 3.4
91926 | CABO DE COBRE FLEXÍVEL ISOLADO, 2,5 MM², ANTI-CHAMA 450/750 V, PARA CIRCUITOS TERMINAIS - FORNECIMENTO E INSTALAÇÃO. AF_03/2023 | M | 5.06 | 5.11 | 4.95 | 4.99 | 4.74 | 4.85 | 5.19 | 5.09 | 4.63 | 5 | 4.65 | 4.53 | 4.66 | 4.99 | 4.68 | 4.6 | 4.63 | 5.05 | 5.19 | 4.76 | 5.08 | 4.93 | 4.56 | 5.16 | 4.54 | 5.25 | 4.96
91928 | CABO DE COBRE FLEXÍVEL ISOLADO, 4 MM², ANTI-CHAMA 450/750 V, PARA CIRCUITOS TERMINAIS - FORNECIMENTO E INSTALAÇÃO. AF_03/2023 | M | 7.83 | 7.95 | 7.55 | 7.78 | 7.3 | 7.53 | 8.06 | 7.78 | 7.17 | 7.78 | 7.17 | 7.02 | 7.24 | 7.72 | 7.32 | 7.09 | 7.19 | 7.7 | 7.88 | 7.4 | 7.86 | 7.61 | 7.02 | 7.89 | 7.07 | 7.97 | 7.68
91937 | CAIXA OCTOGONAL 3" X 3", PVC, INSTALADA EM LAJE - FORNECIMENTO E INSTALAÇÃO. AF_03/2023 | UN | 16.84 | 15.56 | 19.77 | 16.49 | 16.97 | 15.65 | 18.04 | 20.44 | 15.05 | 16.99 | 17.86 | 14.88 | 15.99 | 18 | 12.85 | 18.23 | 15.27 | 23.42 | 21.89 | 16.35 | 17.43 | 18.05 | 18.11 | 20.07 | 14.32 | 20.64 | 16.99
91939 | CAIXA RETANGULAR 4" X 2" ALTA (2,00 M DO PISO), PVC, INSTALADA EM PAREDE - FORNECIMENTO E INSTALAÇÃO. AF_03/2023 | UN | 35.22 | 32.84 | 42.2 | 30.84 | 35.48 | 33.28 | 36.04 | 42.38 | 32.76 | 33.82 | 34.97 | 31.26 | 31 | 35.19 | 27.81 | 34.57 | 30.74 | 44.27 | 44.5 | 33.27 | 37.11 | 36.73 | 35.32 | 43.1 | 30.1 | 45.3 | 34.44
91941 | CAIXA RETANGULAR 4" X 2" BAIXA (0,30 M DO PISO), PVC, INSTALADA EM PAREDE - FORNECIMENTO E INSTALAÇÃO. AF_03/2023 | UN | 12.63 | 11.51 | 14.61 | 11.95 | 12.52 | 11.59 | 13.13 | 14.84 | 11.26 | 12.42 | 12.91 | 11.02 | 11.61 | 13.14 | 9.65 | 13.03 | 11.23 | 16.61 | 15.82 | 11.93 | 13.06 | 13.48 | 13.09 | 14.83 | 10.6 | 15.23 | 12.45
91940 | CAIXA RETANGULAR 4" X 2" MÉDIA (1,30 M DO PISO), PVC, INSTALADA EM PAREDE - FORNECIMENTO E INSTALAÇÃO. AF_03/2023 | UN | 20.06 | 18.53 | 23.69 | 18.16 | 20.07 | 18.72 | 20.67 | 23.9 | 18.33 | 19.47 | 20.17 | 17.68 | 17.99 | 20.4 | 15.62 | 20.11 | 17.65 | 25.71 | 25.26 | 18.95 | 20.97 | 21.13 | 20.41 | 24.14 | 17.01 | 25.12 | 19.69
91987 | CAMPAINHA CIGARRA (1 MÓDULO), 10A/250V, INCLUINDO SUPORTE E PLACA - FORNECIMENTO E INSTALAÇÃO. AF_03/2023 | UN | 60.28 | 61.11 | 63.41 | 50.02 | 45.23 | 49.79 | 60.06 | 63.44 | 49.07 | 47.97 | 49.04 | 45.49 | 45.93 | 48.41 | 43.49 | 47.63 | 51.53 | 57.13 | 56.09 | 48.02 | 54.32 | 50.44 | 55.82 | 61.63 | 41.8 | 61.4 | 50.24
91845 | ELETRODUTO FLEXÍVEL CORRUGADO REFORÇADO, PVC, DN 25 MM (3/4"), PARA CIRCUITOS TERMINAIS, INSTALADO EM LAJE - FORNECIMENTO E INSTALAÇÃO. AF_03/2023 | M | 10.03 | 9.44 | 9.77 | 9.03 | 8.06 | 8.38 | 9.68 | 9 | 7.19 | 9.17 | 8.87 | 8.41 | 7.97 | 9.55 | 7.94 | 8.72 | 8.16 | 10.99 | 9.5 | 7.48 | 9.2 | 8.34 | 10.34 | 9.6 | 8.17 | 9.29 | 8.21
91834 | ELETRODUTO FLEXÍVEL CORRUGADO, PVC, DN 25 MM (3/4"), PARA CIRCUITOS TERMINAIS, INSTALADO EM FORRO - FORNECIMENTO E INSTALAÇÃO. AF_03/2023 | M | 20.92 | 19.23 | 22.7 | 20.44 | 19.41 | 21.73 | 20.24 | 20.39 | 17.17 | 20.38 | 18.74 | 19.54 | 17.7 | 20.03 | 17.25 | 19.83 | 18.74 | 23.72 | 23.14 | 18.23 | 22 | 20.4 | 20.9 | 20.11 | 16.76 | 22.5 | 19.66
91854 | ELETRODUTO FLEXÍVEL CORRUGADO, PVC, DN 25 MM (3/4"), PARA CIRCUITOS TERMINAIS, INSTALADO EM PAREDE - FORNECIMENTO E INSTALAÇÃO. AF_03/2023 | M | 11.36 | 10.71 | 12.38 | 9.9 | 10.27 | 10.17 | 11.24 | 11.9 | 9.38 | 10.58 | 10.54 | 9.84 | 9.38 | 10.97 | 9.07 | 10.34 | 9.52 | 13.14 | 12.5 | 9.54 | 11.21 | 10.52 | 11.49 | 12.46 | 9.52 | 12.69 | 10.14
91985 | INTERRUPTOR PULSADOR CAMPAINHA (1 MÓDULO), 10A/250V, INCLUINDO SUPORTE E PLACA - FORNECIMENTO E INSTALAÇÃO. AF_03/2023 | UN | 35.18 | 35.09 | 38.4 | 29.24 | 28.6 | 30.17 | 35.19 | 38.4 | 29.77 | 29.24 | 29.96 | 27.71 | 27.6 | 29.68 | 26.05 | 29.15 | 30.14 | 35.63 | 35.54 | 29.24 | 33.04 | 31.03 | 33.05 | 37.85 | 25.79 | 38.41 | 30.47
91953 | INTERRUPTOR SIMPLES (1 MÓDULO), 10A/250V, INCLUINDO SUPORTE E PLACA - FORNECIMENTO E INSTALAÇÃO. AF_03/2023 | UN | 36.72 | 36.75 | 39.79 | 30.51 | 29.39 | 31.26 | 36.71 | 39.8 | 30.84 | 30.26 | 30.99 | 28.68 | 28.65 | 30.68 | 27.05 | 30.14 | 31.44 | 36.71 | 36.5 | 30.27 | 34.21 | 32.06 | 34.4 | 39.12 | 26.63 | 39.55 | 31.56
91959 | INTERRUPTOR SIMPLES (2 MÓDULOS), 10A/250V, INCLUINDO SUPORTE E PLACA - FORNECIMENTO E INSTALAÇÃO. AF_03/2023 | UN | 56.2 | 56.4 | 60.52 | 46.68 | 44.37 | 47.52 | 56.15 | 60.52 | 46.89 | 45.98 | 47.05 | 43.57 | 43.63 | 46.56 | 41.23 | 45.75 | 48.1 | 55.54 | 55.08 | 46 | 51.99 | 48.62 | 52.52 | 59.36 | 40.37 | 59.82 | 47.99
91993 | TOMADA ALTA DE EMBUTIR (1 MÓDULO), 2P+T 20 A, INCLUINDO SUPORTE E PLACA - FORNECIMENTO E INSTALAÇÃO. AF_03/2023 | UN | 57.4 | 56.85 | 63.64 | 47.75 | 48.21 | 50 | 57.52 | 63.62 | 49.38 | 48.59 | 49.84 | 46.04 | 45.59 | 49.43 | 42.99 | 48.49 | 49.23 | 59.74 | 59.94 | 48.58 | 54.87 | 51.75 | 54.27 | 63.09 | 43.08 | 64.49 | 50.54
92000 | TOMADA BAIXA DE EMBUTIR (1 MÓDULO), 2P+T 10 A, INCLUINDO SUPORTE E PLACA - FORNECIMENTO E INSTALAÇÃO. AF_03/2023 | UN | 38.63 | 38.72 | 41.69 | 32.09 | 30.66 | 32.75 | 38.59 | 41.69 | 32.31 | 31.68 | 32.44 | 30.03 | 30.03 | 32.1 | 28.38 | 31.54 | 33.07 | 38.34 | 38.07 | 31.7 | 35.83 | 33.53 | 36.13 | 40.92 | 27.84 | 41.31 | 33.07
91996 | TOMADA MÉDIA DE EMBUTIR (1 MÓDULO), 2P+T 10 A, INCLUINDO SUPORTE E PLACA - FORNECIMENTO E INSTALAÇÃO. AF_03/2023 | UN | 43.01 | 42.87 | 47.05 | 35.75 | 35.12 | 36.96 | 43.04 | 47.05 | 36.49 | 35.84 | 36.72 | 33.97 | 33.79 | 36.38 | 31.9 | 35.73 | 36.86 | 43.71 | 43.64 | 35.85 | 40.5 | 38.05 | 40.44 | 46.41 | 31.63 | 47.15 | 37.34
101884 | CABO DE COBRE ISOLADO, 10 MM², ANTI-CHAMA 450/750 V, INSTALADO EM ELETROCALHA OU PERFILADO - FORNECIMENTO E INSTALAÇÃO. AF_07/2025 | M | 12.77 | 13.31 | 11.02 | 13.38 | 11.5 | 12.3 | 13.22 | 11.57 | 11.5 | 12.93 | 11.4 | 11.44 | 12.14 | 12.62 | 12.6 | 11.31 | 12.03 | 11.38 | 11.5 | 12.07 | 12.52 | 12.13 | 11.03 | 11.65 | 11.73 | 11.41 | 12.58
93653 | DISJUNTOR MONOPOLAR TIPO DIN, CORRENTE NOMINAL DE 10A - FORNECIMENTO E INSTALAÇÃO. AF_07/2025 | UN | 12.84 | 13.62 | 12.23 | 12.98 | 11.16 | 12.09 | 17.67 | 11.76 | 11.67 | 11.59 | 14.6 | 12.11 | 12.32 | 11.37 | 10.23 | 13.25 | 11.36 | 13.72 | 11.48 | 11.6 | 11.9 | 10.18 | 11.43 | 11.95 | 11.18 | 11.98 | 12.46
93654 | DISJUNTOR MONOPOLAR TIPO DIN, CORRENTE NOMINAL DE 16A - FORNECIMENTO E INSTALAÇÃO. AF_07/2025 | UN | 12.84 | 13.62 | 12.23 | 12.98 | 11.16 | 12.09 | 17.67 | 11.76 | 11.67 | 11.59 | 14.6 | 12.11 | 12.32 | 11.37 | 10.23 | 13.25 | 11.36 | 13.72 | 11.48 | 11.6 | 11.9 | 10.18 | 11.43 | 11.95 | 11.18 | 11.98 | 12.46
93656 | DISJUNTOR MONOPOLAR TIPO DIN, CORRENTE NOMINAL DE 25A - FORNECIMENTO E INSTALAÇÃO. AF_07/2025 | UN | 14.82 | 15.55 | 14.53 | 14.74 | 13.12 | 14.02 | 19.69 | 14.14 | 13.6 | 13.52 | 16.65 | 13.94 | 14.14 | 13.27 | 11.86 | 15.18 | 13.18 | 16.07 | 13.92 | 13.54 | 14.04 | 12.07 | 13.43 | 14.31 | 12.9 | 14.52 | 14.44
93659 | DISJUNTOR MONOPOLAR TIPO DIN, CORRENTE NOMINAL DE 50A - FORNECIMENTO E INSTALAÇÃO. AF_07/2025 | UN | 26.83 | 27.64 | 27.45 | 25.93 | 24.38 | 25.44 | 34.14 | 26.88 | 24.79 | 24.65 | 29.45 | 25.02 | 25.19 | 24.4 | 21.49 | 27.13 | 23.76 | 29.77 | 26.79 | 24.66 | 25.99 | 22.86 | 24.68 | 27.27 | 23.32 | 27.97 | 26.13
101560 | CABO DE COBRE FLEXÍVEL ISOLADO, 10 MM², 0,6/1,0 KV, PARA REDE AÉREA DE DISTRIBUIÇÃO DE ENERGIA ELÉTRICA DE BAIXA TENSÃO - FORNECIMENTO E INSTALAÇÃO. AF_07/2020 | M | 12.18 | 12.7 | 10.46 | 12.73 | 10.95 | 11.73 | 12.62 | 11.02 | 10.99 | 12.34 | 10.87 | 10.91 | 11.59 | 12.01 | 12.05 | 10.76 | 11.48 | 10.81 | 10.87 | 11.52 | 11.93 | 11.57 | 10.52 | 11.1 | 11.19 | 10.8 | 12.01
101493 | ENTRADA DE ENERGIA ELÉTRICA, AÉREA, MONOFÁSICA, COM CAIXA DE EMBUTIR, CABO DE 10 MM2 E DISJUNTOR DIN 50A (NÃO INCLUSO O POSTE DE CONCRETO). AF_07/2020_PS | UN | 1658.86 | 1640.49 | 1700.82 | 1649.31 | 1587.77 | 1580.74 | 1777.79 | 1686.37 | 1525.98 | 1674.74 | 1628.91 | 1516.79 | 1559.82 | 1650.83 | 1563.76 | 1630.16 | 1554.74 | 1738.8 | 1780.81 | 1603.53 | 1635.43 | 1647.77 | 1591.18 | 1788.47 | 1519.9 | 1712.03 | 1650.1
94703 | ADAPTADOR COM FLANGE E ANEL DE VEDAÇÃO, PVC, SOLDÁVEL, DN 25 MM X 3/4", INSTALADO EM RESERVAÇÃO PREDIAL DE ÁGUA - FORNECIMENTO E INSTALAÇÃO. AF_04/2024 | UN | 22.63 | 20.28 | 20.37 | 17.64 | 19.53 | 20.55 | 21.51 | 25.16 | 21.44 | 19.72 | 20.53 | 20.38 | 19.26 | 22.24 | 18.58 | 20.01 | 19.61 | 21.68 | 22.98 | 18.25 | 21.29 | 19.32 | 22.67 | 20.91 | 19.32 | 23.09 | 20.17
94704 | ADAPTADOR COM FLANGE E ANEL DE VEDAÇÃO, PVC, SOLDÁVEL, DN 32 MM X 1", INSTALADO EM RESERVAÇÃO PREDIAL DE ÁGUA - FORNECIMENTO E INSTALAÇÃO. AF_04/2024 | UN | 30.36 | 27.06 | 26.86 | 23.47 | 25.66 | 27.41 | 28.64 | 33.94 | 28.76 | 26.19 | 27.31 | 27.5 | 25.83 | 29.87 | 25.07 | 26.64 | 26.37 | 28.1 | 29.94 | 24.28 | 28.2 | 25.43 | 30.59 | 27.46 | 25.92 | 30.04 | 26.8
89707 | CAIXA SIFONADA, PVC, DN 100 X 100 X 50 MM, JUNTA ELÁSTICA, FORNECIDA E INSTALADA EM RAMAL DE DESCARGA OU EM RAMAL DE ESGOTO SANITÁRIO. AF_08/2022 | UN | 54.13 | 45.52 | 51.46 | 50.88 | 47.28 | 56.28 | 60.67 | 54.82 | 52.3 | 51.16 | 50.74 | 48.68 | 52.03 | 54.62 | 40.99 | 46.72 | 47.76 | 56.99 | 66.98 | 53.16 | 52.78 | 48.4 | 50.13 | 54.43 | 42.21 | 56.72 | 48.96
104326 | RALO SECO CÔNICO, PVC, DN 100 X 40 MM, JUNTA SOLDÁVEL, FORNECIDO E INSTALADO EM RAMAL DE DESCARGA OU EM RAMAL DE ESGOTO SANITÁRIO. AF_08/2022 | UN | 22.15 | 18.8 | 21.33 | 21.01 | 19.28 | 23.46 | 25.25 | 22.45 | 21.56 | 21.23 | 20.72 | 19.85 | 21.35 | 22.59 | 16.94 | 19.07 | 19.58 | 23.26 | 27.83 | 22.25 | 21.6 | 19.84 | 20.13 | 22.13 | 17.17 | 23.44 | 20.1
104327 | RALO SIFONADO REDONDO, PVC, DN 100 X 40 MM, JUNTA SOLDÁVEL, FORNECIDO E INSTALADO EM RAMAL DE DESCARGA OU EM RAMAL DE ESGOTO SANITÁRIO. AF_08/2022 | UN | 21.15 | 18 | 20.4 | 19.95 | 18.52 | 22.3 | 23.98 | 21.47 | 20.56 | 20.24 | 19.82 | 18.93 | 20.3 | 21.51 | 16.18 | 18.27 | 18.67 | 22.34 | 26.54 | 21.11 | 20.67 | 19.01 | 19.28 | 21.2 | 16.46 | 22.53 | 19.23
89726 | JOELHO 45 GRAUS, PVC, SERIE NORMAL, ESGOTO PREDIAL, DN 40 MM, JUNTA SOLDÁVEL, FORNECIDO E INSTALADO EM RAMAL DE DESCARGA OU RAMAL DE ESGOTO SANITÁRIO. AF_08/2022 | UN | 11.82 | 10.47 | 11.05 | 9.5 | 11.1 | 10.96 | 11.57 | 12.72 | 11.2 | 10.52 | 11.41 | 10.73 | 10.63 | 11.26 | 9.1 | 10.44 | 10.16 | 13.11 | 13.64 | 10.19 | 12.23 | 10.81 | 11.79 | 12.29 | 10.02 | 13.4 | 11.04
89732 | JOELHO 45 GRAUS, PVC, SERIE NORMAL, ESGOTO PREDIAL, DN 50 MM, JUNTA ELÁSTICA, FORNECIDO E INSTALADO EM RAMAL DE DESCARGA OU RAMAL DE ESGOTO SANITÁRIO. AF_08/2022 | UN | 18.62 | 16.39 | 17.11 | 14.72 | 16.16 | 17.22 | 16.34 | 18.3 | 17.03 | 16.43 | 16.45 | 15.72 | 15.55 | 17.98 | 14.53 | 16.29 | 15.88 | 18.03 | 18.88 | 15.68 | 18.09 | 15.66 | 17.05 | 17.13 | 15.17 | 18.64 | 16.61
89744 | JOELHO 90 GRAUS, PVC, SERIE NORMAL, ESGOTO PREDIAL, DN 100 MM, JUNTA ELÁSTICA, FORNECIDO E INSTALADO EM RAMAL DE DESCARGA OU RAMAL DE ESGOTO SANITÁRIO. AF_08/2022 | UN | 32.69 | 28.43 | 29.31 | 25.62 | 27.8 | 30.03 | 28.42 | 32.22 | 29.88 | 28.47 | 28.79 | 27.97 | 27.61 | 31.42 | 25.41 | 28.12 | 27.89 | 30.74 | 32.35 | 27.47 | 31.7 | 26.98 | 30.14 | 29.68 | 26.54 | 31.67 | 28.92
89724 | JOELHO 90 GRAUS, PVC, SERIE NORMAL, ESGOTO PREDIAL, DN 40 MM, JUNTA SOLDÁVEL, FORNECIDO E INSTALADO EM RAMAL DE DESCARGA OU RAMAL DE ESGOTO SANITÁRIO. AF_08/2022 | UN | 11.57 | 10.25 | 10.84 | 9.33 | 10.9 | 10.73 | 11.34 | 12.42 | 10.95 | 10.32 | 11.17 | 10.47 | 10.39 | 11.02 | 8.9 | 10.26 | 9.95 | 12.89 | 13.39 | 9.96 | 11.95 | 10.61 | 11.54 | 12.06 | 9.81 | 13.15 | 10.81
89731 | JOELHO 90 GRAUS, PVC, SERIE NORMAL, ESGOTO PREDIAL, DN 50 MM, JUNTA ELÁSTICA, FORNECIDO E INSTALADO EM RAMAL DE DESCARGA OU RAMAL DE ESGOTO SANITÁRIO. AF_08/2022 | UN | 17.82 | 15.67 | 16.46 | 14.19 | 15.51 | 16.49 | 15.61 | 17.34 | 16.24 | 15.77 | 15.68 | 14.92 | 14.79 | 17.23 | 13.88 | 15.7 | 15.21 | 17.33 | 18.1 | 14.95 | 17.22 | 15.03 | 16.25 | 16.41 | 14.48 | 17.85 | 15.89
104345 | JUNÇÃO DE REDUÇÃO INVERTIDA, PVC, SÉRIE NORMAL, ESGOTO PREDIAL, DN 100 X 50 MM, JUNTA ELÁSTICA, FORNECIDO E INSTALADO EM RAMAL DE DESCARGA OU RAMAL DE ESGOTO SANITÁRIO. AF_08/2022 | UN | 50.19 | 43.81 | 44.04 | 38.08 | 42.16 | 46 | 43.88 | 51.25 | 46.48 | 43.11 | 44.74 | 44.18 | 43.28 | 47.97 | 39.31 | 41.85 | 42.72 | 46.31 | 49.34 | 42.77 | 49.61 | 40.93 | 46.93 | 45.3 | 41.16 | 48.52 | 44.47
89784 | TE, PVC, SERIE NORMAL, ESGOTO PREDIAL, DN 50 X 50 MM, JUNTA ELÁSTICA, FORNECIDO E INSTALADO EM RAMAL DE DESCARGA OU RAMAL DE ESGOTO SANITÁRIO. AF_08/2022 | UN | 28.68 | 25.15 | 25.94 | 22.35 | 24.57 | 26.44 | 25.04 | 28.47 | 26.3 | 25.06 | 25.34 | 24.5 | 24.16 | 27.61 | 22.41 | 24.7 | 24.44 | 27.22 | 28.68 | 24.22 | 27.97 | 23.82 | 26.38 | 26.11 | 23.37 | 28.29 | 25.5
104348 | TERMINAL DE VENTILAÇÃO, PVC, SÉRIE NORMAL, ESGOTO PREDIAL, DN 50 MM, JUNTA SOLDÁVEL, FORNECIDO E INSTALADO EM PRUMADA DE ESGOTO SANITÁRIO OU VENTILAÇÃO. AF_08/2022 | UN | 12.26 | 10.63 | 9.85 | 8.54 | 10.06 | 11.07 | 11.27 | 14.11 | 11.86 | 10.02 | 11.65 | 12.06 | 11.62 | 11.38 | 9.66 | 9.24 | 10.4 | 11.08 | 12.19 | 10.87 | 12.99 | 9.84 | 12.44 | 11.37 | 10.43 | 11.93 | 11
89714 | TUBO PVC, SERIE NORMAL, ESGOTO PREDIAL, DN 100 MM, FORNECIDO E INSTALADO EM RAMAL DE DESCARGA OU RAMAL DE ESGOTO SANITÁRIO. AF_08/2022 | M | 42.49 | 39.1 | 39.89 | 32.28 | 39.57 | 39.87 | 41.29 | 47.37 | 40.89 | 37.9 | 40.97 | 38.66 | 37.89 | 40.7 | 33.97 | 36.52 | 36.26 | 46 | 48.78 | 37.63 | 44.93 | 38.54 | 41.42 | 42.97 | 36.51 | 49.41 | 40.05
89711 | TUBO PVC, SERIE NORMAL, ESGOTO PREDIAL, DN 40 MM, FORNECIDO E INSTALADO EM RAMAL DE DESCARGA OU RAMAL DE ESGOTO SANITÁRIO. AF_08/2022 | M | 24.14 | 22.33 | 23.2 | 18.72 | 22.96 | 22.75 | 23.69 | 26.64 | 23.16 | 21.84 | 23.35 | 21.66 | 21.33 | 23.22 | 19.25 | 21.26 | 20.64 | 26.94 | 28.36 | 21.29 | 25.44 | 22.35 | 23.43 | 24.84 | 20.74 | 28.77 | 22.92
89798 | TUBO PVC, SERIE NORMAL, ESGOTO PREDIAL, DN 50 MM, FORNECIDO E INSTALADO EM PRUMADA DE ESGOTO SANITÁRIO OU VENTILAÇÃO. AF_08/2022 | M | 14.92 | 13.39 | 12.47 | 10.21 | 12.54 | 13.66 | 13.82 | 17.36 | 14.56 | 12.45 | 14.22 | 14.49 | 13.91 | 13.99 | 12.02 | 11.38 | 12.62 | 13.84 | 15.27 | 13.43 | 15.99 | 12.22 | 14.83 | 13.88 | 12.82 | 15.37 | 13.61
89712 | TUBO PVC, SERIE NORMAL, ESGOTO PREDIAL, DN 50 MM, FORNECIDO E INSTALADO EM RAMAL DE DESCARGA OU RAMAL DE ESGOTO SANITÁRIO. AF_08/2022 | M | 30.51 | 28.07 | 28.63 | 23.17 | 28.4 | 28.62 | 29.64 | 34.01 | 29.38 | 27.21 | 29.41 | 27.77 | 27.22 | 29.21 | 24.38 | 26.21 | 26.03 | 33 | 35.01 | 27.03 | 32.28 | 27.65 | 29.75 | 30.84 | 26.22 | 35.47 | 28.75
89383 | ADAPTADOR CURTO COM BOLSA E ROSCA PARA REGISTRO, PVC, SOLDÁVEL, DN 25MM X 3/4, INSTALADO EM RAMAL OU SUB-RAMAL DE ÁGUA - FORNECIMENTO E INSTALAÇÃO. AF_06/2022 | UN | 7.48 | 6.72 | 7.21 | 6.18 | 7.14 | 6.96 | 7.43 | 7.96 | 7.04 | 6.81 | 7.18 | 6.62 | 6.56 | 7.23 | 5.82 | 6.89 | 6.47 | 8.48 | 8.75 | 6.32 | 7.56 | 7 | 7.42 | 7.84 | 6.36 | 8.68 | 7.02
103953 | BUCHA DE REDUÇÃO, CURTA, PVC, SOLDÁVEL, DN 32 X 25 MM, INSTALADO EM RAMAL DE DISTRIBUIÇÃO DE ÁGUA - FORNECIMENTO E INSTALAÇÃO. AF_06/2022 | UN | 8.24 | 7.32 | 7.87 | 6.85 | 7.85 | 7.62 | 8.16 | 8.74 | 7.74 | 7.47 | 7.9 | 7.33 | 7.26 | 7.95 | 6.37 | 7.56 | 7.14 | 9.28 | 9.57 | 6.92 | 8.28 | 7.65 | 8.23 | 8.62 | 6.98 | 9.43 | 7.69
89414 | JOELHO 45 GRAUS, PVC, SOLDÁVEL, DN 32MM, INSTALADO EM RAMAL DE DISTRIBUIÇÃO DE ÁGUA - FORNECIMENTO E INSTALAÇÃO. AF_06/2022 | UN | 15.74 | 14.11 | 14.84 | 12.8 | 14.56 | 14.53 | 15.41 | 17.01 | 14.86 | 14.12 | 14.83 | 14.03 | 13.67 | 15.32 | 12.5 | 14.32 | 13.64 | 16.91 | 17.6 | 13.09 | 15.52 | 14.29 | 15.7 | 15.83 | 13.41 | 17.52 | 14.53
90373 | JOELHO 90 GRAUS COM BUCHA DE LATÃO, PVC, SOLDÁVEL, DN 25MM, X 1/2 INSTALADO EM RAMAL OU SUB-RAMAL DE ÁGUA - FORNECIMENTO E INSTALAÇÃO. AF_06/2022 | UN | 14.8 | 13.29 | 13.75 | 11.84 | 13.38 | 13.59 | 14.36 | 16.16 | 13.99 | 13.16 | 13.77 | 13.23 | 12.76 | 14.44 | 11.9 | 13.34 | 12.83 | 15.32 | 16.04 | 12.18 | 14.37 | 13.17 | 14.76 | 14.48 | 12.63 | 16.04 | 13.51
89408 | JOELHO 90 GRAUS, PVC, SOLDÁVEL, DN 25MM, INSTALADO EM RAMAL DE DISTRIBUIÇÃO DE ÁGUA - FORNECIMENTO E INSTALAÇÃO. AF_06/2022 | UN | 9.79 | 8.85 | 9.61 | 8.16 | 9.53 | 9.18 | 9.8 | 10.42 | 9.24 | 9 | 9.45 | 8.63 | 8.55 | 9.49 | 7.63 | 9.11 | 8.47 | 11.4 | 11.73 | 8.34 | 9.99 | 9.31 | 9.66 | 10.4 | 8.34 | 11.68 | 9.3
89413 | JOELHO 90 GRAUS, PVC, SOLDÁVEL, DN 32MM, INSTALADO EM RAMAL DE DISTRIBUIÇÃO DE ÁGUA - FORNECIMENTO E INSTALAÇÃO. AF_06/2022 | UN | 13.72 | 12.33 | 13.15 | 11.29 | 12.97 | 12.74 | 13.55 | 14.7 | 12.94 | 12.43 | 13.07 | 12.17 | 11.96 | 13.32 | 10.79 | 12.6 | 11.88 | 15.26 | 15.81 | 11.52 | 13.73 | 12.7 | 13.64 | 14.14 | 11.68 | 15.72 | 12.81
89440 | TE, PVC, SOLDÁVEL, DN 25MM, INSTALADO EM RAMAL DE DISTRIBUIÇÃO DE ÁGUA - FORNECIMENTO E INSTALAÇÃO. AF_06/2022 | UN | 13.56 | 12.21 | 13.22 | 11.29 | 13.13 | 12.68 | 13.52 | 14.41 | 12.78 | 12.42 | 13.07 | 11.97 | 11.87 | 13.13 | 10.55 | 12.56 | 11.74 | 15.62 | 16.08 | 11.51 | 13.77 | 12.79 | 13.43 | 14.33 | 11.55 | 15.99 | 12.81
89395 | TE, PVC, SOLDÁVEL, DN 25MM, INSTALADO EM RAMAL OU SUB-RAMAL DE ÁGUA - FORNECIMENTO E INSTALAÇÃO. AF_06/2022 | UN | 14.77 | 13.36 | 14.48 | 12.3 | 14.36 | 13.83 | 14.75 | 15.71 | 13.93 | 13.57 | 14.25 | 13.01 | 12.92 | 14.33 | 11.52 | 13.72 | 12.79 | 17.11 | 17.62 | 12.57 | 15.04 | 13.99 | 14.59 | 15.66 | 12.59 | 17.56 | 13.99
89443 | TE, PVC, SOLDÁVEL, DN 32MM, INSTALADO EM RAMAL DE DISTRIBUIÇÃO DE ÁGUA - FORNECIMENTO E INSTALAÇÃO. AF_06/2022 | UN | 19.23 | 17.21 | 18.29 | 15.78 | 18.05 | 17.8 | 18.94 | 20.63 | 18.12 | 17.37 | 18.26 | 17.12 | 16.79 | 18.65 | 15.11 | 17.6 | 16.67 | 21.18 | 21.93 | 16.09 | 19.15 | 17.67 | 19.16 | 19.71 | 16.36 | 21.76 | 17.89
89446 | TUBO, PVC, SOLDÁVEL, DE 25MM, INSTALADO EM PRUMADA DE ÁGUA - FORNECIMENTO E INSTALAÇÃO. AF_06/2022 | M | 6.21 | 5.53 | 5.41 | 4.72 | 5.11 | 5.58 | 5.82 | 7.01 | 5.89 | 5.32 | 5.52 | 5.66 | 5.26 | 6.12 | 5.18 | 5.39 | 5.39 | 5.51 | 5.92 | 4.91 | 5.68 | 5.08 | 6.27 | 5.46 | 5.3 | 5.98 | 5.43
89402 | TUBO, PVC, SOLDÁVEL, DE 25MM, INSTALADO EM RAMAL DE DISTRIBUIÇÃO DE ÁGUA - FORNECIMENTO E INSTALAÇÃO. AF_06/2022 | M | 14.12 | 12.99 | 13.59 | 11.3 | 13.17 | 13.16 | 13.84 | 15.45 | 13.41 | 12.81 | 13.25 | 12.45 | 12.04 | 13.86 | 11.46 | 12.93 | 12.2 | 15.22 | 15.92 | 11.81 | 13.95 | 12.91 | 13.85 | 14.08 | 12.12 | 16.17 | 13.13
89356 | TUBO, PVC, SOLDÁVEL, DE 25MM, INSTALADO EM RAMAL OU SUB-RAMAL DE ÁGUA - FORNECIMENTO E INSTALAÇÃO. AF_06/2022 | M | 26.72 | 24.84 | 26.61 | 21.78 | 25.96 | 25.21 | 26.63 | 28.89 | 25.37 | 24.75 | 25.55 | 23.25 | 22.84 | 26.17 | 21.45 | 24.89 | 23.06 | 30.68 | 31.82 | 22.8 | 27.1 | 25.34 | 25.91 | 27.79 | 22.94 | 32.39 | 25.4
89403 | TUBO, PVC, SOLDÁVEL, DE 32MM, INSTALADO EM RAMAL DE DISTRIBUIÇÃO DE ÁGUA - FORNECIMENTO E INSTALAÇÃO. AF_06/2022 | M | 21.78 | 19.84 | 20.34 | 17.19 | 19.58 | 20.06 | 21.05 | 24.08 | 20.69 | 19.42 | 20.11 | 19.4 | 18.53 | 21.43 | 17.83 | 19.63 | 18.87 | 22.18 | 23.36 | 17.93 | 21.02 | 19.28 | 21.57 | 20.9 | 18.68 | 23.69 | 19.88
89445 | TÊ DE REDUÇÃO, PVC, SOLDÁVEL, DN 32MM X 25MM, INSTALADO EM RAMAL DE DISTRIBUIÇÃO DE ÁGUA - FORNECIMENTO E INSTALAÇÃO. AF_06/2022 | UN | 21.34 | 19.07 | 19.88 | 17.23 | 19.46 | 19.62 | 20.76 | 23.16 | 20.15 | 19.02 | 19.98 | 19.11 | 18.51 | 20.79 | 17.01 | 19.29 | 18.5 | 22.43 | 23.41 | 17.62 | 20.85 | 19.12 | 21.34 | 21.15 | 18.18 | 23.28 | 19.56
101963 | LAJE PRÉ-MOLDADA UNIDIRECIONAL, BIAPOIADA, PARA PISO, ENCHIMENTO EM CERÂMICA, VIGOTA CONVENCIONAL, ALTURA TOTAL DA LAJE "LT" = 12 CM (ENCHIMENTO+CAPA) = (8+4). AF_08/2025 | M2 | 309.62 | 222.75 | 227.22 | 215.21 | 196.05 | 203.77 | 200.22 | 210.76 | 192.64 | 238.72 | 228.99 | 201.5 | 219.71 | 212.56 | 193.04 | 226.41 | 223.89 | 212.61 | 218.91 | 223.68 | 263.31 | 219.96 | 233.16 | 257.51 | 189.33 | 206.99 | 215.83
100322 | LASTRO COM MATERIAL GRANULAR (PEDRA BRITADA N.3), APLICADO EM PISOS OU LAJES SOBRE SOLO, ESPESSURA DE *10 CM*. AF_01/2024 | M3 | 457.34 | 159.84 | 380.74 | 389.76 | 199.19 | 188.6 | 298.31 | 228.66 | 204.51 | 184.61 | 206.61 | 168.04 | 253.93 | 348.21 | 164.8 | 184.53 | 320.99 | 152.95 | 219.56 | 213.7 | 329.29 | 424.11 | 166.53 | 198.01 | 212.8 | 163.42 | 219.46
96622 | LASTRO COM MATERIAL GRANULAR, APLICADO EM PISOS OU LAJES SOBRE SOLO, ESPESSURA DE *5 CM*. AF_01/2024 | M3 | 563.69 | 196.65 | 469.14 | 480.41 | 245.1 | 232.07 | 367.42 | 281.44 | 251.71 | 227.14 | 254.3 | 206.75 | 312.75 | 429.02 | 202.79 | 227.04 | 395.52 | 187.9 | 270.06 | 263.07 | 405.63 | 522.7 | 204.83 | 243.63 | 261.99 | 200.84 | 270.2
96619 | LASTRO DE CONCRETO MAGRO, APLICADO EM BLOCOS DE COROAMENTO OU SAPATAS, ESPESSURA DE 5 CM. AF_01/2024 | M2 | 61.25 | 38.25 | 52.74 | 53.37 | 46.48 | 42.09 | 50.59 | 42.14 | 43.31 | 45.94 | 45.37 | 38.9 | 44.51 | 54.02 | 38.71 | 41.53 | 47.3 | 44.89 | 46.37 | 40.53 | 54.92 | 61.9 | 43.09 | 47.72 | 40.23 | 40.86 | 44.34
95241 | LASTRO DE CONCRETO MAGRO, APLICADO EM PISOS, LAJES SOBRE SOLO OU RADIERS, ESPESSURA DE 5 CM. AF_01/2024 | M2 | 57.8 | 35.34 | 49.22 | 50.54 | 42.88 | 38.78 | 47.05 | 38.48 | 39.9 | 42.66 | 42.03 | 35.93 | 41.61 | 50.65 | 35.95 | 38.25 | 44.31 | 40.67 | 41.9 | 37.54 | 51.43 | 58.43 | 39.84 | 43.94 | 37.2 | 36.89 | 41.27
99818 | LIMPEZA DE BACIA SANITÁRIA, BIDÊ OU MICTÓRIO EM LOUÇA, INCLUSIVE METAIS CORRESPONDENTES. AF_04/2019 | UN | 6.44 | 5.62 | 6.05 | 5.4 | 5.98 | 6.29 | 5.61 | 6.11 | 5.94 | 6.03 | 6.67 | 5.24 | 5.66 | 6.2 | 5.22 | 7.87 | 7.17 | 6.77 | 7.21 | 6.44 | 6.56 | 6.39 | 6.76 | 6.15 | 6.87 | 6.98 | 5.89
99819 | LIMPEZA DE BANCADA DE PEDRA (MÁRMORE OU GRANITO). AF_04/2019 | M2 | 19.15 | 16.78 | 20.57 | 15.61 | 19.12 | 18.52 | 19.54 | 20.97 | 17.63 | 18.73 | 17.85 | 17.04 | 16.65 | 19.72 | 15.92 | 19.04 | 17.16 | 23.58 | 24.99 | 17.8 | 21.14 | 18.21 | 19.13 | 19.42 | 17.15 | 24.09 | 17.01
99811 | LIMPEZA DE CONTRAPISO COM VASSOURA A SECO. AF_04/2019 | M2 | 4.01 | 3.52 | 4.32 | 3.27 | 4.02 | 3.88 | 4.11 | 4.41 | 3.69 | 3.93 | 3.73 | 3.58 | 3.49 | 4.14 | 3.34 | 3.97 | 3.58 | 4.96 | 5.26 | 3.73 | 4.44 | 3.81 | 4.01 | 4.08 | 3.58 | 5.07 | 3.56
99826 | LIMPEZA DE FORRO REMOVÍVEL COM PANO ÚMIDO. AF_04/2019 | M2 | 1.75 | 1.53 | 1.88 | 1.42 | 1.75 | 1.69 | 1.79 | 1.92 | 1.61 | 1.71 | 1.63 | 1.56 | 1.52 | 1.8 | 1.45 | 1.73 | 1.56 | 2.16 | 2.29 | 1.62 | 1.93 | 1.66 | 1.75 | 1.78 | 1.56 | 2.21 | 1.55
99821 | LIMPEZA DE JANELA DE VIDRO COM CAIXILHO EM AÇO/ALUMÍNIO/PVC. AF_04/2019 | M2 | 3.55 | 3.08 | 3.48 | 2.93 | 3.36 | 3.43 | 3.24 | 3.53 | 3.26 | 3.36 | 3.55 | 2.95 | 3.09 | 3.48 | 2.89 | 4.07 | 3.69 | 3.91 | 4.16 | 3.46 | 3.69 | 3.46 | 3.65 | 3.44 | 3.58 | 4.02 | 3.2
99804 | LIMPEZA DE PISO CERÂMICO OU PORCELANATO UTILIZANDO DETERGENTE NEUTRO E ESCOVAÇÃO MANUAL. AF_04/2019 | M2 | 6.13 | 5.36 | 6.57 | 4.99 | 6.11 | 5.92 | 6.24 | 6.7 | 5.64 | 5.99 | 5.71 | 5.44 | 5.33 | 6.3 | 5.09 | 6.09 | 5.49 | 7.53 | 7.98 | 5.69 | 6.75 | 5.82 | 6.11 | 6.21 | 5.49 | 7.7 | 5.44
99822 | LIMPEZA DE PORTA DE MADEIRA. AF_04/2019 | M2 | 1.14 | 1 | 1.23 | 0.93 | 1.14 | 1.1 | 1.17 | 1.25 | 1.05 | 1.12 | 1.06 | 1.02 | 0.99 | 1.18 | 0.95 | 1.13 | 1.02 | 1.41 | 1.49 | 1.06 | 1.26 | 1.08 | 1.14 | 1.16 | 1.01 | 1.44 | 1.01
99807 | LIMPEZA DE REVESTIMENTO CERÂMICO EM PAREDE UTILIZANDO DETERGENTE NEUTRO E ESCOVAÇÃO MANUAL. AF_04/2019 | M2 | 1.86 | 1.62 | 1.98 | 1.51 | 1.84 | 1.79 | 1.88 | 2.02 | 1.71 | 1.82 | 1.75 | 1.64 | 1.62 | 1.91 | 1.54 | 1.87 | 1.69 | 2.27 | 2.4 | 1.74 | 2.04 | 1.77 | 1.86 | 1.88 | 1.69 | 2.32 | 1.65
99816 | LIMPEZA DE TANQUE OU LAVATÓRIO DE LOUÇA ISOLADO, INCLUSIVE METAIS CORRESPONDENTES. AF_04/2019 | UN | 10.67 | 9.34 | 10.61 | 8.85 | 10.22 | 10.39 | 9.95 | 10.77 | 9.84 | 10.18 | 10.61 | 9.02 | 9.34 | 10.57 | 8.75 | 12.06 | 10.94 | 12.01 | 12.76 | 10.37 | 11.25 | 10.42 | 10.99 | 10.45 | 10.64 | 12.33 | 9.65
88239 | AJUDANTE DE CARPINTEIRO COM ENCARGOS COMPLEMENTARES | H | 25.71 | 22.21 | 27.47 | 21.73 | 24.95 | 24.61 | 25.64 | 28.77 | 22.54 | 24.45 | 24.85 | 22.08 | 22.16 | 25.45 | 20.89 | 24.88 | 22.2 | 31.55 | 32.77 | 23.81 | 28.54 | 24.45 | 25.44 | 26.44 | 21.8 | 32.94 | 24.88
88247 | AUXILIAR DE ELETRICISTA COM ENCARGOS COMPLEMENTARES | H | 26.37 | 22.83 | 28.12 | 22.36 | 25.56 | 25.22 | 26.26 | 29.45 | 23.13 | 25.06 | 25.52 | 22.69 | 22.77 | 26.05 | 21.5 | 25.53 | 22.81 | 32.3 | 33.53 | 24.43 | 29.26 | 25.07 | 26.13 | 27.19 | 22.39 | 33.73 | 25.54
88248 | AUXILIAR DE ENCANADOR OU BOMBEIRO HIDRÁULICO COM ENCARGOS COMPLEMENTARES | H | 25.34 | 21.84 | 27.1 | 21.35 | 24.57 | 24.23 | 25.26 | 28.4 | 22.16 | 24.07 | 24.48 | 21.7 | 21.78 | 25.07 | 20.51 | 24.51 | 21.82 | 31.19 | 32.41 | 23.43 | 28.18 | 24.07 | 25.07 | 26.08 | 21.42 | 32.58 | 24.51
88262 | CARPINTEIRO DE FORMAS COM ENCARGOS COMPLEMENTARES | H | 31.31 | 26.18 | 31.65 | 25.79 | 33.07 | 30.15 | 32.24 | 35.82 | 31.69 | 29.59 | 30.75 | 26.69 | 25.99 | 30.31 | 24.58 | 29.41 | 26.97 | 38.36 | 40.74 | 26.1 | 30.99 | 32 | 28.95 | 37.29 | 27.35 | 35.11 | 27.75
88264 | ELETRICISTA COM ENCARGOS COMPLEMENTARES | H | 32.16 | 32.43 | 43.35 | 26.59 | 33.94 | 30.96 | 33.09 | 41.9 | 32.57 | 30.38 | 31.63 | 29.75 | 27.47 | 31.09 | 25.55 | 30.24 | 27.74 | 39.36 | 40.76 | 30.86 | 33.05 | 35.18 | 31.45 | 46.02 | 28.13 | 44.18 | 31.42
88267 | ENCANADOR OU BOMBEIRO HIDRÁULICO COM ENCARGOS COMPLEMENTARES | H | 31.03 | 31.26 | 31.36 | 25.5 | 32.8 | 29.86 | 31.96 | 31.8 | 31.42 | 29.3 | 30.48 | 26.39 | 26.39 | 30.01 | 24.19 | 29.13 | 26.67 | 38.12 | 38.96 | 25.75 | 30.71 | 31.73 | 28.89 | 35.32 | 27.05 | 40.11 | 30.28
88309 | PEDREIRO COM ENCARGOS COMPLEMENTARES | H | 31.75 | 26.59 | 32.08 | 26.21 | 33.52 | 30.58 | 32.69 | 33.32 | 32.15 | 30.01 | 31.21 | 27.11 | 26.4 | 30.73 | 25.21 | 29.85 | 27.39 | 38.86 | 41.06 | 26.98 | 31.44 | 32.46 | 29.39 | 35.59 | 27.77 | 35.58 | 28.17
88316 | SERVENTE COM ENCARGOS COMPLEMENTARES | H | 24.36 | 21.35 | 26.23 | 19.85 | 24.37 | 23.56 | 24.94 | 26.75 | 22.42 | 23.84 | 22.64 | 21.72 | 21.17 | 25.11 | 20.27 | 24.08 | 21.71 | 30.08 | 31.89 | 22.61 | 26.93 | 23.13 | 24.31 | 24.73 | 21.7 | 30.74 | 21.62
86934 | BANCADA DE MÁRMORE SINTÉTICO 120 X 60CM, COM CUBA INTEGRADA, INCLUSO SIFÃO TIPO FLEXÍVEL EM PVC, VÁLVULA EM PLÁSTICO CROMADO TIPO AMERICANA E TORNEIRA CROMADA LONGA, DE PAREDE, PADRÃO POPULAR - FORNECIMENTO E INSTALAÇÃO. AF_01/2020 | UN | 481.5 | 386.09 | 515.22 | 544.1 | 430.99 | 346.13 | 445.63 | 365.67 | 442.78 | 430.84 | 447.42 | 497.85 | 462.65 | 402.65 | 341.55 | 460.76 | 502.5 | 437.77 | 538.59 | 316.3 | 518.61 | 482.39 | 547.65 | 450.73 | 354.5 | 508.45 | 407.07
100860 | CHUVEIRO ELÉTRICO COMUM CORPO PLÁSTICO, TIPO DUCHA - FORNECIMENTO E INSTALAÇÃO. AF_01/2020 | UN | 104.76 | 117.02 | 104.73 | 104.27 | 114.55 | 114.28 | 113.76 | 107.96 | 102.24 | 116.73 | 111.87 | 110.88 | 119.73 | 118.9 | 108.84 | 122.86 | 113.89 | 121.25 | 112.11 | 113.12 | 113.86 | 118.9 | 105.87 | 107.33 | 108.94 | 122.18 | 116.04
86885 | ENGATE FLEXÍVEL EM PLÁSTICO BRANCO, 1/2" X 40CM - FORNECIMENTO E INSTALAÇÃO. AF_01/2020 | UN | 12.31 | 11.94 | 13.4 | 12.7 | 12.32 | 12.46 | 12.59 | 12.66 | 12.02 | 13.29 | 13.58 | 12.33 | 15.4 | 13.09 | 11.33 | 11.57 | 11.46 | 13.99 | 17.8 | 10.67 | 12.9 | 12.12 | 13.82 | 13.13 | 11.45 | 15.94 | 11.13
95546 | KIT DE ACESSORIOS PARA BANHEIRO EM METAL CROMADO, 5 PECAS, INCLUSO FIXAÇÃO. AF_01/2020 | UN | 259.59 | 140.6 | 196.42 | 190.73 | 128.63 | 110.66 | 167.97 | 197.54 | 136.27 | 222.2 | 150.44 | 126.97 | 140.64 | 234.05 | 123.89 | 257.35 | 239.14 | 312.47 | 227.41 | 128.94 | 165.29 | 168.57 | 274.7 | 170.75 | 148.64 | 215.72 | 122.95
86943 | LAVATÓRIO LOUÇA BRANCA SUSPENSO, 29,5 X 39CM OU EQUIVALENTE, PADRÃO POPULAR, INCLUSO SIFÃO FLEXÍVEL EM PVC, VÁLVULA E ENGATE FLEXÍVEL 30CM EM PLÁSTICO E TORNEIRA CROMADA DE MESA, PADRÃO POPULAR - FORNECIMENTO E INSTALAÇÃO. AF_01/2020 | UN | 240.78 | 264.18 | 299.11 | 322.65 | 283.52 | 277.35 | 262.5 | 258.47 | 267.17 | 294.42 | 278.1 | 267.28 | 279.77 | 258.17 | 259.98 | 282.19 | 269.67 | 285.28 | 298.18 | 239.17 | 291.76 | 247.47 | 323.45 | 300.95 | 250.76 | 257.57 | 269.83
86925 | TANQUE DE MÁRMORE SINTÉTICO COM COLUNA, 22L OU EQUIVALENTE, INCLUSO SIFÃO FLEXÍVEL EM PVC, VÁLVULA PLÁSTICA E TORNEIRA DE METAL CROMADO PADRÃO POPULAR - FORNECIMENTO E INSTALAÇÃO. AF_01/2020 | UN | 730.86 | 521.18 | 709.66 | 750.26 | 611.15 | 491.45 | 627.77 | 514.07 | 632.69 | 554.44 | 668 | 744.53 | 624.87 | 624.19 | 450.64 | 705.74 | 732.49 | 613.75 | 802.52 | 435.79 | 658.88 | 706.69 | 725.42 | 624.8 | 473.66 | 749.69 | 569.57
86931 | VASO SANITÁRIO SIFONADO COM CAIXA ACOPLADA LOUÇA BRANCA, INCLUSO ENGATE FLEXÍVEL EM PLÁSTICO BRANCO, 1/2 X 40CM - FORNECIMENTO E INSTALAÇÃO. AF_01/2020 | UN | 516.94 | 510.14 | 530.83 | 462.05 | 541.71 | 565.28 | 499.64 | 572.95 | 536.39 | 508.07 | 566.46 | 525.11 | 508.16 | 613.11 | 518.34 | 517.9 | 519.32 | 627.29 | 561.16 | 531.56 | 625.92 | 477.33 | 554.51 | 523.65 | 473.05 | 498.06 | 540.19
87792 | EMBOÇO OU MASSA ÚNICA EM ARGAMASSA TRAÇO 1:2:8, PREPARO MECÂNICO COM BETONEIRA 400 L, APLICADA MANUALMENTE EM PANOS CEGOS DE FACHADA (SEM PRESENÇA DE VÃOS), ESPESSURA DE 25 MM. AF_08/2022 | M2 | 52.97 | 38.72 | 49.02 | 41.82 | 48.9 | 43.55 | 48.25 | 45.24 | 43.66 | 44.66 | 44.49 | 40.08 | 40.64 | 50.23 | 37.82 | 45 | 41.74 | 48.17 | 52.15 | 38.59 | 49.65 | 46.83 | 43.73 | 46.48 | 40.28 | 45.25 | 42.86
87775 | EMBOÇO OU MASSA ÚNICA EM ARGAMASSA TRAÇO 1:2:8, PREPARO MECÂNICO COM BETONEIRA 400 L, APLICADA MANUALMENTE EM PANOS DE FACHADA COM PRESENÇA DE VÃOS, ESPESSURA DE 25 MM. AF_08/2022 | M2 | 69.83 | 52.48 | 65.99 | 55.46 | 65.91 | 59.21 | 65.1 | 62.32 | 59.47 | 60.37 | 60.16 | 54.21 | 54.36 | 66.71 | 51.02 | 60.77 | 56.03 | 67.65 | 72.98 | 52.85 | 66.58 | 63.12 | 59.24 | 63.83 | 54.63 | 64 | 57.47
87545 | EMBOÇO, EM ARGAMASSA TRAÇO 1:2:8, PREPARO MECÂNICO, APLICADO MANUALMENTE EM PAREDES INTERNAS, PARA AMBIENTES COM ÁREA MENOR QUE 5M², E = 10MM, COM TALISCAS. AF_03/2024 | M2 | 38.49 | 27.78 | 35.38 | 30.26 | 36.16 | 31.9 | 35.41 | 32.96 | 32.45 | 32.68 | 32.67 | 29.02 | 28.73 | 36.03 | 27.4 | 32.88 | 30.06 | 36.01 | 39.31 | 28.15 | 35.3 | 34.6 | 31.58 | 34.71 | 29.45 | 33.82 | 31.25
104958 | MASSA ÚNICA, EM ARGAMASSA TRAÇO 1:2:8 PREPARO MECÂNICO, APLICADA MANUALMENTE EM PAREDES INTERNAS DE AMBIENTES COM ÁREA MAIOR QUE 10M², E = 10MM, COM TALISCAS. AF_03/2024 | M2 | 31.42 | 21.79 | 28.11 | 24.44 | 28.79 | 25.08 | 28.14 | 25.44 | 25.47 | 25.94 | 25.83 | 22.91 | 22.78 | 29.05 | 21.71 | 26.13 | 23.9 | 27.34 | 30.13 | 21.99 | 28.08 | 27.52 | 24.9 | 26.99 | 23.25 | 25.63 | 24.97
87547 | MASSA ÚNICA, EM ARGAMASSA TRAÇO 1:2:8, PREPARO MECÂNICO, APLICADA MANUALMENTE EM PAREDES INTERNAS DE AMBIENTES COM ÁREA ENTRE 5M² E 10M², E = 10MM, COM TALISCAS. AF_03/2024 | M2 | 35.02 | 24.84 | 31.8 | 27.4 | 32.54 | 28.55 | 31.83 | 29.26 | 29.02 | 29.37 | 29.3 | 26.02 | 25.8 | 32.6 | 24.6 | 29.57 | 27.03 | 31.75 | 34.79 | 25.13 | 31.76 | 31.12 | 28.29 | 30.91 | 26.4 | 29.8 | 28.16
90408 | MASSA ÚNICA, EM ARGAMASSA TRAÇO 1:2:8, PREPARO MECÂNICO, APLICADA MANUALMENTE EM TETO, E = 10MM, COM TALISCAS. AF_03/2024 | M2 | 41.76 | 30.56 | 38.75 | 32.95 | 39.55 | 35.06 | 38.76 | 36.44 | 35.67 | 35.81 | 35.83 | 31.85 | 31.48 | 39.25 | 30.03 | 36 | 32.9 | 40.03 | 43.55 | 31 | 38.65 | 37.88 | 34.68 | 38.28 | 32.33 | 37.62 | 34.15
94990 | EXECUÇÃO DE PASSEIO (CALÇADA) OU PISO DE CONCRETO COM CONCRETO MOLDADO IN LOCO, FEITO EM OBRA, ACABAMENTO CONVENCIONAL, NÃO ARMADO. AF_08/2022 | M3 | 1218.6 | 771.66 | 1032.54 | 1068.92 | 895.73 | 816.88 | 939.18 | 806.58 | 825.16 | 907.36 | 864.1 | 775.49 | 890.15 | 1089.61 | 765.14 | 801.81 | 955.3 | 842.25 | 866.91 | 804.75 | 1084.85 | 1294.67 | 861.3 | 909.18 | 793.82 | 771.85 | 881.41
101965 | PEITORIL LINEAR EM GRANITO OU MÁRMORE, L = 15CM, ASSENTADO COM ARGAMASSA 1:6 COM ADITIVO. AF_11/2020 | M | 246.25 | 148.57 | 184.76 | 167.55 | 118.33 | 128.85 | 130.07 | 77.18 | 168.48 | 197.46 | 117.25 | 178.09 | 126.25 | 157.4 | 138.08 | 160.07 | 153.28 | 148.35 | 165.3 | 162.68 | 156.13 | 168.18 | 192.72 | 181.48 | 110.73 | 171.81 | 162.11
88415 | APLICAÇÃO MANUAL DE FUNDO SELADOR ACRÍLICO EM PAREDES EXTERNAS DE CASAS. AF_03/2024 | M2 | 5.54 | 4.34 | 4.54 | 3.38 | 5.26 | 5.5 | 6.12 | 6.14 | 5.65 | 4.1 | 5.71 | 4.57 | 3.89 | 5.36 | 4.37 | 5.84 | 5.08 | 5.21 | 6.56 | 3.8 | 4.36 | 4.47 | 4.3 | 4.64 | 3.81 | 5.93 | 5.63
88485 | FUNDO SELADOR ACRÍLICO, APLICAÇÃO MANUAL EM PAREDE, UMA DEMÃO. AF_04/2023 | M2 | 4.7 | 3.79 | 4.17 | 3.21 | 4.6 | 4.62 | 5.06 | 5.17 | 4.74 | 3.85 | 4.74 | 3.95 | 3.53 | 4.57 | 3.73 | 4.79 | 4.25 | 4.85 | 5.67 | 3.57 | 4.06 | 4.09 | 3.9 | 4.31 | 3.54 | 5.15 | 4.67
88484 | FUNDO SELADOR ACRÍLICO, APLICAÇÃO MANUAL EM TETO, UMA DEMÃO. AF_04/2023 | M2 | 5.78 | 4.71 | 5.28 | 4.11 | 5.73 | 5.66 | 6.18 | 6.34 | 5.82 | 4.92 | 5.79 | 4.89 | 4.45 | 5.64 | 4.6 | 5.83 | 5.2 | 6.17 | 7.02 | 4.54 | 5.16 | 5.18 | 4.93 | 5.49 | 4.5 | 6.39 | 5.71
104642 | PINTURA LÁTEX ACRÍLICA STANDARD, APLICAÇÃO MANUAL EM PAREDES, DUAS DEMÃOS. AF_04/2023 | M2 | 12.09 | 10.84 | 11.33 | 10.86 | 11.56 | 10.93 | 12.03 | 11.64 | 11.7 | 13.16 | 11.17 | 10.19 | 10.84 | 11.96 | 10.07 | 12.32 | 10.47 | 12.9 | 13.16 | 10.23 | 11.96 | 12.88 | 11.58 | 11.47 | 11.07 | 12.73 | 12.05
104640 | PINTURA LÁTEX ACRÍLICA STANDARD, APLICAÇÃO MANUAL EM TETO, DUAS DEMÃOS. AF_04/2023 | M2 | 14.75 | 13.09 | 14.05 | 13.08 | 14.33 | 13.5 | 14.75 | 14.51 | 14.34 | 15.78 | 13.75 | 12.49 | 13.08 | 14.57 | 12.2 | 14.85 | 12.78 | 16.12 | 16.47 | 12.64 | 14.65 | 15.56 | 14.08 | 14.35 | 13.41 | 15.75 | 14.6
102193 | LIXAMENTO DE MADEIRA PARA APLICAÇÃO DE FUNDO OU PINTURA. AF_01/2021 | M2 | 2.3 | 1.9 | 2.28 | 1.84 | 2.28 | 2.04 | 2.35 | 2.64 | 2.17 | 2.15 | 2.28 | 2.08 | 1.99 | 2.11 | 1.77 | 2.07 | 1.92 | 2.89 | 2.7 | 1.91 | 2.27 | 2.3 | 2.31 | 2.54 | 1.97 | 2.55 | 2.49
102197 | PINTURA FUNDO NIVELADOR ALQUÍDICO BRANCO EM MADEIRA. AF_01/2021 | M2 | 28.69 | 22.74 | 27.06 | 21.27 | 24.88 | 20.92 | 28.96 | 36.71 | 23.13 | 23.88 | 29.03 | 28.42 | 26.51 | 23.32 | 20.62 | 23.63 | 22.26 | 38.41 | 30.22 | 20.16 | 27.95 | 27.5 | 33.21 | 31.75 | 23.51 | 31.12 | 36.92
102233 | PINTURA IMUNIZANTE PARA MADEIRA, 1 DEMÃO. AF_01/2021 | M2 | 14.47 | 12.04 | 12.01 | 12.82 | 13.23 | 11.67 | 12.32 | 12.51 | 11.54 | 12.44 | 11.54 | 10.89 | 10.73 | 13.43 | 12.4 | 12.32 | 12.75 | 13.77 | 15.48 | 11.31 | 13.1 | 12.66 | 12.36 | 14.31 | 13.26 | 12.8 | 11.96
102219 | PINTURA TINTA DE ACABAMENTO (PIGMENTADA) ESMALTE SINTÉTICO ACETINADO EM MADEIRA, 2 DEMÃOS. AF_01/2021 | M2 | 18.02 | 17.05 | 18.68 | 15.82 | 19.76 | 18.72 | 19.95 | 20.58 | 19.01 | 17.46 | 19.9 | 16.75 | 16.21 | 18.66 | 15.42 | 19.71 | 17.07 | 21.72 | 23.41 | 17.33 | 18.54 | 17.92 | 18.62 | 19.69 | 17.36 | 21.17 | 17.6
98695 | SOLEIRA EM MÁRMORE, LARGURA 15 CM, ESPESSURA 2,0 CM. AF_09/2020 | M | 179.63 | 111.23 | 134.08 | 120.43 | 85.2 | 95.01 | 96.85 | 56.04 | 126.2 | 145.37 | 84.38 | 130.8 | 95.87 | 116.5 | 102.6 | 120.07 | 112.62 | 110.87 | 119.06 | 119.16 | 113.94 | 126.08 | 137.14 | 131.1 | 81.59 | 126.38 | 119.13
94970 | CONCRETO FCK = 20MPA, TRAÇO 1:2,7:3 (EM MASSA SECA DE CIMENTO/ AREIA MÉDIA/ BRITA 1) - PREPARO MECÂNICO COM BETONEIRA 600 L. AF_05/2021 | M3 | 820.57 | 468.39 | 657.01 | 722.71 | 541.94 | 488.1 | 585.45 | 462.96 | 497.73 | 562.71 | 534.8 | 476.13 | 566.58 | 707.22 | 469.68 | 478.58 | 616.46 | 474.34 | 479.26 | 485.21 | 704.31 | 885.97 | 530.82 | 551.36 | 482.73 | 422.19 | 557.71
97087 | CAMADA SEPARADORA PARA EXECUÇÃO DE RADIER, PISO DE CONCRETO OU LAJE SOBRE SOLO, EM LONA PLÁSTICA. AF_09/2021 | M2 | 2.69 | 2.4 | 2.05 | 2.27 | 2.47 | 2.17 | 2.87 | 2.67 | 2.55 | 2.82 | 3.07 | 3.52 | 3.06 | 2.71 | 2.16 | 2.43 | 2.62 | 2.71 | 2.67 | 2.31 | 2.87 | 2.24 | 2.82 | 2.82 | 2.44 | 3.06 | 3.15
97083 | COMPACTAÇÃO MECÂNICA DE SOLO PARA EXECUÇÃO DE RADIER, PISO DE CONCRETO OU LAJE SOBRE SOLO, COM COMPACTADOR DE SOLOS A PERCUSSÃO. AF_09/2021 | M2 | 3.8 | 3.28 | 3.98 | 3.12 | 3.85 | 3.66 | 3.88 | 4.03 | 3.62 | 3.66 | 3.58 | 3.32 | 3.25 | 3.8 | 3.12 | 3.68 | 3.35 | 4.61 | 4.86 | 3.42 | 4.02 | 3.72 | 3.67 | 4 | 3.37 | 4.52 | 3.37
97084 | COMPACTAÇÃO MECÂNICA DE SOLO PARA EXECUÇÃO DE RADIER, PISO DE CONCRETO OU LAJE SOBRE SOLO, COM COMPACTADOR DE SOLOS TIPO PLACA VIBRATÓRIA. AF_09/2021 | M2 | 0.8 | 0.68 | 0.82 | 0.65 | 0.81 | 0.76 | 0.81 | 0.83 | 0.75 | 0.77 | 0.75 | 0.69 | 0.68 | 0.79 | 0.65 | 0.76 | 0.69 | 0.96 | 1.01 | 0.71 | 0.84 | 0.77 | 0.77 | 0.83 | 0.7 | 0.95 | 0.71
97086 | FABRICAÇÃO, MONTAGEM E DESMONTAGEM DE FORMA PARA RADIER, PISO DE CONCRETO OU LAJE SOBRE SOLO, EM MADEIRA SERRADA, 4 UTILIZAÇÕES. AF_09/2021 | M2 | 138.79 | 121.2 | 137.96 | 117.2 | 146.58 | 142.16 | 144.77 | 158.56 | 136.06 | 138.45 | 149.32 | 127.4 | 124.49 | 141.52 | 118.9 | 140.96 | 122.57 | 173.88 | 179.44 | 135.27 | 145.98 | 132.67 | 134.48 | 189.99 | 123.82 | 167.55 | 134.57
90447 | RASGO LINEAR MANUAL EM ALVENARIA, PARA ELETRODUTOS, DIÂMETROS MENORES OU IGUAIS A 40 MM. AF_09/2023 | M | 9.29 | 9.11 | 12.02 | 7.71 | 9.64 | 8.92 | 9.49 | 11.77 | 9.16 | 8.78 | 9.1 | 8.47 | 7.94 | 9 | 7.4 | 8.78 | 8.01 | 11.37 | 11.78 | 8.85 | 9.69 | 9.91 | 9.1 | 12.59 | 8.07 | 12.59 | 9.05
87267 | REVESTIMENTO CERÂMICO PARA PAREDES INTERNAS COM PLACAS TIPO ESMALTADA DE DIMENSÕES 20X20 CM APLICADAS A MEIA ALTURA DAS PAREDES. AF_02/2023_PE | M2 | 77.8 | 64.41 | 78.26 | 74.87 | 62.26 | 72.68 | 71.48 | 63.56 | 66.07 | 74.26 | 67.68 | 69.13 | 75.65 | 70.44 | 70.83 | 68.45 | 68.07 | 72.57 | 76.29 | 62.13 | 76.7 | 81.67 | 68.49 | 63.35 | 62 | 65.24 | 67.05
87265 | REVESTIMENTO CERÂMICO PARA PAREDES INTERNAS COM PLACAS TIPO ESMALTADA DE DIMENSÕES 20X20 CM APLICADAS NA ALTURA INTEIRA DAS PAREDES. AF_02/2023_PE | M2 | 71.98 | 59.5 | 71.64 | 69.44 | 56.27 | 67.08 | 65.52 | 57.49 | 60.23 | 68.71 | 61.75 | 64.11 | 70.72 | 64.77 | 66.12 | 62.96 | 63 | 65.54 | 68.5 | 57.13 | 70.65 | 75.15 | 63.05 | 57.06 | 56.92 | 58.7 | 61.89
87247 | REVESTIMENTO CERÂMICO PARA PISO COM PLACAS TIPO ESMALTADA DE DIMENSÕES 35X35 CM APLICADA EM AMBIENTES DE ÁREA ENTRE 5 M2 E 10 M2. AF_02/2023_PE | M2 | 74.44 | 61.21 | 73.33 | 72.05 | 56.47 | 69.35 | 65.93 | 57.19 | 60.91 | 70.77 | 62.18 | 65.99 | 74.03 | 65.95 | 68.48 | 64.45 | 64.44 | 64.86 | 67.39 | 58.26 | 71.97 | 78.54 | 64.01 | 56.63 | 58.2 | 57.88 | 63.16
87248 | REVESTIMENTO CERÂMICO PARA PISO COM PLACAS TIPO ESMALTADA DE DIMENSÕES 35X35 CM APLICADA EM AMBIENTES DE ÁREA MAIOR QUE 10 M2. AF_02/2023_PE | M2 | 66.11 | 54.22 | 63.78 | 64.23 | 47.8 | 61.33 | 57.38 | 48.5 | 52.45 | 62.87 | 53.6 | 58.85 | 67.05 | 57.85 | 61.81 | 56.62 | 57.24 | 54.76 | 56.13 | 51.14 | 63.36 | 69.05 | 56.26 | 47.48 | 50.93 | 48.54 | 55.77
87246 | REVESTIMENTO CERÂMICO PARA PISO COM PLACAS TIPO ESMALTADA DE DIMENSÕES 35X35 CM APLICADA EM AMBIENTES DE ÁREA MENOR QUE 5 M2. AF_02/2023_PE | M2 | 82.42 | 67.92 | 82.35 | 79.61 | 64.53 | 76.99 | 74.05 | 65.32 | 68.88 | 78.35 | 70.28 | 72.89 | 80.88 | 73.64 | 75.02 | 71.91 | 71.39 | 74.29 | 77.83 | 65.03 | 80.21 | 87.52 | 71.42 | 65.13 | 65.09 | 66.54 | 70.24
88648 | RODAPÉ CERÂMICO DE 7CM DE ALTURA COM PLACAS TIPO ESMALTADA DE DIMENSÕES 35X35CM. AF_02/2023 | M | 9.33 | 7.71 | 9.31 | 8.98 | 7.3 | 8.71 | 8.4 | 7.4 | 7.8 | 8.87 | 7.94 | 8.26 | 9.15 | 8.35 | 8.5 | 8.15 | 8.09 | 8.43 | 8.82 | 7.38 | 9.11 | 9.88 | 8.1 | 7.35 | 7.37 | 7.58 | 7.95
97741 | KIT CAVALETE PARA MEDIÇÃO DE ÁGUA - ENTRADA INDIVIDUALIZADA, EM PVC 25 MM (3/4"), PARA 1 MEDIDOR - FORNECIMENTO E INSTALAÇÃO (EXCLUSIVE HIDRÔMETRO). AF_03/2024 | UN | 173.91 | 173.76 | 168.56 | 162.2 | 175.98 | 176.95 | 183.55 | 210.42 | 175.27 | 159.19 | 199.29 | 164.39 | 163.29 | 174.64 | 158.15 | 177.26 | 172.9 | 202.08 | 196.03 | 159.43 | 176.28 | 169.67 | 196.38 | 187.26 | 160.66 | 193.43 | 178.06
94232 | AMARRAÇÃO DE TELHAS CERÂMICAS OU DE CONCRETO. AF_07/2019 | UN | 3.34 | 2.8 | 3.4 | 2.76 | 3.5 | 3.15 | 3.39 | 3.82 | 3.4 | 3.15 | 3.24 | 2.83 | 2.77 | 3.21 | 2.63 | 3.09 | 2.87 | 4.06 | 4.26 | 2.78 | 3.3 | 3.37 | 3.06 | 3.91 | 2.96 | 3.73 | 2.93
94221 | CUMEEIRA PARA TELHA CERÂMICA EMBOÇADA COM ARGAMASSA TRAÇO 1:2:9 (CIMENTO, CAL E AREIA) PARA TELHADOS COM ATÉ 2 ÁGUAS, INCLUSO TRANSPORTE VERTICAL. AF_07/2019 | M | 33.97 | 22.15 | 32.67 | 31.28 | 29.25 | 27.21 | 32.37 | 25.22 | 31.36 | 28.25 | 38.33 | 28.95 | 39.87 | 29.86 | 22.44 | 29.58 | 23.73 | 32.69 | 44.07 | 24.09 | 50.43 | 31.55 | 38.45 | 32.11 | 24.52 | 40.19 | 28.7
94447 | TELHAMENTO COM TELHA CERÂMICA CAPA-CANAL, TIPO PAULISTA, COM ATÉ 2 ÁGUAS, INCLUSO TRANSPORTE VERTICAL. AF_07/2019 | M2 | 62.45 | 38.64 | 64.42 | 65.59 | 50.67 | 50.43 | 62.54 | 41.63 | 64.4 | 52.06 | 88.22 | 60.55 | 99.11 | 52.16 | 39.58 | 56.52 | 40.14 | 66.2 | 101.23 | 45.16 | 126.58 | 61.83 | 90.44 | 63.67 | 44.28 | 95.53 | 55.7
105028 | CONTRAVERGA PRÉ-MOLDADA, ESPESSURA DE *10* CM. AF_03/2024 | M | 26.22 | 20.68 | 23.13 | 23.2 | 22.21 | 21.92 | 22.67 | 22.35 | 20.37 | 22.29 | 23.59 | 21.21 | 21.57 | 24.12 | 19.92 | 21.9 | 20.84 | 23.93 | 24.53 | 22.2 | 25.44 | 24.54 | 21.91 | 28.52 | 20.62 | 22.12 | 21.6
105022 | VERGA PRÉ-MOLDADA COM ATÉ 1,5 M DE VÃO, ESPESSURA DE *10* CM. AF_03/2024 | M | 26.56 | 20.97 | 23.45 | 23.49 | 22.57 | 22.27 | 23.03 | 22.71 | 20.69 | 22.64 | 23.98 | 21.53 | 21.88 | 24.46 | 20.21 | 22.26 | 21.13 | 24.37 | 24.98 | 22.55 | 25.8 | 24.85 | 22.24 | 29.04 | 20.92 | 22.53 | 21.94
94490 | REGISTRO DE ESFERA, PVC, SOLDÁVEL, COM VOLANTE, DN 32 MM - FORNECIMENTO E INSTALAÇÃO. AF_08/2021 | UN | 44.89 | 33.01 | 71.33 | 46.14 | 43.6 | 30.09 | 46.86 | 57.28 | 34.43 | 46.28 | 31.62 | 40.09 | 36.53 | 39.26 | 33.69 | 51.69 | 53.27 | 45.95 | 60.36 | 27.65 | 47.2 | 30.17 | 67.01 | 44.04 | 37.94 | 52.3 | 31.4
89353 | REGISTRO DE GAVETA BRUTO, LATÃO, ROSCÁVEL, 3/4" - FORNECIMENTO E INSTALAÇÃO. AF_08/2021 | UN | 27.86 | 42.8 | 31.7 | 44.27 | 42.13 | 42.38 | 41.27 | 51.87 | 37.37 | 28.71 | 62.55 | 34.17 | 36.99 | 32.34 | 41.67 | 44.92 | 46.36 | 47.54 | 34.85 | 38.53 | 33.25 | 38.26 | 50.76 | 42.14 | 36.22 | 32.82 | 43.95
89987 | REGISTRO DE GAVETA BRUTO, LATÃO, ROSCÁVEL, 3/4", COM ACABAMENTO E CANOPLA CROMADOS - FORNECIMENTO E INSTALAÇÃO. AF_08/2021 | UN | 65.09 | 101.75 | 74.45 | 105.53 | 99.88 | 100.6 | 97.71 | 123.41 | 88.46 | 67.26 | 149.8 | 80.81 | 87.74 | 76.09 | 99.45 | 106.84 | 110.57 | 112.41 | 81.41 | 91.49 | 78.15 | 90.48 | 120.99 | 99.64 | 85.85 | 76.47 | 104.4
89985 | REGISTRO DE PRESSÃO BRUTO, LATÃO, ROSCÁVEL, 3/4", COM ACABAMENTO E CANOPLA CROMADOS - FORNECIMENTO E INSTALAÇÃO. AF_08/2021 | UN | 62.1 | 96.64 | 70.95 | 100.13 | 94.93 | 95.57 | 92.88 | 117.16 | 84.11 | 64.12 | 141.99 | 76.83 | 83.36 | 72.46 | 94.36 | 101.45 | 104.9 | 106.9 | 77.68 | 86.91 | 74.45 | 86.04 | 114.8 | 94.76 | 81.59 | 73.04 | 99.16
94796 | TORNEIRA DE BOIA PARA CAIXA D'ÁGUA, ROSCÁVEL, 3/4" - FORNECIMENTO E INSTALAÇÃO. AF_08/2021 | UN | 40 | 30.83 | 38.9 | 40.87 | 40.56 | 39.14 | 72.82 | 44.27 | 49.46 | 37.38 | 37.24 | 43.62 | 43.81 | 39.93 | 60.14 | 35.93 | 43.76 | 43.42 | 76.05 | 31.97 | 37.02 | 31.37 | 70.67 | 67.76 | 39.36 | 65.16 | 41.51